## Main
L(m) | 5.0664
d(m) | 2.0266
Vehicle
m (kg) | 3000
S (m2) | 3.2256
Cx | 0.15
K | 1
Initial conditions
H (km) | 70
V (m/s) | 7560
a | 0
Simulation parameters
Dt | 2
Constants
g (stand) |  | 9.8068 | Landing
g (polar) |  | 9.8322 | Time (s) | 1722 | 28.7 | минут
Earth radius (km) |  | 6378 | Range (km) | 8653.2374
m |  | 399962923264800
Air density |  | 1.29

## Simulation
t
sec | min | L | H | Vx | Vy | V | g | a centr. | a coriol. | a | T (C) | r | pitch | q | Cx | Cy | Rt | Rn | Rx | Ry | R | Level
0 | 0 | 0 | 70000 | 7560 | 0 | 7560 | 9.6199 | 8.8638 | 0 | 1.1989 | -56.5 | 0.00014259 | 0 | 5256.4311 | 0.15 | 0.15 | 2543.2955 | 2543.2955 | 2543.2955 | -2543.2955 | 3596.763 | 0.1 | 0.16686
2 | 0.033333 | 15120 | 70000 | 7558.3045 | 0.18331 | 7558.3045 | 9.6199 | 8.8598 | 0.00042976 | 1.1984 | -56.5 | 0.00014259 | 0.0013896 | 5254.0736 | 0.15 | 0.15 | 2542.1548 | 2542.1548 | 2542.2165 | -2542.0931 | 3595.1498 | 0.1 | 0.16763
4 | 0.066667 | 30236.6089 | 70000.3666 | 7556.6088 | 0.35787 | 7556.6088 | 9.6199 | 8.8558 | 0.0008388 | 1.1978 | -56.5 | 0.00014258 | 0.0027135 | 5251.4728 | 0.15 | 0.15 | 2540.8964 | 2540.8964 | 2541.0168 | -2540.7761 | 3593.3702 | 0.1 | 0.16842
6 | 0.1 | 45349.8265 | 70001.0824 | 7554.9131 | 0.52361 | 7554.9131 | 9.6199 | 8.8518 | 0.001227 | 1.1971 | -56.5 | 0.00014257 | 0.003971 | 5248.641 | 0.15 | 0.15 | 2539.5263 | 2539.5263 | 2539.7023 | -2539.3503 | 3591.4325 | 0.1 | 0.16922
8 | 0.13333 | 60459.6528 | 70002.1296 | 7553.2175 | 0.68044 | 7553.2176 | 9.6199 | 8.8479 | 0.0015942 | 1.1964 | -56.5 | 0.00014255 | 0.0051616 | 5245.5903 | 0.15 | 0.15 | 2538.0502 | 2538.0502 | 2538.2789 | -2537.8216 | 3589.3451 | 0.1 | 0.17002
10 | 0.16667 | 75566.0878 | 70003.4905 | 7551.5221 | 0.82832 | 7551.5222 | 9.6199 | 8.8439 | 0.0019402 | 1.1957 | -56.5 | 0.00014253 | 0.0062847 | 5242.3332 | 0.15 | 0.15 | 2536.4743 | 2536.4743 | 2536.7525 | -2536.196 | 3587.1163 | 0.1 | 0.17083
12 | 0.2 | 90669.1321 | 70005.1471 | 7549.8271 | 0.96717 | 7549.8272 | 9.6199 | 8.8399 | 0.0022649 | 1.1949 | -56.5 | 0.0001425 | 0.0073399 | 5238.882 | 0.15 | 0.15 | 2534.8044 | 2534.8044 | 2535.1291 | -2534.4797 | 3584.7548 | 0.1 | 0.17165
14 | 0.23333 | 105768.7863 | 70007.0815 | 7548.1325 | 1.0969 | 7548.1326 | 9.6199 | 8.836 | 0.0025682 | 1.1941 | -56.5 | 0.00014246 | 0.0083266 | 5235.2492 | 0.15 | 0.15 | 2533.0467 | 2533.0467 | 2533.4148 | -2532.6786 | 3582.269 | 0.1 | 0.17247
16 | 0.26667 | 120865.0513 | 70009.2754 | 7546.4384 | 1.2176 | 7546.4385 | 9.6199 | 8.832 | 0.00285 | 1.1932 | -56.5 | 0.00014242 | 0.0092445 | 5231.4473 | 0.15 | 0.15 | 2531.2072 | 2531.2072 | 2531.6156 | -2530.7988 | 3579.6676 | 0.1 | 0.1733
18 | 0.3 | 135957.9281 | 70011.7106 | 7544.745 | 1.3291 | 7544.7451 | 9.6198 | 8.828 | 0.0031102 | 1.1923 | -56.5 | 0.00014238 | 0.010093 | 5227.489 | 0.15 | 0.15 | 2529.292 | 2529.292 | 2529.7375 | -2528.8464 | 3576.9591 | 0.1 | 0.17414
20 | 0.33333 | 151047.418 | 70014.3687 | 7543.0522 | 1.4313 | 7543.0524 | 9.6198 | 8.8241 | 0.0033488 | 1.1914 | -56.5 | 0.00014233 | 0.010872 | 5223.3869 | 0.15 | 0.15 | 2527.3072 | 2527.3072 | 2527.7867 | -2526.8276 | 3574.1521 | 0.1 | 0.17498
22 | 0.36667 | 166133.5225 | 70017.2313 | 7541.3604 | 1.5243 | 7541.3605 | 9.6198 | 8.8201 | 0.0035655 | 1.1904 | -56.5 | 0.00014228 | 0.011581 | 5219.1536 | 0.15 | 0.15 | 2525.2589 | 2525.2589 | 2525.7693 | -2524.7485 | 3571.2555 | 0.1 | 0.17583
24 | 0.4 | 181216.2432 | 70020.2799 | 7539.6694 | 1.608 | 7539.6696 | 9.6198 | 8.8161 | 0.0037604 | 1.1894 | -56.5 | 0.00014222 | 0.01222 | 5214.8017 | 0.15 | 0.15 | 2523.1533 | 2523.1533 | 2523.6914 | -2522.6152 | 3568.2777 | 0.1 | 0.17668
26 | 0.43333 | 196295.582 | 70023.4959 | 7537.9794 | 1.6824 | 7537.9796 | 9.6198 | 8.8122 | 0.0039335 | 1.1884 | -56.5 | 0.00014217 | 0.012788 | 5210.344 | 0.15 | 0.15 | 2520.9965 | 2520.9965 | 2521.5591 | -2520.4338 | 3565.2274 | 0.1 | 0.17754
28 | 0.46667 | 211371.5408 | 70026.8606 | 7536.2905 | 1.7474 | 7536.2907 | 9.6198 | 8.8082 | 0.0040846 | 1.1874 | -56.5 | 0.00014211 | 0.013285 | 5205.7931 | 0.15 | 0.15 | 2518.7946 | 2518.7946 | 2519.3785 | -2518.2105 | 3562.1134 | 0.1 | 0.1784
30 | 0.5 | 226444.1217 | 70030.3554 | 7534.6027 | 1.803 | 7534.603 | 9.6198 | 8.8043 | 0.0042138 | 1.1863 | -56.5 | 0.00014204 | 0.013711 | 5201.1617 | 0.15 | 0.15 | 2516.5537 | 2516.5537 | 2517.1558 | -2515.9514 | 3558.9443 | 0.1 | 0.17927
32 | 0.53333 | 241513.3272 | 70033.9615 | 7532.9162 | 1.8493 | 7532.9164 | 9.6198 | 8.8003 | 0.0043209 | 1.1852 | -56.5 | 0.00014198 | 0.014066 | 5196.4624 | 0.15 | 0.15 | 2514.2799 | 2514.2799 | 2514.8971 | -2513.6626 | 3555.7288 | 0.1 | 0.18014
34 | 0.56667 | 256579.1596 | 70037.6601 | 7531.231 | 1.8862 | 7531.2312 | 9.6198 | 8.7964 | 0.0044061 | 1.1842 | -56.5 | 0.00014191 | 0.01435 | 5191.7078 | 0.15 | 0.15 | 2511.9795 | 2511.9795 | 2512.6085 | -2511.3502 | 3552.4754 | 0.1 | 0.18101
36 | 0.6 | 271641.6216 | 70041.4325 | 7529.5471 | 1.9137 | 7529.5473 | 9.6198 | 8.7924 | 0.0044693 | 1.1831 | -56.5 | 0.00014184 | 0.014562 | 5186.9105 | 0.15 | 0.15 | 2509.6583 | 2509.6583 | 2510.2961 | -2509.0204 | 3549.1928 | 0.1 | 0.18188
38 | 0.63333 | 286700.7157 | 70045.2598 | 7527.8646 | 1.9317 | 7527.8649 | 9.6197 | 8.7885 | 0.0045105 | 1.182 | -56.5 | 0.00014178 | 0.014703 | 5182.083 | 0.15 | 0.15 | 2507.3226 | 2507.3226 | 2507.9659 | -2506.6791 | 3545.8896 | 0.1 | 0.18276
40 | 0.66667 | 301756.445 | 70049.1233 | 7526.1836 | 1.9404 | 7526.1839 | 9.6197 | 8.7846 | 0.0045297 | 1.1809 | -56.5 | 0.00014171 | 0.014772 | 5177.2379 | 0.15 | 0.15 | 2504.9783 | 2504.9783 | 2505.624 | -2504.3324 | 3542.5742 | 0.1 | 0.18363
42 | 0.7 | 316808.8122 | 70053.0041 | 7524.5041 | 1.9397 | 7524.5044 | 9.6197 | 8.7807 | 0.0045269 | 1.1798 | -56.5 | 0.00014164 | 0.01477 | 5172.3875 | 0.15 | 0.15 | 2502.6315 | 2502.6315 | 2503.2765 | -2501.9862 | 3539.2553 | 0.1 | 0.18451
44 | 0.73333 | 331857.8205 | 70056.8834 | 7522.8262 | 1.9295 | 7522.8265 | 9.6197 | 8.7767 | 0.0045023 | 1.1786 | -56.5 | 0.00014157 | 0.014696 | 5167.5443 | 0.15 | 0.15 | 2500.2881 | 2500.2881 | 2500.9293 | -2499.6467 | 3535.9413 | 0.1 | 0.18539
46 | 0.76667 | 346903.4729 | 70060.7424 | 7521.1499 | 1.91 | 7521.1502 | 9.6197 | 8.7728 | 0.0044557 | 1.1775 | -56.5 | 0.0001415 | 0.01455 | 5162.7206 | 0.15 | 0.15 | 2497.9542 | 2497.9542 | 2498.5884 | -2497.3197 | 3532.6407 | 0.1 | 0.18627
48 | 0.8 | 361945.7728 | 70064.5624 | 7519.4753 | 1.8811 | 7519.4755 | 9.6197 | 8.7689 | 0.0043874 | 1.1765 | -56.5 | 0.00014143 | 0.014334 | 5157.9286 | 0.15 | 0.15 | 2495.6356 | 2495.6356 | 2496.2598 | -2495.0112 | 3529.3617 | 0.1 | 0.18715
50 | 0.83333 | 376984.7234 | 70068.3247 | 7517.8024 | 1.8429 | 7517.8026 | 9.6197 | 8.765 | 0.0042973 | 1.1754 | -56.5 | 0.00014136 | 0.014046 | 5153.1804 | 0.15 | 0.15 | 2493.3382 | 2493.3382 | 2493.9494 | -2492.7269 | 3526.1127 | 0.1 | 0.18802
52 | 0.86667 | 392020.3282 | 70072.0105 | 7516.1311 | 1.7954 | 7516.1313 | 9.6197 | 8.7611 | 0.0041856 | 1.1743 | -56.5 | 0.0001413 | 0.013686 | 5148.4883 | 0.15 | 0.15 | 2491.068 | 2491.068 | 2491.6629 | -2490.4728 | 3522.9021 | 0.1 | 0.1889
54 | 0.9 | 407052.5904 | 70075.6013 | 7514.4617 | 1.7386 | 7514.4619 | 9.6197 | 8.7572 | 0.0040522 | 1.1732 | -56.5 | 0.00014123 | 0.013256 | 5143.8642 | 0.15 | 0.15 | 2488.8306 | 2488.8306 | 2489.4064 | -2488.2547 | 3519.738 | 0.1 | 0.18977
56 | 0.93333 | 422081.5137 | 70079.0785 | 7512.7939 | 1.6725 | 7512.7941 | 9.6196 | 8.7533 | 0.0038974 | 1.1722 | -56.5 | 0.00014117 | 0.012755 | 5139.32 | 0.15 | 0.15 | 2486.6319 | 2486.6319 | 2487.1854 | -2486.0783 | 3516.6286 | 0.1 | 0.19065
58 | 0.96667 | 437107.1016 | 70082.4236 | 7511.128 | 1.5973 | 7511.1282 | 9.6196 | 8.7494 | 0.0037212 | 1.1712 | -56.5 | 0.00014111 | 0.012184 | 5134.8676 | 0.15 | 0.15 | 2484.4776 | 2484.4776 | 2485.0059 | -2483.9493 | 3513.582 | 0.1 | 0.19152
60 | 1 | 452129.3577 | 70085.6181 | 7509.4639 | 1.5128 | 7509.4641 | 9.6196 | 8.7455 | 0.0035237 | 1.1702 | -56.5 | 0.00014105 | 0.011542 | 5130.5187 | 0.15 | 0.15 | 2482.3735 | 2482.3735 | 2482.8735 | -2481.8733 | 3510.6062 | 0.1 | 0.19238
62 | 1.0333 | 467148.2855 | 70088.6437 | 7507.8016 | 1.4192 | 7507.8017 | 9.6196 | 8.7417 | 0.003305 | 1.1692 | -56.5 | 0.000141 | 0.010831 | 5126.285 | 0.15 | 0.15 | 2480.325 | 2480.325 | 2480.7938 | -2479.8561 | 3507.7093 | 0.1 | 0.19324
64 | 1.0667 | 482163.8887 | 70091.4822 | 7506.1411 | 1.3166 | 7506.1413 | 9.6196 | 8.7378 | 0.0030653 | 1.1683 | -56.5 | 0.00014095 | 0.01005 | 5122.1781 | 0.15 | 0.15 | 2478.3379 | 2478.3379 | 2478.7725 | -2477.9031 | 3504.899 | 0.1 | 0.1941
66 | 1.1 | 497176.171 | 70094.1154 | 7504.4825 | 1.2049 | 7504.4826 | 9.6196 | 8.7339 | 0.0028047 | 1.1674 | -56.5 | 0.0001409 | 0.0091994 | 5118.2093 | 0.15 | 0.15 | 2476.4176 | 2476.4176 | 2476.8152 | -2476.02 | 3502.1834 | 0.1 | 0.19495
68 | 1.1333 | 512185.136 | 70096.5253 | 7502.8257 | 1.0843 | 7502.8258 | 9.6196 | 8.7301 | 0.0025233 | 1.1665 | -56.5 | 0.00014086 | 0.0082802 | 5114.3901 | 0.15 | 0.15 | 2474.5697 | 2474.5697 | 2474.9273 | -2474.2121 | 3499.5701 | 0.1 | 0.1958
70 | 1.1667 | 527190.7873 | 70098.6938 | 7501.1707 | 0.95473 | 7501.1707 | 9.6196 | 8.7262 | 0.0022213 | 1.1657 | -56.5 | 0.00014082 | 0.0072925 | 5110.7318 | 0.15 | 0.15 | 2472.7997 | 2472.7997 | 2473.1144 | -2472.4849 | 3497.0668 | 0.1 | 0.19664
72 | 1.2 | 542193.1287 | 70100.6033 | 7499.5175 | 0.81633 | 7499.5175 | 9.6196 | 8.7224 | 0.0018989 | 1.1649 | -56.5 | 0.00014079 | 0.0062367 | 5107.2454 | 0.15 | 0.15 | 2471.1128 | 2471.1128 | 2471.3818 | -2470.8438 | 3494.6813 | 0.1 | 0.19748
74 | 1.2333 | 557192.1637 | 70102.2359 | 7497.8661 | 0.66915 | 7497.8661 | 9.6196 | 8.7185 | 0.0015562 | 1.1641 | -56.5 | 0.00014076 | 0.0051134 | 5103.9421 | 0.15 | 0.15 | 2469.5145 | 2469.5145 | 2469.7349 | -2469.2941 | 3492.4209 | 0.1 | 0.19831
76 | 1.2667 | 572187.8959 | 70103.5742 | 7496.2165 | 0.51327 | 7496.2165 | 9.6196 | 8.7147 | 0.0011934 | 1.1634 | -56.5 | 0.00014073 | 0.003923 | 5100.8329 | 0.15 | 0.15 | 2468.0101 | 2468.0101 | 2468.1791 | -2467.8411 | 3490.2934 | 0.1 | 0.19913
78 | 1.3 | 587180.3289 | 70104.6008 | 7494.5687 | 0.34874 | 7494.5687 | 9.6196 | 8.7109 | 0.00081068 | 1.1628 | -56.5 | 0.00014072 | 0.0026661 | 5097.9285 | 0.15 | 0.15 | 2466.6048 | 2466.6048 | 2466.7196 | -2466.4901 | 3488.306 | 0.1 | 0.19994
80 | 1.3333 | 602169.4663 | 70105.2983 | 7492.9226 | 0.17566 | 7492.9226 | 9.6196 | 8.707 | 0.00040825 | 1.1622 | -56.5 | 0.0001407 | 0.0013432 | 5095.2397 | 0.15 | 0.15 | 2465.3039 | 2465.3039 | 2465.3617 | -2465.2461 | 3486.4662 | 0.1 | 0.20074
82 | 1.3667 | 617155.3114 | 70105.6496 | 7491.2782 | -0.0059023 | 7491.2782 | 9.6196 | 8.7032 | -1.3714e-05 | 1.1616 | -56.5 | 0.0001407 | -4.5143e-05 | 5092.7772 | 0.15 | 0.15 | 2464.1124 | 2464.1124 | 2464.1105 | -2464.1144 | 3484.7812 | 0.1 | 0.20154
84 | 1.4 | 632137.8677 | 70105.6378 | 7489.6355 | -0.19586 | 7489.6355 | 9.6196 | 8.6994 | -0.00045499 | 1.1611 | -56.5 | 0.0001407 | -0.0014983 | 5090.5515 | 0.15 | 0.15 | 2463.0355 | 2463.0355 | 2462.9711 | -2463.1 | 3483.2583 | 0.1 | 0.20232
86 | 1.4333 | 647117.1387 | 70105.2461 | 7487.9944 | -0.39413 | 7487.9944 | 9.6196 | 8.6956 | -0.00091538 | 1.1606 | -56.5 | 0.0001407 | -0.0030157 | 5088.5731 | 0.15 | 0.15 | 2462.0783 | 2462.0783 | 2461.9487 | -2462.2079 | 3481.9045 | 0.1 | 0.2031
88 | 1.4667 | 662093.1274 | 70104.4578 | 7486.3549 | -0.60061 | 7486.3549 | 9.6196 | 8.6918 | -0.0013946 | 1.1602 | -56.5 | 0.00014072 | -0.0045967 | 5086.8524 | 0.15 | 0.15 | 2461.2457 | 2461.2457 | 2461.0483 | -2461.4432 | 3480.7271 | 0.1 | 0.20386
90 | 1.5 | 677065.8373 | 70103.2566 | 7484.717 | -0.81523 | 7484.7171 | 9.6196 | 8.688 | -0.0018926 | 1.1599 | -56.5 | 0.00014074 | -0.0062406 | 5085.3995 | 0.15 | 0.15 | 2460.5428 | 2460.5428 | 2460.2748 | -2460.8108 | 3479.733 | 0.1 | 0.20462
92 | 1.5333 | 692035.2713 | 70101.6261 | 7483.0806 | -1.0379 | 7483.0807 | 9.6196 | 8.6842 | -0.0024089 | 1.1596 | -56.5 | 0.00014077 | -0.0079467 | 5084.2247 | 0.15 | 0.15 | 2459.9744 | 2459.9744 | 2459.6332 | -2460.3155 | 3478.9291 | 0.1 | 0.20536
94 | 1.5667 | 707001.4325 | 70099.5504 | 7481.4457 | -1.2685 | 7481.4458 | 9.6196 | 8.6804 | -0.0029435 | 1.1594 | -56.5 | 0.00014081 | -0.0097143 | 5083.3381 | 0.15 | 0.15 | 2459.5454 | 2459.5454 | 2459.1283 | -2459.9623 | 3478.3224 | 0.1 | 0.20609
96 | 1.6 | 721964.3239 | 70097.0135 | 7479.8121 | -1.5069 | 7479.8123 | 9.6196 | 8.6766 | -0.0034959 | 1.1593 | -56.5 | 0.00014085 | -0.011543 | 5082.7495 | 0.15 | 0.15 | 2459.2606 | 2459.2606 | 2458.7651 | -2459.756 | 3477.9197 | 0.1 | 0.20681
98 | 1.6333 | 736923.9482 | 70093.9997 | 7478.18 | -1.753 | 7478.1802 | 9.6196 | 8.6728 | -0.0040661 | 1.1592 | -56.5 | 0.0001409 | -0.013431 | 5082.469 | 0.15 | 0.15 | 2459.1249 | 2459.1249 | 2458.5483 | -2459.7012 | 3477.7277 | 0.1 | 0.20751
100 | 1.6667 | 751880.3081 | 70090.4938 | 7476.5491 | -2.0067 | 7476.5493 | 9.6196 | 8.669 | -0.0046536 | 1.1593 | -56.5 | 0.00014097 | -0.015379 | 5082.5062 | 0.15 | 0.15 | 2459.1429 | 2459.1429 | 2458.4827 | -2459.8028 | 3477.7532 | 0.1 | 0.2082
102 | 1.7 | 766833.4062 | 70086.4803 | 7474.9194 | -2.268 | 7474.9197 | 9.6196 | 8.6653 | -0.0052584 | 1.1593 | -56.5 | 0.00014104 | -0.017384 | 5082.871 | 0.15 | 0.15 | 2459.3194 | 2459.3194 | 2458.5731 | -2460.0654 | 3478.0028 | 0.1 | 0.20887
104 | 1.7333 | 781783.245 | 70081.9442 | 7473.2908 | -2.5367 | 7473.2913 | 9.6196 | 8.6615 | -0.00588 | 1.1595 | -56.5 | 0.00014112 | -0.019448 | 5083.5729 | 0.15 | 0.15 | 2459.659 | 2459.659 | 2458.824 | -2460.4937 | 3478.4831 | 0.1 | 0.20953
106 | 1.7667 | 796729.8267 | 70076.8709 | 7471.6634 | -2.8126 | 7471.6639 | 9.6197 | 8.6577 | -0.0065182 | 1.1597 | -56.5 | 0.00014121 | -0.021568 | 5084.6215 | 0.15 | 0.15 | 2460.1664 | 2460.1664 | 2459.2401 | -2461.0923 | 3479.2006 | 0.1 | 0.21018
108 | 1.8 | 811673.1535 | 70071.2457 | 7470.0369 | -3.0957 | 7470.0376 | 9.6197 | 8.654 | -0.0071727 | 1.1601 | -56.5 | 0.00014131 | -0.023744 | 5086.0263 | 0.15 | 0.15 | 2460.8461 | 2460.8461 | 2459.826 | -2461.8657 | 3480.1619 | 0.1 | 0.21081
110 | 1.8333 | 826613.2273 | 70065.0543 | 7468.4114 | -3.3858 | 7468.4122 | 9.6197 | 8.6502 | -0.0078433 | 1.1605 | -56.5 | 0.00014142 | -0.025975 | 5087.7968 | 0.15 | 0.15 | 2461.7027 | 2461.7027 | 2460.5864 | -2462.8185 | 3481.3733 | 0.1 | 0.21142
112 | 1.8667 | 841550.0501 | 70058.2826 | 7466.7867 | -3.6829 | 7466.7876 | 9.6197 | 8.6465 | -0.0085295 | 1.1609 | -56.5 | 0.00014154 | -0.02826 | 5089.9421 | 0.15 | 0.15 | 2462.7407 | 2462.7407 | 2461.5257 | -2463.9551 | 3482.8413 | 0.1 | 0.21202
114 | 1.9 | 856483.6235 | 70050.9167 | 7465.1627 | -3.9868 | 7465.1638 | 9.6197 | 8.6427 | -0.0092312 | 1.1615 | -56.5 | 0.00014167 | -0.030599 | 5092.4716 | 0.15 | 0.15 | 2463.9646 | 2463.9646 | 2462.6484 | -2465.2801 | 3484.5721 | 0.1 | 0.2126
116 | 1.9333 | 871413.949 | 70042.9432 | 7463.5394 | -4.2973 | 7463.5407 | 9.6198 | 8.639 | -0.0099481 | 1.1622 | -56.5 | 0.00014182 | -0.032989 | 5095.3946 | 0.15 | 0.15 | 2465.3788 | 2465.3788 | 2463.9589 | -2466.7979 | 3486.5722 | 0.1 | 0.21316
118 | 1.9667 | 886341.0278 | 70034.3487 | 7461.9167 | -4.6143 | 7461.9181 | 9.6198 | 8.6352 | -0.01068 | 1.1629 | -56.5 | 0.00014197 | -0.035431 | 5098.7201 | 0.15 | 0.15 | 2466.9879 | 2466.9879 | 2465.4619 | -2468.5129 | 3488.8477 | 0.1 | 0.21371
120 | 2 | 901264.8612 | 70025.1201 | 7460.2944 | -4.9377 | 7460.296 | 9.6198 | 8.6315 | -0.011426 | 1.1638 | -56.5 | 0.00014214 | -0.037922 | 5102.4572 | 0.15 | 0.15 | 2468.796 | 2468.796 | 2467.1615 | -2470.4295 | 3491.4049 | 0.1 | 0.21423
122 | 2.0333 | 916185.45 | 70015.2446 | 7458.6725 | -5.2674 | 7458.6743 | 9.6198 | 8.6277 | -0.012186 | 1.1647 | -56.5 | 0.00014231 | -0.040463 | 5106.615 | 0.15 | 0.15 | 2470.8078 | 2470.8078 | 2469.0622 | -2472.5521 | 3494.2498 | 0.1 | 0.21474
124 | 2.0667 | 931102.795 | 70004.7097 | 7457.0508 | -5.6033 | 7457.0529 | 9.6199 | 8.624 | -0.01296 | 1.1658 | -56.5 | 0.0001425 | -0.043052 | 5111.2024 | 0.15 | 0.15 | 2473.0274 | 2473.0274 | 2471.1684 | -2474.8849 | 3497.3888 | 0.1 | 0.21523
126 | 2.1 | 946016.8966 | 69993.5032 | 7455.4293 | -5.9451 | 7455.4317 | 9.6199 | 8.6203 | -0.013748 | 1.1669 | -56.5 | 0.00014271 | -0.045689 | 5116.2283 | 0.15 | 0.15 | 2475.4591 | 2475.4591 | 2473.4844 | -2477.4323 | 3500.8279 | 0.1 | 0.21569
128 | 2.1333 | 960927.7552 | 69981.613 | 7453.8078 | -6.2927 | 7453.8105 | 9.6199 | 8.6165 | -0.014549 | 1.1682 | -56.5 | 0.00014292 | -0.048371 | 5121.7017 | 0.15 | 0.15 | 2478.1074 | 2478.1074 | 2476.0144 | -2480.1986 | 3504.5731 | 0.1 | 0.21614
130 | 2.1667 | 975835.3708 | 69969.0276 | 7452.1862 | -6.6461 | 7452.1892 | 9.62 | 8.6128 | -0.015362 | 1.1695 | -56.5 | 0.00014315 | -0.051098 | 5127.6314 | 0.15 | 0.15 | 2480.9765 | 2480.9765 | 2478.7629 | -2483.1881 | 3508.6306 | 0.1 | 0.21657
132 | 2.2 | 990739.7432 | 69955.7355 | 7450.5644 | -7.0049 | 7450.5677 | 9.62 | 8.6091 | -0.016188 | 1.171 | -56.5 | 0.00014339 | -0.053869 | 5134.0262 | 0.15 | 0.15 | 2484.0706 | 2484.0706 | 2481.734 | -2486.405 | 3513.0063 | 0.1 | 0.21697
134 | 2.2333 | 1005640.8721 | 69941.7256 | 7448.9423 | -7.3692 | 7448.946 | 9.6201 | 8.6053 | -0.017026 | 1.1726 | -56.5 | 0.00014364 | -0.056683 | 5140.8949 | 0.15 | 0.15 | 2487.3939 | 2487.3939 | 2484.9319 | -2489.8535 | 3517.7062 | 0.1 | 0.21736
136 | 2.2667 | 1020538.7567 | 69926.9871 | 7447.3198 | -7.7387 | 7447.3238 | 9.6201 | 8.6016 | -0.017876 | 1.1742 | -56.5 | 0.00014391 | -0.059538 | 5148.2461 | 0.15 | 0.15 | 2490.9508 | 2490.9508 | 2488.361 | -2493.5378 | 3522.7363 | 0.1 | 0.21772
138 | 2.3 | 1035433.3962 | 69911.5096 | 7445.6966 | -8.1134 | 7445.701 | 9.6201 | 8.5979 | -0.018738 | 1.176 | -56.5 | 0.00014419 | -0.062433 | 5156.0886 | 0.15 | 0.15 | 2494.7453 | 2494.7453 | 2492.0254 | -2497.4623 | 3528.1027 | 0.1 | 0.21806
140 | 2.3333 | 1050324.7894 | 69895.2829 | 7444.0727 | -8.4929 | 7444.0776 | 9.6202 | 8.5942 | -0.01961 | 1.1779 | -56.5 | 0.00014449 | -0.065368 | 5164.4311 | 0.15 | 0.15 | 2498.7818 | 2498.7818 | 2495.9293 | -2501.631 | 3533.8111 | 0.1 | 0.21838
142 | 2.3667 | 1065212.9348 | 69878.2971 | 7442.448 | -8.8772 | 7442.4533 | 9.6202 | 8.5904 | -0.020493 | 1.18 | -56.5 | 0.0001448 | -0.068341 | 5173.2822 | 0.15 | 0.15 | 2503.0643 | 2503.0643 | 2500.077 | -2506.0482 | 3539.8675 | 0.1 | 0.21868
144 | 2.4 | 1080097.8308 | 69860.5427 | 7440.8223 | -9.2662 | 7440.828 | 9.6203 | 8.5867 | -0.021386 | 1.1821 | -56.5 | 0.00014513 | -0.071351 | 5182.6506 | 0.15 | 0.15 | 2507.5972 | 2507.5972 | 2504.4725 | -2510.718 | 3546.2779 | 0.1 | 0.21895
146 | 2.4333 | 1094979.4753 | 69842.0104 | 7439.1954 | -9.6595 | 7439.2017 | 9.6204 | 8.583 | -0.022289 | 1.1843 | -56.5 | 0.00014547 | -0.074397 | 5192.5448 | 0.15 | 0.15 | 2512.3844 | 2512.3844 | 2509.1201 | -2515.6446 | 3553.0481 | 0.1 | 0.2192
148 | 2.4667 | 1109857.8661 | 69822.6913 | 7437.5672 | -10.0572 | 7437.574 | 9.6204 | 8.5792 | -0.023202 | 1.1867 | -56.5 | 0.00014582 | -0.077476 | 5202.9734 | 0.15 | 0.15 | 2517.4303 | 2517.4303 | 2514.0239 | -2520.8321 | 3560.1841 | 0.1 | 0.21943
150 | 2.5 | 1124733.0005 | 69802.5769 | 7435.9376 | -10.459 | 7435.945 | 9.6205 | 8.5755 | -0.024124 | 1.1892 | -56.5 | 0.0001462 | -0.080589 | 5213.9452 | 0.15 | 0.15 | 2522.7389 | 2522.7389 | 2519.1881 | -2526.2847 | 3567.6916 | 0.1 | 0.21964
152 | 2.5333 | 1139604.8757 | 69781.6589 | 7434.3064 | -10.8647 | 7434.3143 | 9.6205 | 8.5718 | -0.025054 | 1.1919 | -56.5 | 0.00014658 | -0.083734 | 5225.4685 | 0.15 | 0.15 | 2528.3144 | 2528.3144 | 2524.6167 | -2532.0066 | 3575.5765 | 0.1 | 0.21982
154 | 2.5667 | 1154473.4885 | 69759.9294 | 7432.6734 | -11.2742 | 7432.682 | 9.6206 | 8.568 | -0.025993 | 1.1946 | -56.5 | 0.00014699 | -0.086909 | 5237.552 | 0.15 | 0.15 | 2534.1609 | 2534.1609 | 2530.3141 | -2538.002 | 3583.8448 | 0.1 | 0.21997
156 | 2.6 | 1169338.8353 | 69737.3809 | 7431.0385 | -11.6874 | 7431.0477 | 9.6207 | 8.5643 | -0.026939 | 1.1975 | -56.5 | 0.00014741 | -0.090113 | 5250.2042 | 0.15 | 0.15 | 2540.2826 | 2540.2826 | 2536.2842 | -2544.2748 | 3592.5022 | 0.1 | 0.2201
158 | 2.6333 | 1184200.9124 | 69714.0062 | 7429.4016 | -12.1039 | 7429.4114 | 9.6207 | 8.5606 | -0.027894 | 1.2005 | -56.5 | 0.00014784 | -0.093346 | 5263.4337 | 0.15 | 0.15 | 2546.6837 | 2546.6837 | 2542.5313 | -2550.8293 | 3601.5546 | 0.1 | 0.22021
160 | 2.6667 | 1199059.7155 | 69689.7983 | 7427.7623 | -12.5237 | 7427.7729 | 9.6208 | 8.5568 | -0.028855 | 1.2037 | -56.5 | 0.0001483 | -0.096605 | 5277.2491 | 0.15 | 0.15 | 2553.3681 | 2553.3681 | 2549.0594 | -2557.6697 | 3611.0079 | 0.1 | 0.2203
162 | 2.7 | 1213915.2401 | 69664.7509 | 7426.1207 | -12.9466 | 7426.1319 | 9.6209 | 8.5531 | -0.029823 | 1.207 | -56.5 | 0.00014877 | -0.099889 | 5291.6588 | 0.15 | 0.15 | 2560.3402 | 2560.3402 | 2555.8726 | -2564.8 | 3620.8678 | 0.1 | 0.22035
164 | 2.7333 | 1228767.4814 | 69638.8577 | 7424.4764 | -13.3724 | 7424.4884 | 9.621 | 8.5493 | -0.030797 | 1.2104 | -56.5 | 0.00014926 | -0.1032 | 5306.6714 | 0.15 | 0.15 | 2567.604 | 2567.604 | 2562.9752 | -2572.2244 | 3631.1403 | 0.1 | 0.22039
166 | 2.7667 | 1243616.4342 | 69612.1129 | 7422.8293 | -13.8009 | 7422.8422 | 9.621 | 8.5456 | -0.031777 | 1.2139 | -56.5 | 0.00014976 | -0.10653 | 5322.2954 | 0.15 | 0.15 | 2575.1636 | 2575.1636 | 2570.3713 | -2579.947 | 3641.8312 | 0.1 | 0.2204
168 | 2.8 | 1258462.0929 | 69584.5112 | 7421.1793 | -14.2319 | 7421.1929 | 9.6211 | 8.5418 | -0.032762 | 1.2176 | -56.5 | 0.00015028 | -0.10988 | 5338.5394 | 0.15 | 0.15 | 2583.0231 | 2583.0231 | 2578.0648 | -2587.9719 | 3652.9464 | 0.1 | 0.22038
170 | 2.8333 | 1273304.4515 | 69556.0474 | 7419.5261 | -14.6652 | 7419.5406 | 9.6212 | 8.538 | -0.033752 | 1.2215 | -56.5 | 0.00015083 | -0.11325 | 5355.412 | 0.15 | 0.15 | 2591.1868 | 2591.1868 | 2586.0601 | -2596.3034 | 3664.4916 | 0.1 | 0.22034
172 | 2.8667 | 1288143.5037 | 69526.7169 | 7417.8696 | -15.1007 | 7417.8849 | 9.6213 | 8.5342 | -0.034747 | 1.2255 | -56.5 | 0.00015139 | -0.11664 | 5372.9216 | 0.15 | 0.15 | 2599.6588 | 2599.6588 | 2594.3612 | -2604.9455 | 3676.4727 | 0.1 | 0.22028
174 | 2.9 | 1302979.2428 | 69496.5155 | 7416.2095 | -15.5382 | 7416.2258 | 9.6214 | 8.5305 | -0.035745 | 1.2296 | -56.5 | 0.00015197 | -0.12004 | 5391.0768 | 0.15 | 0.15 | 2608.4431 | 2608.4431 | 2602.9722 | -2613.9024 | 3688.8955 | 0.1 | 0.22019
176 | 2.9333 | 1317811.6618 | 69465.4391 | 7414.5457 | -15.9774 | 7414.5629 | 9.6215 | 8.5267 | -0.036748 | 1.2339 | -56.5 | 0.00015257 | -0.12347 | 5409.8861 | 0.15 | 0.15 | 2617.5439 | 2617.5439 | 2611.8973 | -2623.1782 | 3701.766 | 0.1 | 0.22007
178 | 2.9667 | 1332640.7532 | 69433.4843 | 7412.8779 | -16.4182 | 7412.8961 | 9.6216 | 8.5229 | -0.037753 | 1.2384 | -56.5 | 0.00015318 | -0.1269 | 5429.3582 | 0.15 | 0.15 | 2626.9653 | 2626.9653 | 2621.1406 | -2632.7771 | 3715.0899 | 0.1 | 0.21993
180 | 3 | 1347466.509 | 69400.6479 | 7411.206 | -16.8604 | 7411.2252 | 9.6217 | 8.5191 | -0.038762 | 1.243 | -56.5 | 0.00015382 | -0.13035 | 5449.5014 | 0.15 | 0.15 | 2636.7115 | 2636.7115 | 2630.7062 | -2642.7031 | 3728.8732 | 0.1 | 0.21977
182 | 3.0333 | 1362288.921 | 69366.9271 | 7409.5297 | -17.3038 | 7409.5499 | 9.6218 | 8.5153 | -0.039772 | 1.2477 | -56.5 | 0.00015448 | -0.1338 | 5470.3244 | 0.15 | 0.15 | 2646.7866 | 2646.7866 | 2640.5983 | -2652.9605 | 3743.1215 | 0.1 | 0.21958
184 | 3.0667 | 1377107.9804 | 69332.3195 | 7407.8488 | -17.7481 | 7407.8701 | 9.6219 | 8.5115 | -0.040784 | 1.2526 | -56.5 | 0.00015516 | -0.13727 | 5491.8357 | 0.15 | 0.15 | 2657.1947 | 2657.1947 | 2650.8209 | -2663.5533 | 3757.8408 | 0.1 | 0.21937
186 | 3.1 | 1391923.6781 | 69296.8233 | 7406.1632 | -18.1932 | 7406.1855 | 9.622 | 8.5076 | -0.041798 | 1.2577 | -56.5 | 0.00015586 | -0.14075 | 5514.0438 | 0.15 | 0.15 | 2667.94 | 2667.94 | 2661.3782 | -2674.4857 | 3773.0369 | 0.1 | 0.21913
188 | 3.1333 | 1406736.0045 | 69260.4369 | 7404.4725 | -18.6389 | 7404.496 | 9.6221 | 8.5038 | -0.042812 | 1.2629 | -56.5 | 0.00015657 | -0.14423 | 5536.9573 | 0.15 | 0.15 | 2679.0265 | 2679.0265 | 2672.2743 | -2685.7618 | 3788.7157 | 0.1 | 0.21887
190 | 3.1667 | 1421544.9496 | 69223.1591 | 7402.7767 | -19.085 | 7402.8013 | 9.6222 | 8.5 | -0.043827 | 1.2683 | -56.5 | 0.00015731 | -0.14771 | 5560.5846 | 0.15 | 0.15 | 2690.4585 | 2690.4585 | 2683.5133 | -2697.3857 | 3804.8829 | 0.1 | 0.21858
192 | 3.2 | 1436350.5029 | 69184.9891 | 7401.0753 | -19.5312 | 7401.1011 | 9.6223 | 8.4961 | -0.044842 | 1.2738 | -56.5 | 0.00015808 | -0.1512 | 5584.9342 | 0.15 | 0.15 | 2702.2399 | 2702.2399 | 2695.0994 | -2709.3616 | 3821.5443 | 0.1 | 0.21827
194 | 3.2333 | 1451152.6535 | 69145.9267 | 7399.3683 | -19.9774 | 7399.3952 | 9.6224 | 8.4922 | -0.045856 | 1.2796 | -56.5 | 0.00015886 | -0.15469 | 5610.0146 | 0.15 | 0.15 | 2714.3749 | 2714.3749 | 2707.0366 | -2721.6935 | 3838.7058 | 0.1 | 0.21793
196 | 3.2667 | 1465951.39 | 69105.9719 | 7397.6553 | -20.4233 | 7397.6835 | 9.6225 | 8.4884 | -0.046869 | 1.2855 | -56.5 | 0.00015966 | -0.15818 | 5635.8343 | 0.15 | 0.15 | 2726.8676 | 2726.8676 | 2719.329 | -2734.3855 | 3856.3732 | 0.1 | 0.21758
198 | 3.3 | 1480746.7005 | 69065.1252 | 7395.9361 | -20.8688 | 7395.9656 | 9.6227 | 8.4845 | -0.047881 | 1.2915 | -56.5 | 0.00016049 | -0.16167 | 5662.4016 | 0.15 | 0.15 | 2739.7221 | 2739.7221 | 2731.9806 | -2747.4417 | 3874.5521 | 0.1 | 0.21719
200 | 3.3333 | 1495538.5728 | 69023.3876 | 7394.2106 | -21.3136 | 7394.2413 | 9.6228 | 8.4806 | -0.04889 | 1.2977 | -56.5 | 0.00016134 | -0.16515 | 5689.725 | 0.15 | 0.15 | 2752.9423 | 2752.9423 | 2744.9957 | -2760.8662 | 3893.2484 | 0.1 | 0.21679
202 | 3.3667 | 1510326.9939 | 68980.7604 | 7392.4783 | -21.7575 | 7392.5104 | 9.6229 | 8.4766 | -0.049897 | 1.3042 | -56.5 | 0.00016221 | -0.16863 | 5717.8127 | 0.15 | 0.15 | 2766.5325 | 2766.5325 | 2758.3781 | -2774.6629 | 3912.4677 | 0.1 | 0.21636
204 | 3.4 | 1525111.9506 | 68937.2454 | 7390.7392 | -22.2003 | 7390.7726 | 9.6231 | 8.4727 | -0.050901 | 1.3107 | -56.5 | 0.00016311 | -0.1721 | 5746.6732 | 0.15 | 0.15 | 2780.4965 | 2780.4965 | 2772.1319 | -2788.8359 | 3932.2158 | 0.1 | 0.21591
206 | 3.4333 | 1539893.4291 | 68892.8448 | 7388.9929 | -22.6417 | 7389.0276 | 9.6232 | 8.4688 | -0.051901 | 1.3175 | -56.5 | 0.00016403 | -0.17557 | 5776.3147 | 0.15 | 0.15 | 2794.8383 | 2794.8383 | 2786.2611 | -2803.3893 | 3952.4983 | 0.1 | 0.21544
208 | 3.4667 | 1554671.4149 | 68847.5613 | 7387.2392 | -23.0817 | 7387.2753 | 9.6233 | 8.4648 | -0.052897 | 1.3244 | -56.5 | 0.00016497 | -0.17902 | 5806.7454 | 0.15 | 0.15 | 2809.562 | 2809.562 | 2800.7698 | -2818.3268 | 3973.3207 | 0.1 | 0.21494
210 | 3.5 | 1569445.8934 | 68801.398 | 7385.4778 | -23.5198 | 7385.5153 | 9.6235 | 8.4608 | -0.053889 | 1.3316 | -56.5 | 0.00016594 | -0.18246 | 5837.9733 | 0.15 | 0.15 | 2824.6715 | 2824.6715 | 2815.6618 | -2833.6526 | 3994.6887 | 0.1 | 0.21443
212 | 3.5333 | 1584216.8491 | 68754.3584 | 7383.7085 | -23.956 | 7383.7474 | 9.6236 | 8.4568 | -0.054875 | 1.3389 | -56.5 | 0.00016693 | -0.18589 | 5870.0066 | 0.15 | 0.15 | 2840.1707 | 2840.1707 | 2830.941 | -2849.3704 | 4016.6079 | 0.1 | 0.21389
214 | 3.5667 | 1598984.2661 | 68706.4465 | 7381.931 | -24.3899 | 7381.9713 | 9.6237 | 8.4528 | -0.055856 | 1.3464 | -56.5 | 0.00016794 | -0.1893 | 5902.8533 | 0.15 | 0.15 | 2856.0633 | 2856.0633 | 2846.6114 | -2865.4841 | 4039.0835 | 0.1 | 0.21333
216 | 3.6 | 1613748.1281 | 68657.6666 | 7380.1449 | -24.8214 | 7380.1867 | 9.6239 | 8.4488 | -0.056831 | 1.354 | -56.5 | 0.00016898 | -0.1927 | 5936.5213 | 0.15 | 0.15 | 2872.3534 | 2872.3534 | 2862.6767 | -2881.9976 | 4062.1211 | 0.1 | 0.21275
218 | 3.6333 | 1628508.418 | 68608.0238 | 7378.3502 | -25.2502 | 7378.3934 | 9.624 | 8.4448 | -0.057799 | 1.3619 | -56.5 | 0.00017005 | -0.19608 | 5971.0183 | 0.15 | 0.15 | 2889.0446 | 2889.0446 | 2879.1408 | -2898.9145 | 4085.726 | 0.1 | 0.21215
220 | 3.6667 | 1643265.1183 | 68557.5233 | 7376.5463 | -25.6762 | 7376.591 | 9.6242 | 8.4407 | -0.058761 | 1.37 | -56.5 | 0.00017114 | -0.19943 | 6006.352 | 0.15 | 0.15 | 2906.1406 | 2906.1406 | 2896.0074 | -2916.2386 | 4109.9034 | 0.1 | 0.21153
222 | 3.7 | 1658018.2109 | 68506.1709 | 7374.7332 | -26.099 | 7374.7794 | 9.6243 | 8.4366 | -0.059714 | 1.3782 | -56.5 | 0.00017225 | -0.20277 | 6042.53 | 0.15 | 0.15 | 2923.6451 | 2923.6451 | 2913.2802 | -2933.9735 | 4134.6586 | 0.1 | 0.2109
224 | 3.7333 | 1672767.6773 | 68453.9729 | 7372.9104 | -26.5185 | 7372.9581 | 9.6245 | 8.4325 | -0.060659 | 1.3867 | -56.5 | 0.00017339 | -0.20608 | 6079.5597 | 0.15 | 0.15 | 2941.5617 | 2941.5617 | 2930.9627 | -2952.1227 | 4159.9965 | 0.1 | 0.21024
226 | 3.7667 | 1687513.4981 | 68400.936 | 7371.0778 | -26.9344 | 7371.127 | 9.6247 | 8.4284 | -0.061596 | 1.3953 | -56.5 | 0.00017456 | -0.20936 | 6117.4484 | 0.15 | 0.15 | 2959.894 | 2959.894 | 2949.0587 | -2970.6898 | 4185.9222 | 0.1 | 0.20956
228 | 3.8 | 1702255.6536 | 68347.0672 | 7369.2349 | -27.3464 | 7369.2857 | 9.6248 | 8.4242 | -0.062523 | 1.4041 | -56.5 | 0.00017575 | -0.21262 | 6156.2032 | 0.15 | 0.15 | 2978.6453 | 2978.6453 | 2967.5714 | -2989.6781 | 4212.4406 | 0.1 | 0.20887
230 | 3.8333 | 1716994.1234 | 68292.3744 | 7367.3816 | -27.7544 | 7367.4339 | 9.625 | 8.4201 | -0.06344 | 1.4132 | -56.5 | 0.00017697 | -0.21584 | 6195.831 | 0.15 | 0.15 | 2997.819 | 2997.819 | 2986.5044 | -3009.0911 | 4239.5563 | 0.1 | 0.20816
232 | 3.8667 | 1731728.8866 | 68236.8655 | 7365.5175 | -28.1582 | 7365.5713 | 9.6251 | 8.4159 | -0.064347 | 1.4224 | -56.5 | 0.00017822 | -0.21904 | 6236.3387 | 0.15 | 0.15 | 3017.4184 | 3017.4184 | 3005.861 | -3028.9318 | 4267.2741 | 0.1 | 0.20743
234 | 3.9 | 1746459.9215 | 68180.5492 | 7363.6422 | -28.5574 | 7363.6976 | 9.6253 | 8.4117 | -0.065244 | 1.4319 | -56.5 | 0.00017949 | -0.2222 | 6277.7328 | 0.15 | 0.15 | 3037.4467 | 3037.4467 | 3025.6443 | -3049.2035 | 4295.5983 | 0.1 | 0.20669
236 | 3.9333 | 1761187.206 | 68123.4344 | 7361.7556 | -28.9518 | 7361.8126 | 9.6255 | 8.4074 | -0.066129 | 1.4415 | -56.5 | 0.0001808 | -0.22533 | 6320.0195 | 0.15 | 0.15 | 3057.9069 | 3057.9069 | 3045.8574 | -3069.9091 | 4324.5335 | 0.1 | 0.20593
238 | 3.9667 | 1775910.7173 | 68065.5307 | 7359.8573 | -29.3413 | 7359.9158 | 9.6257 | 8.4032 | -0.067001 | 1.4514 | -56.5 | 0.00018213 | -0.22842 | 6363.2051 | 0.15 | 0.15 | 3078.802 | 3078.802 | 3066.5035 | -3091.0516 | 4354.0836 | 0.1 | 0.20515
240 | 4 | 1790630.4319 | 68006.8481 | 7357.947 | -29.7255 | 7358.007 | 9.6258 | 8.3989 | -0.067862 | 1.4614 | -56.5 | 0.00018348 | -0.23147 | 6407.2953 | 0.15 | 0.15 | 3100.1349 | 3100.1349 | 3087.5854 | -3112.6338 | 4384.2528 | 0.1 | 0.20436
242 | 4.0333 | 1805346.3259 | 67947.3971 | 7356.0243 | -30.1043 | 7356.0859 | 9.626 | 8.3946 | -0.068709 | 1.4717 | -56.5 | 0.00018487 | -0.23448 | 6452.2958 | 0.15 | 0.15 | 3121.9081 | 3121.9081 | 3109.1057 | -3134.6582 | 4415.0448 | 0.1 | 0.20356
244 | 4.0667 | 1820058.3745 | 67887.1885 | 7354.089 | -30.4774 | 7354.1522 | 9.6262 | 8.3903 | -0.069543 | 1.4822 | -56.5 | 0.00018628 | -0.23745 | 6498.2118 | 0.15 | 0.15 | 3144.1243 | 3144.1243 | 3131.0673 | -3157.1273 | 4446.4632 | 0.1 | 0.20274
246 | 4.1 | 1834766.5525 | 67826.2337 | 7352.1407 | -30.8445 | 7352.2054 | 9.6264 | 8.3859 | -0.070363 | 1.4928 | -56.5 | 0.00018772 | -0.24037 | 6545.0483 | 0.15 | 0.15 | 3166.7859 | 3166.7859 | 3153.4725 | -3180.0435 | 4478.5115 | 0.1 | 0.20191
248 | 4.1333 | 1849470.8339 | 67764.5448 | 7350.1791 | -31.2054 | 7350.2454 | 9.6266 | 8.3815 | -0.071168 | 1.5037 | -56.5 | 0.00018919 | -0.24325 | 6592.8099 | 0.15 | 0.15 | 3189.8951 | 3189.8951 | 3176.3236 | -3203.409 | 4511.1929 | 0.1 | 0.20107
250 | 4.1667 | 1864171.1922 | 67702.134 | 7348.2039 | -31.5599 | 7348.2717 | 9.6267 | 8.3771 | -0.071958 | 1.5148 | -56.5 | 0.00019069 | -0.24608 | 6641.501 | 0.15 | 0.15 | 3213.454 | 3213.454 | 3199.623 | -3227.2257 | 4544.5102 | 0.1 | 0.20021
252 | 4.2 | 1878867.6 | 67639.0141 | 7346.2147 | -31.9078 | 7346.284 | 9.6269 | 8.3726 | -0.072732 | 1.5262 | -56.5 | 0.00019222 | -0.24886 | 6691.1254 | 0.15 | 0.15 | 3237.4645 | 3237.4645 | 3223.3724 | -3251.4955 | 4578.4662 | 0.1 | 0.19935
254 | 4.2333 | 1893560.0295 | 67575.1985 | 7344.2113 | -32.2487 | 7344.2821 | 9.6271 | 8.3681 | -0.07349 | 1.5377 | -56.5 | 0.00019378 | -0.25159 | 6741.6867 | 0.15 | 0.15 | 3261.9283 | 3261.9283 | 3247.5737 | -3276.22 | 4613.0633 | 0.1 | 0.19847
256 | 4.2667 | 1908248.4521 | 67510.701 | 7342.1932 | -32.5826 | 7342.2655 | 9.6273 | 8.3636 | -0.074231 | 1.5494 | -56.5 | 0.00019537 | -0.25426 | 6793.188 | 0.15 | 0.15 | 3286.8469 | 3286.8469 | 3272.2286 | -3301.4005 | 4648.3035 | 0.1 | 0.19758
258 | 4.3 | 1922932.8385 | 67445.5359 | 7340.1602 | -32.909 | 7340.234 | 9.6275 | 8.3591 | -0.074954 | 1.5614 | -56.5 | 0.00019699 | -0.25688 | 6845.632 | 0.15 | 0.15 | 3312.2217 | 3312.2217 | 3297.3384 | -3327.0383 | 4684.1888 | 0.1 | 0.19669
260 | 4.3333 | 1937613.1589 | 67379.7178 | 7338.1119 | -33.2279 | 7338.1871 | 9.6277 | 8.3545 | -0.07566 | 1.5736 | -56.5 | 0.00019863 | -0.25944 | 6899.0208 | 0.15 | 0.15 | 3338.0535 | 3338.0535 | 3322.9044 | -3353.1343 | 4720.7206 | 0.1 | 0.19578
262 | 4.3667 | 1952289.3826 | 67313.2621 | 7336.0479 | -33.5389 | 7336.1246 | 9.6279 | 8.3499 | -0.076348 | 1.586 | -56.5 | 0.00020031 | -0.26194 | 6953.3561 | 0.15 | 0.15 | 3364.3434 | 3364.3434 | 3348.9273 | -3379.6891 | 4757.9 | 0.1 | 0.19487
264 | 4.4 | 1966961.4785 | 67246.1844 | 7333.968 | -33.8418 | 7334.0461 | 9.6281 | 8.3452 | -0.077016 | 1.5986 | -56.5 | 0.00020202 | -0.26438 | 7008.6392 | 0.15 | 0.15 | 3391.0918 | 3391.0918 | 3375.408 | -3406.7033 | 4795.728 | 0.1 | 0.19395
266 | 4.4333 | 1981629.4145 | 67178.5008 | 7331.8718 | -34.1364 | 7331.9512 | 9.6283 | 8.3406 | -0.077665 | 1.6114 | -56.5 | 0.00020375 | -0.26676 | 7064.8706 | 0.15 | 0.15 | 3418.2991 | 3418.2991 | 3402.347 | -3434.1771 | 4834.2049 | 0.1 | 0.19302
268 | 4.4667 | 1996293.158 | 67110.2281 | 7329.7589 | -34.4224 | 7329.8397 | 9.6285 | 8.3358 | -0.078294 | 1.6244 | -56.5 | 0.00020552 | -0.26907 | 7122.0504 | 0.15 | 0.15 | 3445.9652 | 3445.9652 | 3429.7442 | -3462.1102 | 4873.3307 | 0.1 | 0.19209
270 | 4.5 | 2010952.6758 | 67041.3832 | 7327.629 | -34.6997 | 7327.7111 | 9.6287 | 8.3311 | -0.078903 | 1.6377 | -56.5 | 0.00020732 | -0.27132 | 7180.1781 | 0.15 | 0.15 | 3474.09 | 3474.09 | 3457.5998 | -3490.5023 | 4913.1052 | 0.1 | 0.19115
272 | 4.5333 | 2025607.9337 | 66971.9838 | 7325.4817 | -34.968 | 7325.5652 | 9.6289 | 8.3263 | -0.079491 | 1.6512 | -56.5 | 0.00020915 | -0.2735 | 7239.2525 | 0.15 | 0.15 | 3502.6728 | 3502.6728 | 3485.9132 | -3519.3526 | 4953.5274 | 0.1 | 0.19021
274 | 4.5667 | 2040258.8971 | 66902.0478 | 7323.3167 | -35.227 | 7323.4015 | 9.6291 | 8.3215 | -0.080057 | 1.6649 | -56.5 | 0.00021101 | -0.27561 | 7299.2718 | 0.15 | 0.15 | 3531.7128 | 3531.7128 | 3514.6837 | -3548.6602 | 4994.5961 | 0.1 | 0.18926
276 | 4.6 | 2054905.5306 | 66831.5938 | 7321.1337 | -35.4766 | 7321.2197 | 9.6293 | 8.3166 | -0.080601 | 1.6788 | -56.5 | 0.00021289 | -0.27764 | 7360.2334 | 0.15 | 0.15 | 3561.2087 | 3561.2087 | 3543.9103 | -3578.4235 | 5036.3097 | 0.1 | 0.18831
278 | 4.6333 | 2069547.798 | 66760.6406 | 7318.9323 | -35.7165 | 7319.0195 | 9.6296 | 8.3117 | -0.081122 | 1.6929 | -56.5 | 0.00021481 | -0.2796 | 7422.1341 | 0.15 | 0.15 | 3591.159 | 3591.159 | 3573.5916 | -3608.641 | 5078.6658 | 0.1 | 0.18735
280 | 4.6667 | 2084185.6627 | 66689.2076 | 7316.7122 | -35.9465 | 7316.8005 | 9.6298 | 8.3067 | -0.081621 | 1.7072 | -56.5 | 0.00021676 | -0.28149 | 7484.9699 | 0.15 | 0.15 | 3621.5618 | 3621.5618 | 3603.7258 | -3639.3103 | 5121.6618 | 0.1 | 0.18639
282 | 4.7 | 2098819.087 | 66617.3146 | 7314.4729 | -36.1664 | 7314.5623 | 9.63 | 8.3017 | -0.082096 | 1.7218 | -56.5 | 0.00021874 | -0.2833 | 7548.736 | 0.15 | 0.15 | 3652.4147 | 3652.4147 | 3634.3109 | -3670.4292 | 5165.2944 | 0.1 | 0.18543
284 | 4.7333 | 2113448.0329 | 66544.9819 | 7312.2142 | -36.3759 | 7312.3047 | 9.6302 | 8.2967 | -0.082547 | 1.7365 | -56.5 | 0.00022076 | -0.28503 | 7613.4269 | 0.15 | 0.15 | 3683.715 | 3683.715 | 3665.3444 | -3701.9945 | 5209.5598 | 0.1 | 0.18447
286 | 4.7667 | 2128072.4614 | 66472.2301 | 7309.9358 | -36.5749 | 7310.0273 | 9.6304 | 8.2916 | -0.082973 | 1.7515 | -56.5 | 0.0002228 | -0.28667 | 7679.0362 | 0.15 | 0.15 | 3715.4597 | 3715.4597 | 3696.8234 | -3734.0031 | 5254.4536 | 0.1 | 0.18351
288 | 4.8 | 2142692.3329 | 66399.0804 | 7307.6372 | -36.7631 | 7307.7296 | 9.6306 | 8.2865 | -0.083375 | 1.7667 | -56.5 | 0.00022487 | -0.28824 | 7745.5566 | 0.15 | 0.15 | 3747.6453 | 3747.6453 | 3728.7445 | -3766.4512 | 5299.9708 | 0.1 | 0.18255
290 | 4.8333 | 2157307.6073 | 66325.5541 | 7305.3181 | -36.9404 | 7305.4115 | 9.6309 | 8.2813 | -0.083752 | 1.782 | -56.5 | 0.00022697 | -0.28972 | 7812.9799 | 0.15 | 0.15 | 3780.2676 | 3780.2676 | 3761.1041 | -3799.3345 | 5346.1058 | 0.1 | 0.18159
292 | 4.8667 | 2171918.2435 | 66251.6733 | 7302.9782 | -37.1065 | 7303.0725 | 9.6311 | 8.2761 | -0.084102 | 1.7976 | -56.5 | 0.0002291 | -0.29112 | 7881.2969 | 0.15 | 0.15 | 3813.3225 | 3813.3225 | 3793.8979 | -3832.6485 | 5392.8524 | 0.1 | 0.18063
294 | 4.9 | 2186524.1999 | 66177.4602 | 7300.6171 | -37.2613 | 7300.7122 | 9.6313 | 8.2709 | -0.084427 | 1.8134 | -56.5 | 0.00023126 | -0.29243 | 7950.4977 | 0.15 | 0.15 | 3846.8049 | 3846.8049 | 3827.1215 | -3866.3881 | 5440.2036 | 0.1 | 0.17967
296 | 4.9333 | 2201125.4341 | 66102.9376 | 7298.2346 | -37.4046 | 7298.3304 | 9.6315 | 8.2656 | -0.084725 | 1.8294 | -56.5 | 0.00023345 | -0.29365 | 8020.5711 | 0.15 | 0.15 | 3880.7095 | 3880.7095 | 3860.7696 | -3900.5475 | 5488.152 | 0.1 | 0.17872
298 | 4.9667 | 2215721.9033 | 66028.1284 | 7295.8302 | -37.5361 | 7295.9267 | 9.6317 | 8.2602 | -0.084996 | 1.8456 | -56.5 | 0.00023567 | -0.29478 | 8091.5051 | 0.15 | 0.15 | 3915.0305 | 3915.0305 | 3894.8367 | -3935.1208 | 5536.6893 | 0.1 | 0.17777
300 | 5 | 2230313.5636 | 65953.0562 | 7293.4036 | -37.6557 | 7293.5008 | 9.632 | 8.2548 | -0.085239 | 1.8619 | -56.5 | 0.00023792 | -0.29581 | 8163.2865 | 0.15 | 0.15 | 3949.7616 | 3949.7616 | 3929.3167 | -3970.1012 | 5585.8064 | 0.1 | 0.17682
302 | 5.0333 | 2244900.3709 | 65877.7448 | 7290.9545 | -37.7632 | 7291.0523 | 9.6322 | 8.2494 | -0.085455 | 1.8785 | -56.5 | 0.0002402 | -0.29676 | 8235.9012 | 0.15 | 0.15 | 3984.8958 | 3984.8958 | 3964.203 | -4005.4817 | 5635.4937 | 0.1 | 0.17587
304 | 5.0667 | 2259482.28 | 65802.2183 | 7288.4827 | -37.8585 | 7288.581 | 9.6324 | 8.2439 | -0.085642 | 1.8952 | -56.5 | 0.0002425 | -0.29761 | 8309.3339 | 0.15 | 0.15 | 4020.4258 | 4020.4258 | 3999.4886 | -4041.2546 | 5685.7407 | 0.1 | 0.17493
306 | 5.1 | 2274059.2453 | 65726.5013 | 7285.9876 | -37.9414 | 7286.0864 | 9.6326 | 8.2383 | -0.085802 | 1.9122 | -56.5 | 0.00024484 | -0.29836 | 8383.5681 | 0.15 | 0.15 | 4056.3436 | 4056.3436 | 4035.1657 | -4077.4116 | 5736.5362 | 0.1 | 0.174
308 | 5.1333 | 2288631.2205 | 65650.6184 | 7283.4691 | -38.0118 | 7283.5683 | 9.6329 | 8.2327 | -0.085932 | 1.9293 | -56.5 | 0.0002472 | -0.29902 | 8458.5863 | 0.15 | 0.15 | 4092.6408 | 4092.6408 | 4071.2262 | -4113.9439 | 5787.8681 | 0.1 | 0.17307
310 | 5.1667 | 2303198.1587 | 65574.5949 | 7280.9268 | -38.0694 | 7281.0263 | 9.6331 | 8.2271 | -0.086033 | 1.9466 | -56.5 | 0.00024959 | -0.29958 | 8534.3697 | 0.15 | 0.15 | 4129.3081 | 4129.3081 | 4107.6613 | -4150.8421 | 5839.7236 | 0.1 | 0.17215
312 | 5.2 | 2317760.0123 | 65498.4561 | 7278.3604 | -38.1142 | 7278.4602 | 9.6333 | 8.2214 | -0.086105 | 1.964 | -56.5 | 0.00025201 | -0.30003 | 8610.8983 | 0.15 | 0.15 | 4166.3361 | 4166.3361 | 4144.4617 | -4188.0963 | 5892.089 | 0.1 | 0.17124
314 | 5.2333 | 2332316.7332 | 65422.2277 | 7275.7697 | -38.146 | 7275.8697 | 9.6336 | 8.2156 | -0.086147 | 1.9816 | -56.5 | 0.00025445 | -0.30039 | 8688.1511 | 0.15 | 0.15 | 4203.7144 | 4203.7144 | 4181.6174 | -4225.6959 | 5944.95 | 0.1 | 0.17033
316 | 5.2667 | 2346868.2726 | 65345.9358 | 7273.1542 | -38.1647 | 7273.2544 | 9.6338 | 8.2098 | -0.086159 | 1.9994 | -56.5 | 0.00025691 | -0.30065 | 8766.1055 | 0.15 | 0.15 | 4241.4323 | 4241.4323 | 4219.118 | -4263.6298 | 5998.2911 | 0.1 | 0.16943
318 | 5.3 | 2361414.581 | 65269.6064 | 7270.5138 | -38.1702 | 7270.614 | 9.634 | 8.204 | -0.086142 | 2.0174 | -56.5 | 0.00025941 | -0.3008 | 8844.7381 | 0.15 | 0.15 | 4279.4782 | 4279.4782 | 4256.9523 | -4301.8862 | 6052.0961 | 0.1 | 0.16854
320 | 5.3333 | 2375955.6087 | 65193.2661 | 7267.8481 | -38.1623 | 7267.9483 | 9.6342 | 8.198 | -0.086093 | 2.0354 | -56.5 | 0.00026193 | -0.30085 | 8924.0238 | 0.15 | 0.15 | 4317.8402 | 4317.8402 | 4295.1087 | -4340.4527 | 6106.3482 | 0.1 | 0.16766
322 | 5.3667 | 2390491.3049 | 65116.9414 | 7265.1569 | -38.1411 | 7265.257 | 9.6345 | 8.1921 | -0.086015 | 2.0537 | -56.5 | 0.00026447 | -0.30079 | 9003.9365 | 0.15 | 0.15 | 4356.5055 | 4356.5055 | 4333.5747 | -4379.3162 | 6161.0292 | 0.1 | 0.16679
324 | 5.4 | 2405021.6187 | 65040.6592 | 7262.4399 | -38.1063 | 7262.5398 | 9.6347 | 8.186 | -0.085905 | 2.072 | -56.5 | 0.00026703 | -0.30063 | 9084.4488 | 0.15 | 0.15 | 4395.4609 | 4395.4609 | 4372.3376 | -4418.4633 | 6216.1205 | 0.1 | 0.16593
326 | 5.4333 | 2419546.4984 | 64964.4466 | 7259.6968 | -38.058 | 7259.7966 | 9.6349 | 8.18 | -0.085765 | 2.0905 | -56.5 | 0.00026962 | -0.30036 | 9165.5318 | 0.15 | 0.15 | 4434.6925 | 4434.6925 | 4411.3836 | -4457.8795 | 6271.6023 | 0.1 | 0.16508
328 | 5.4667 | 2434065.892 | 64888.3307 | 7256.9274 | -37.996 | 7257.0269 | 9.6352 | 8.1738 | -0.085593 | 2.1092 | -56.5 | 0.00027223 | -0.29999 | 9247.1555 | 0.15 | 0.15 | 4474.1857 | 4474.1857 | 4450.6987 | -4497.5501 | 6327.4541 | 0.1 | 0.16424
330 | 5.5 | 2448579.7468 | 64812.3387 | 7254.1315 | -37.9203 | 7254.2306 | 9.6354 | 8.1676 | -0.085391 | 2.1279 | -56.5 | 0.00027486 | -0.29951 | 9329.2886 | 0.15 | 0.15 | 4513.9253 | 4513.9253 | 4490.2679 | -4537.4595 | 6383.6544 | 0.1 | 0.16341
332 | 5.5333 | 2463088.0098 | 64736.4982 | 7251.3087 | -37.8308 | 7251.4074 | 9.6356 | 8.1614 | -0.085157 | 2.1467 | -56.5 | 0.00027751 | -0.29892 | 9411.8984 | 0.15 | 0.15 | 4553.8957 | 4553.8957 | 4530.0759 | -4577.5915 | 6440.181 | 0.1 | 0.1626
334 | 5.5667 | 2477590.6272 | 64660.8366 | 7248.459 | -37.7276 | 7248.5572 | 9.6358 | 8.155 | -0.084893 | 2.1657 | -56.5 | 0.00028018 | -0.29822 | 9494.951 | 0.15 | 0.15 | 4594.0802 | 4594.0802 | 4570.1065 | -4617.9294 | 6497.0105 | 0.1 | 0.16179
336 | 5.6 | 2492087.5452 | 64585.3814 | 7245.582 | -37.6106 | 7245.6797 | 9.6361 | 8.1487 | -0.084597 | 2.1847 | -56.5 | 0.00028286 | -0.29741 | 9578.4112 | 0.15 | 0.15 | 4634.462 | 4634.462 | 4610.3432 | -4658.4559 | 6554.119 | 0.1 | 0.161
338 | 5.6333 | 2506578.7093 | 64510.1603 | 7242.6777 | -37.4797 | 7242.7746 | 9.6363 | 8.1422 | -0.084269 | 2.2038 | -56.5 | 0.00028557 | -0.29649 | 9662.2425 | 0.15 | 0.15 | 4675.0233 | 4675.0233 | 4650.7685 | -4699.1529 | 6611.4813 | 0.1 | 0.16023
340 | 5.6667 | 2521064.0646 | 64435.2009 | 7239.7457 | -37.335 | 7239.842 | 9.6365 | 8.1357 | -0.083911 | 2.223 | -56.5 | 0.00028829 | -0.29547 | 9746.4072 | 0.15 | 0.15 | 4715.7459 | 4715.7459 | 4691.3646 | -4740.0017 | 6669.0718 | 0.1 | 0.15946
342 | 5.7 | 2535543.556 | 64360.5308 | 7236.7859 | -37.1766 | 7236.8814 | 9.6367 | 8.1292 | -0.083522 | 2.2423 | -56.5 | 0.00029102 | -0.29434 | 9830.8663 | 0.15 | 0.15 | 4756.611 | 4756.611 | 4732.113 | -4780.9834 | 6726.8637 | 0.1 | 0.15871
344 | 5.7333 | 2550017.1279 | 64286.1776 | 7233.7982 | -37.0044 | 7233.8929 | 9.637 | 8.1226 | -0.083102 | 2.2616 | -56.5 | 0.00029377 | -0.29309 | 9915.5796 | 0.15 | 0.15 | 4797.599 | 4797.599 | 4772.9945 | -4822.078 | 6784.8296 | 0.1 | 0.15798
346 | 5.7667 | 2564484.7244 | 64212.1688 | 7230.7825 | -36.8185 | 7230.8762 | 9.6372 | 8.1159 | -0.082651 | 2.281 | -56.5 | 0.00029654 | -0.29174 | 10000.5058 | 0.15 | 0.15 | 4838.6901 | 4838.6901 | 4813.9896 | -4863.2652 | 6842.9412 | 0.1 | 0.15726
348 | 5.8 | 2578946.2893 | 64138.5319 | 7227.7384 | -36.6189 | 7227.8312 | 9.6374 | 8.1091 | -0.082169 | 2.3004 | -56.5 | 0.00029931 | -0.29028 | 10085.6025 | 0.15 | 0.15 | 4879.8637 | 4879.8637 | 4855.0779 | -4904.5243 | 6901.1694 | 0.1 | 0.15655
350 | 5.8333 | 2593401.7661 | 64065.2942 | 7224.666 | -36.4057 | 7224.7578 | 9.6376 | 8.1023 | -0.081657 | 2.3198 | -56.5 | 0.0003021 | -0.28872 | 10170.8261 | 0.15 | 0.15 | 4921.0986 | 4921.0986 | 4896.2387 | -4945.8337 | 6959.4845 | 0.1 | 0.15586
352 | 5.8667 | 2607851.0982 | 63992.4828 | 7221.5652 | -36.179 | 7221.6558 | 9.6378 | 8.0955 | -0.081114 | 2.3393 | -56.5 | 0.0003049 | -0.28704 | 10256.1318 | 0.15 | 0.15 | 4962.3734 | 4962.3734 | 4937.4506 | -4987.1716 | 7017.8557 | 0.1 | 0.15519
354 | 5.9 | 2622294.2286 | 63920.1247 | 7218.4358 | -35.9389 | 7218.5253 | 9.638 | 8.0886 | -0.080542 | 2.3588 | -56.5 | 0.0003077 | -0.28526 | 10341.4741 | 0.15 | 0.15 | 5003.6658 | 5003.6658 | 4978.6919 | -5028.5155 | 7076.252 | 0.1 | 0.15453
356 | 5.9333 | 2636731.1002 | 63848.2469 | 7215.2778 | -35.6856 | 7215.366 | 9.6383 | 8.0816 | -0.07994 | 2.3782 | -56.5 | 0.00031051 | -0.28337 | 10426.8063 | 0.15 | 0.15 | 5044.9533 | 5044.9533 | 5019.9404 | -5069.8428 | 7134.6413 | 0.1 | 0.15389
358 | 5.9667 | 2651161.6557 | 63776.8757 | 7212.091 | -35.4191 | 7212.178 | 9.6385 | 8.0745 | -0.079309 | 2.3977 | -56.5 | 0.00031333 | -0.28138 | 10512.0808 | 0.15 | 0.15 | 5086.2129 | 5086.2129 | 5061.1731 | -5111.13 | 7192.9913 | 0.1 | 0.15326
360 | 6 | 2665585.8377 | 63706.0375 | 7208.8755 | -35.1396 | 7208.9611 | 9.6387 | 8.0674 | -0.078649 | 2.4171 | -56.5 | 0.00031615 | -0.27929 | 10597.2494 | 0.15 | 0.15 | 5127.4212 | 5127.4212 | 5102.3671 | -5152.3536 | 7251.2686 | 0.1 | 0.15265
362 | 6.0333 | 2680003.5887 | 63635.7584 | 7205.6312 | -34.8472 | 7205.7155 | 9.6389 | 8.0602 | -0.07796 | 2.4365 | -56.5 | 0.00031897 | -0.27709 | 10682.2627 | 0.15 | 0.15 | 5168.5545 | 5168.5545 | 5143.4986 | -5193.4894 | 7309.4398 | 0.1 | 0.15206
364 | 6.0667 | 2694414.8512 | 63566.0639 | 7202.3581 | -34.5422 | 7202.441 | 9.6391 | 8.053 | -0.077244 | 2.4558 | -56.5 | 0.00032179 | -0.27479 | 10767.0709 | 0.15 | 0.15 | 5209.5885 | 5209.5885 | 5184.5439 | -5234.5133 | 7367.4707 | 0.1 | 0.15149
366 | 6.1 | 2708819.5675 | 63496.9795 | 7199.0563 | -34.2248 | 7199.1376 | 9.6393 | 8.0457 | -0.0765 | 2.4751 | -56.5 | 0.00032462 | -0.27239 | 10851.6236 | 0.15 | 0.15 | 5250.4988 | 5250.4988 | 5225.4786 | -5275.4004 | 7425.3266 | 0.1 | 0.15094
368 | 6.1333 | 2723217.68 | 63428.53 | 7195.7256 | -33.895 | 7195.8054 | 9.6395 | 8.0384 | -0.075728 | 2.4943 | -56.5 | 0.00032744 | -0.26989 | 10935.8695 | 0.15 | 0.15 | 5291.2607 | 5291.2607 | 5266.2782 | -5316.1259 | 7482.9727 | 0.1 | 0.1504
370 | 6.1667 | 2737609.1312 | 63360.7399 | 7192.3662 | -33.5533 | 7192.4445 | 9.6397 | 8.0309 | -0.074931 | 2.5135 | -56.5 | 0.00033026 | -0.26729 | 11019.7572 | 0.15 | 0.15 | 5331.8493 | 5331.8493 | 5306.9179 | -5356.6648 | 7540.3737 | 0.1 | 0.14988
372 | 6.2 | 2751993.8637 | 63293.6333 | 7188.9781 | -33.1997 | 7189.0548 | 9.6399 | 8.0235 | -0.074107 | 2.5325 | -56.5 | 0.00033308 | -0.2646 | 11103.2347 | 0.15 | 0.15 | 5372.2395 | 5372.2395 | 5347.3726 | -5396.9917 | 7597.4939 | 0.1 | 0.14938
374 | 6.2333 | 2766371.82 | 63227.2339 | 7185.5614 | -32.8347 | 7185.6365 | 9.6401 | 8.0159 | -0.073258 | 2.5514 | -56.5 | 0.00033589 | -0.26181 | 11186.2497 | 0.15 | 0.15 | 5412.4058 | 5412.4058 | 5387.6174 | -5437.0812 | 7654.2977 | 0.1 | 0.1489
376 | 6.2667 | 2780742.9429 | 63161.5645 | 7182.1162 | -32.4584 | 7182.1896 | 9.6403 | 8.0083 | -0.072384 | 2.5702 | -56.5 | 0.00033869 | -0.25894 | 11268.7497 | 0.15 | 0.15 | 5452.323 | 5452.323 | 5427.6267 | -5476.9079 | 7710.7491 | 0.1 | 0.14844
378 | 6.3 | 2795107.1753 | 63096.6477 | 7178.6426 | -32.0711 | 7178.7142 | 9.6405 | 8.0006 | -0.071487 | 2.5889 | -56.5 | 0.00034148 | -0.25597 | 11350.6823 | 0.15 | 0.15 | 5491.9656 | 5491.9656 | 5467.3753 | -5516.4464 | 7766.8123 | 0.1 | 0.14799
380 | 6.3333 | 2809464.4604 | 63032.5054 | 7175.1406 | -31.6733 | 7175.2105 | 9.6407 | 7.9929 | -0.070566 | 2.6075 | -56.5 | 0.00034427 | -0.25292 | 11431.9947 | 0.15 | 0.15 | 5531.3082 | 5531.3082 | 5506.8377 | -5555.671 | 7822.4511 | 0.1 | 0.14757
382 | 6.3667 | 2823814.7416 | 62969.1589 | 7171.6105 | -31.265 | 7171.6787 | 9.6409 | 7.9851 | -0.069623 | 2.6259 | -56.5 | 0.00034704 | -0.24978 | 11512.6347 | 0.15 | 0.15 | 5570.3254 | 5570.3254 | 5545.9886 | -5594.5564 | 7877.6298 | 0.1 | 0.14716
384 | 6.4 | 2838157.9627 | 62906.6288 | 7168.0524 | -30.8469 | 7168.1188 | 9.6411 | 7.9773 | -0.068659 | 2.6441 | -56.5 | 0.00034979 | -0.24656 | 11592.5499 | 0.15 | 0.15 | 5608.992 | 5608.992 | 5584.8026 | -5633.0774 | 7932.3125 | 0.1 | 0.14678
386 | 6.4333 | 2852494.0676 | 62844.935 | 7164.4666 | -30.4191 | 7164.5311 | 9.6413 | 7.9694 | -0.067673 | 2.6622 | -56.5 | 0.00035253 | -0.24327 | 11671.6884 | 0.15 | 0.15 | 5647.2827 | 5647.2827 | 5623.2546 | -5671.2089 | 7986.4638 | 0.1 | 0.14641
388 | 6.4667 | 2866823.0007 | 62784.0969 | 7160.8531 | -29.982 | 7160.9158 | 9.6414 | 7.9614 | -0.066668 | 2.68 | -56.5 | 0.00035526 | -0.23989 | 11749.9987 | 0.15 | 0.15 | 5685.1727 | 5685.1727 | 5661.3196 | -5708.9261 | 8040.0483 | 0.1 | 0.14607
390 | 6.5 | 2881144.7069 | 62724.1329 | 7157.2122 | -29.5361 | 7157.2731 | 9.6416 | 7.9534 | -0.065644 | 2.6977 | -56.5 | 0.00035796 | -0.23644 | 11827.4299 | 0.15 | 0.15 | 5722.6374 | 5722.6374 | 5698.9729 | -5746.2044 | 8093.0314 | 0.1 | 0.14574
392 | 6.5333 | 2895459.1312 | 62665.0607 | 7153.5442 | -29.0818 | 7153.6033 | 9.6418 | 7.9453 | -0.064601 | 2.7151 | -56.5 | 0.00036065 | -0.23293 | 11903.9317 | 0.15 | 0.15 | 5759.6523 | 5759.6523 | 5736.1899 | -5783.0196 | 8145.3785 | 0.1 | 0.14544
394 | 6.5667 | 2909766.2196 | 62606.8971 | 7149.8492 | -28.6194 | 7149.9065 | 9.642 | 7.9372 | -0.063542 | 2.7324 | -56.5 | 0.00036331 | -0.22934 | 11979.4546 | 0.15 | 0.15 | 5796.1937 | 5796.1937 | 5772.9465 | -5819.348 | 8197.0557 | 0.1 | 0.14515
396 | 6.6 | 2924065.9181 | 62549.6584 | 7146.1277 | -28.1494 | 7146.1831 | 9.6421 | 7.929 | -0.062466 | 2.7493 | -56.5 | 0.00036595 | -0.22569 | 12053.9501 | 0.15 | 0.15 | 5832.2379 | 5832.2379 | 5809.2191 | -5855.1663 | 8248.03 | 0.1 | 0.14489
398 | 6.6333 | 2938358.1735 | 62493.3597 | 7142.3798 | -27.6722 | 7142.4334 | 9.6423 | 7.9208 | -0.061376 | 2.7661 | -56.5 | 0.00036857 | -0.22198 | 12127.3706 | 0.15 | 0.15 | 5867.762 | 5867.762 | 5844.9843 | -5890.4517 | 8298.2687 | 0.1 | 0.14464
400 | 6.6667 | 2952642.9331 | 62438.0153 | 7138.6059 | -27.1884 | 7138.6577 | 9.6425 | 7.9125 | -0.060271 | 2.7826 | -56.5 | 0.00037115 | -0.21822 | 12199.6698 | 0.15 | 0.15 | 5902.7436 | 5902.7436 | 5880.2195 | -5925.182 | 8347.74 | 0.1 | 0.14442
402 | 6.7 | 2966920.1449 | 62383.6385 | 7134.8063 | -26.6983 | 7134.8563 | 9.6426 | 7.9041 | -0.059154 | 2.7988 | -56.5 | 0.00037372 | -0.2144 | 12270.8024 | 0.15 | 0.15 | 5937.1607 | 5937.1607 | 5914.9026 | -5959.3357 | 8396.4132 | 0.1 | 0.14421
404 | 6.7333 | 2981189.7575 | 62330.242 | 7130.9813 | -26.2025 | 7131.0295 | 9.6428 | 7.8957 | -0.058025 | 2.8148 | -56.5 | 0.00037625 | -0.21053 | 12340.7247 | 0.15 | 0.15 | 5970.9922 | 5970.9922 | 5949.0119 | -5992.892 | 8444.2582 | 0.1 | 0.14403
406 | 6.7667 | 2995451.7202 | 62277.837 | 7127.1314 | -25.7014 | 7127.1777 | 9.643 | 7.8872 | -0.056885 | 2.8304 | -56.5 | 0.00037875 | -0.20662 | 12409.3945 | 0.15 | 0.15 | 6004.2178 | 6004.2178 | 5982.5268 | -6025.8306 | 8491.2462 | 0.1 | 0.14387
408 | 6.8 | 3009705.983 | 62226.4341 | 7123.2568 | -25.1957 | 7123.3014 | 9.6431 | 7.8787 | -0.055736 | 2.8458 | -56.5 | 0.00038122 | -0.20266 | 12476.7711 | 0.15 | 0.15 | 6036.8176 | 6036.8176 | 6015.4271 | -6058.1325 | 8537.3493 | 0.1 | 0.14372
410 | 6.8333 | 3023952.4966 | 62176.0427 | 7119.358 | -24.6857 | 7119.4008 | 9.6433 | 7.8702 | -0.054578 | 2.8608 | -56.5 | 0.00038366 | -0.19867 | 12542.8156 | 0.15 | 0.15 | 6068.7728 | 6068.7728 | 6047.6936 | -6089.7791 | 8582.5409 | 0.1 | 0.1436
412 | 6.8667 | 3038191.2126 | 62126.6713 | 7115.4354 | -24.1721 | 7115.4764 | 9.6434 | 7.8616 | -0.053413 | 2.8756 | -56.5 | 0.00038607 | -0.19464 | 12607.4909 | 0.15 | 0.15 | 6100.0656 | 6100.0656 | 6079.3078 | -6120.753 | 8626.7956 | 0.1 | 0.1435
414 | 6.9 | 3052422.0833 | 62078.3272 | 7111.4893 | -23.6553 | 7111.5287 | 9.6436 | 7.8529 | -0.052243 | 2.89 | -56.5 | 0.00038843 | -0.19058 | 12670.7619 | 0.15 | 0.15 | 6130.6789 | 6130.6789 | 6110.2524 | -6151.0377 | 8670.0893 | 0.1 | 0.14342
416 | 6.9333 | 3066645.0619 | 62031.0166 | 7107.5203 | -23.1359 | 7107.5579 | 9.6437 | 7.8442 | -0.051068 | 2.9041 | -56.5 | 0.00039077 | -0.1865 | 12732.5954 | 0.15 | 0.15 | 6160.5967 | 6160.5967 | 6140.5106 | -6180.6175 | 8712.3994 | 0.1 | 0.14336
418 | 6.9667 | 3080860.1025 | 61984.7448 | 7103.5288 | -22.6145 | 7103.5648 | 9.6438 | 7.8354 | -0.049889 | 2.9179 | -56.5 | 0.00039306 | -0.1824 | 12792.9604 | 0.15 | 0.15 | 6189.804 | 6189.804 | 6170.0671 | -6209.4781 | 8753.7048 | 0.1 | 0.14332
420 | 7 | 3095067.16 | 61939.5158 | 7099.5152 | -22.0917 | 7099.5495 | 9.644 | 7.8266 | -0.048709 | 2.9313 | -56.5 | 0.00039532 | -0.17829 | 12851.8281 | 0.15 | 0.15 | 6218.2868 | 6218.2868 | 6198.9073 | -6237.6062 | 8793.9856 | 0.1 | 0.1433
422 | 7.0333 | 3109266.1903 | 61895.3325 | 7095.48 | -21.5679 | 7095.5127 | 9.6441 | 7.8178 | -0.047527 | 2.9444 | -56.5 | 0.00039753 | -0.17416 | 12909.1722 | 0.15 | 0.15 | 6246.0325 | 6246.0325 | 6227.0178 | -6264.9894 | 8833.2238 | 0.1 | 0.1433
424 | 7.0667 | 3123457.1503 | 61852.1966 | 7091.4237 | -21.0439 | 7091.4549 | 9.6442 | 7.8089 | -0.046346 | 2.9571 | -56.5 | 0.00039971 | -0.17003 | 12964.9686 | 0.15 | 0.15 | 6273.0292 | 6273.0292 | 6254.3864 | -6291.6168 | 8871.403 | 0.1 | 0.14332
426 | 7.1 | 3137639.9976 | 61810.1088 | 7087.3468 | -20.5201 | 7087.3765 | 9.6444 | 7.8 | -0.045167 | 2.9695 | -56.5 | 0.00040184 | -0.16589 | 13019.1957 | 0.15 | 0.15 | 6299.2667 | 6299.2667 | 6281.002 | -6317.4786 | 8908.5084 | 0.1 | 0.14336
428 | 7.1333 | 3151814.6912 | 61769.0686 | 7083.2498 | -19.9972 | 7083.278 | 9.6445 | 7.791 | -0.043991 | 2.9815 | -56.5 | 0.00040393 | -0.16176 | 13071.8344 | 0.15 | 0.15 | 6324.7357 | 6324.7357 | 6306.8548 | -6342.5662 | 8944.527 | 0.1 | 0.14342
430 | 7.1667 | 3165981.1908 | 61729.0743 | 7079.1332 | -19.4757 | 7079.16 | 9.6446 | 7.782 | -0.042819 | 2.9931 | -56.5 | 0.00040598 | -0.15763 | 13122.8683 | 0.15 | 0.15 | 6349.4282 | 6349.4282 | 6331.936 | -6366.8723 | 8979.4474 | 0.1 | 0.1435
432 | 7.2 | 3180139.4571 | 61690.1228 | 7074.9975 | -18.9563 | 7075.0229 | 9.6447 | 7.773 | -0.041653 | 3.0044 | -56.5 | 0.00040799 | -0.15351 | 13172.2837 | 0.15 | 0.15 | 6373.3375 | 6373.3375 | 6356.2384 | -6390.3909 | 9013.2604 | 0.1 | 0.1436
434 | 7.2333 | 3194289.4522 | 61652.2102 | 7070.8434 | -18.4395 | 7070.8674 | 9.6448 | 7.7639 | -0.040494 | 3.0153 | -56.5 | 0.00040995 | -0.14942 | 13220.0695 | 0.15 | 0.15 | 6396.4584 | 6396.4584 | 6379.7559 | -6413.1175 | 9045.9583 | 0.1 | 0.14372
436 | 7.2667 | 3208431.1389 | 61615.3311 | 7066.6712 | -17.926 | 7066.6939 | 9.6449 | 7.7548 | -0.039343 | 3.0258 | -56.5 | 0.00041186 | -0.14534 | 13266.2174 | 0.15 | 0.15 | 6418.7868 | 6418.7868 | 6402.4837 | -6435.0486 | 9077.5354 | 0.1 | 0.14386
438 | 7.3 | 3222564.4812 | 61579.4791 | 7062.4815 | -17.4163 | 7062.503 | 9.6451 | 7.7456 | -0.038202 | 3.036 | -56.5 | 0.00041374 | -0.14129 | 13310.7218 | 0.15 | 0.15 | 6440.3201 | 6440.3201 | 6424.4185 | -6456.1824 | 9107.988 | 0.1 | 0.14402
440 | 7.3333 | 3236689.4443 | 61544.6465 | 7058.275 | -16.911 | 7058.2952 | 9.6452 | 7.7365 | -0.037072 | 3.0458 | -56.5 | 0.00041556 | -0.13728 | 13353.5801 | 0.15 | 0.15 | 6461.0568 | 6461.0568 | 6445.5582 | -6476.5183 | 9137.3141 | 0.1 | 0.1442
442 | 7.3667 | 3250805.9943 | 61510.8245 | 7054.0521 | -16.4107 | 7054.0712 | 9.6453 | 7.7272 | -0.035954 | 3.0552 | -56.5 | 0.00041735 | -0.13329 | 13394.7923 | 0.15 | 0.15 | 6480.9971 | 6480.9971 | 6465.9021 | -6496.0571 | 9165.514 | 0.1 | 0.14439
444 | 7.4 | 3264914.0985 | 61478.003 | 7049.8134 | -15.9161 | 7049.8314 | 9.6454 | 7.718 | -0.034849 | 3.0642 | -56.5 | 0.00041908 | -0.12935 | 13434.3615 | 0.15 | 0.15 | 6500.1424 | 6500.1424 | 6485.4508 | -6514.8009 | 9192.5896 | 0.1 | 0.14461
446 | 7.4333 | 3279013.7253 | 61446.1709 | 7045.5595 | -15.4276 | 7045.5764 | 9.6455 | 7.7087 | -0.033759 | 3.0728 | -56.5 | 0.00042077 | -0.12546 | 13472.2934 | 0.15 | 0.15 | 6518.4956 | 6518.4956 | 6504.2065 | -6532.7534 | 9218.5449 | 0.1 | 0.14484
448 | 7.4667 | 3293104.8442 | 61415.3157 | 7041.2908 | -14.9459 | 7041.3067 | 9.6455 | 7.6994 | -0.032686 | 3.0811 | -56.5 | 0.00042242 | -0.12162 | 13508.5968 | 0.15 | 0.15 | 6536.0608 | 6536.0608 | 6522.1726 | -6549.9195 | 9243.3858 | 0.1 | 0.14509
450 | 7.5 | 3307187.4259 | 61385.4239 | 7037.0081 | -14.4715 | 7037.023 | 9.6456 | 7.6901 | -0.031629 | 3.089 | -56.5 | 0.00042402 | -0.11783 | 13543.2831 | 0.15 | 0.15 | 6552.8436 | 6552.8436 | 6539.3539 | -6566.3055 | 9267.1202 | 0.1 | 0.14536
452 | 7.5333 | 3321261.4421 | 61356.4809 | 7032.7118 | -14.0051 | 7032.7257 | 9.6457 | 7.6807 | -0.030591 | 3.0966 | -56.5 | 0.00042558 | -0.1141 | 13576.3666 | 0.15 | 0.15 | 6568.8509 | 6568.8509 | 6555.7565 | -6581.9191 | 9289.758 | 0.1 | 0.14565
454 | 7.5667 | 3335326.8657 | 61328.4707 | 7028.4025 | -13.5471 | 7028.4155 | 9.6458 | 7.6714 | -0.029573 | 3.1038 | -56.5 | 0.00042709 | -0.11044 | 13607.8645 | 0.15 | 0.15 | 6584.0909 | 6584.0909 | 6571.388 | -6596.7694 | 9311.3107 | 0.1 | 0.14595
456 | 7.6 | 3349383.6706 | 61301.3766 | 7024.0807 | -13.0981 | 7024.0929 | 9.6459 | 7.662 | -0.028575 | 3.1106 | -56.5 | 0.00042855 | -0.10684 | 13637.7966 | 0.15 | 0.15 | 6598.5734 | 6598.5734 | 6586.2573 | -6610.8666 | 9331.792 | 0.1 | 0.14627
458 | 7.6333 | 3363431.832 | 61275.1803 | 7019.747 | -12.6587 | 7019.7584 | 9.646 | 7.6525 | -0.0276 | 3.1171 | -56.5 | 0.00042998 | -0.10332 | 13666.1855 | 0.15 | 0.15 | 6612.3092 | 6612.3092 | 6600.3745 | -6624.2225 | 9351.2174 | 0.1 | 0.14661
460 | 7.6667 | 3377471.326 | 61249.8628 | 7015.402 | -12.2294 | 7015.4126 | 9.646 | 7.6431 | -0.026647 | 3.1232 | -56.5 | 0.00043135 | -0.099879 | 13693.0565 | 0.15 | 0.15 | 6625.3106 | 6625.3106 | 6613.7511 | -6636.8499 | 9369.6041 | 0.1 | 0.14696
462 | 7.7 | 3391502.1299 | 61225.404 | 7011.0461 | -11.8107 | 7011.056 | 9.6461 | 7.6336 | -0.025719 | 3.129 | -56.5 | 0.00043269 | -0.09652 | 13718.4374 | 0.15 | 0.15 | 6637.591 | 6637.591 | 6626.4 | -6648.7632 | 9386.9712 | 0.1 | 0.14733
464 | 7.7333 | 3405524.2221 | 61201.7826 | 7006.6799 | -11.4032 | 7006.6892 | 9.6462 | 7.6242 | -0.024816 | 3.1344 | -56.5 | 0.00043399 | -0.093247 | 13742.3586 | 0.15 | 0.15 | 6649.1652 | 6649.1652 | 6638.335 | -6659.9776 | 9403.3395 | 0.1 | 0.14772
466 | 7.7667 | 3419537.5819 | 61178.9762 | 7002.304 | -11.0072 | 7002.3126 | 9.6463 | 7.6147 | -0.02394 | 3.1396 | -56.5 | 0.00043524 | -0.090066 | 13764.8531 | 0.15 | 0.15 | 6660.049 | 6660.049 | 6649.5716 | -6670.51 | 9418.7316 | 0.1 | 0.14812
468 | 7.8 | 3433542.1899 | 61156.9618 | 6997.9188 | -10.6234 | 6997.9269 | 9.6463 | 7.6052 | -0.02309 | 3.1444 | -56.5 | 0.00043645 | -0.086979 | 13785.9562 | 0.15 | 0.15 | 6670.2596 | 6670.2596 | 6660.126 | -6680.3779 | 9433.1716 | 0.1 | 0.14853
470 | 7.8333 | 3447538.0275 | 61135.7151 | 6993.5249 | -10.2521 | 6993.5324 | 9.6464 | 7.5956 | -0.02227 | 3.1489 | -56.5 | 0.00043763 | -0.083992 | 13805.7056 | 0.15 | 0.15 | 6679.8153 | 6679.8153 | 6670.0159 | -6689.6003 | 9446.6854 | 0.1 | 0.14896
472 | 7.8667 | 3461525.0774 | 61115.2109 | 6989.1228 | -9.8938 | 6989.1298 | 9.6464 | 7.5861 | -0.021478 | 3.1531 | -56.5 | 0.00043877 | -0.081108 | 13824.1413 | 0.15 | 0.15 | 6688.7353 | 6688.7353 | 6679.26 | -6698.1972 | 9459.3001 | 0.1 | 0.1494
474 | 7.9 | 3475503.3229 | 61095.4233 | 6984.7129 | -9.549 | 6984.7194 | 9.6465 | 7.5766 | -0.020716 | 3.157 | -56.5 | 0.00043986 | -0.078331 | 13841.3054 | 0.15 | 0.15 | 6697.04 | 6697.04 | 6687.878 | -6706.1895 | 9471.0448 | 0.1 | 0.14986
476 | 7.9333 | 3489472.7487 | 61076.3252 | 6980.2957 | -9.2181 | 6980.3018 | 9.6466 | 7.567 | -0.019986 | 3.1606 | -56.5 | 0.00044093 | -0.075664 | 13857.242 | 0.15 | 0.15 | 6704.7509 | 6704.7509 | 6695.8908 | -6713.5993 | 9481.9496 | 0.1 | 0.15033
478 | 7.9667 | 3503433.3402 | 61057.8889 | 6975.8718 | -8.9015 | 6975.8775 | 9.6466 | 7.5574 | -0.019287 | 3.164 | -56.5 | 0.00044196 | -0.073112 | 13871.9975 | 0.15 | 0.15 | 6711.8902 | 6711.8902 | 6703.3201 | -6720.4494 | 9492.0462 | 0.1 | 0.15081
480 | 8 | 3517385.0838 | 61040.0859 | 6971.4415 | -8.5996 | 6971.4468 | 9.6467 | 7.5479 | -0.018621 | 3.1671 | -56.5 | 0.00044296 | -0.070677 | 13885.62 | 0.15 | 0.15 | 6718.4814 | 6718.4814 | 6710.1888 | -6726.7638 | 9501.3675 | 0.1 | 0.1513
482 | 8.0333 | 3531327.9668 | 61022.8868 | 6967.0053 | -8.3127 | 6967.0102 | 9.6467 | 7.5383 | -0.017989 | 3.17 | -56.5 | 0.00044392 | -0.068362 | 13898.1593 | 0.15 | 0.15 | 6724.5485 | 6724.5485 | 6716.5203 | -6732.5671 | 9509.9477 | 0.1 | 0.15181
484 | 8.0667 | 3545261.9773 | 61006.2615 | 6962.5636 | -8.0412 | 6962.5682 | 9.6468 | 7.5287 | -0.01739 | 3.1726 | -56.5 | 0.00044485 | -0.066172 | 13909.6672 | 0.15 | 0.15 | 6730.1165 | 6730.1165 | 6722.3393 | -6737.8847 | 9517.822 | 0.1 | 0.15232
486 | 8.1 | 3559187.1044 | 60990.1791 | 6958.1168 | -7.7854 | 6958.1211 | 9.6468 | 7.5191 | -0.016826 | 3.175 | -56.5 | 0.00044576 | -0.064108 | 13920.1968 | 0.15 | 0.15 | 6735.2112 | 6735.2112 | 6727.671 | -6742.743 | 9525.027 | 0.1 | 0.15285
488 | 8.1333 | 3573103.338 | 60974.6083 | 6953.6653 | -7.5457 | 6953.6694 | 9.6469 | 7.5095 | -0.016298 | 3.1772 | -56.5 | 0.00044664 | -0.062174 | 13929.8028 | 0.15 | 0.15 | 6739.859 | 6739.859 | 6732.5414 | -6747.1687 | 9531.6 | 0.1 | 0.15338
490 | 8.1667 | 3587010.6687 | 60959.5169 | 6949.2096 | -7.3223 | 6949.2134 | 9.6469 | 7.4999 | -0.015805 | 3.1792 | -56.5 | 0.00044749 | -0.060372 | 13938.5416 | 0.15 | 0.15 | 6744.0872 | 6744.0872 | 6736.9773 | -6751.1897 | 9537.5796 | 0.1 | 0.15393
492 | 8.2 | 3600909.0878 | 60944.8722 | 6944.7499 | -7.1156 | 6944.7535 | 9.647 | 7.4903 | -0.015349 | 3.181 | -56.5 | 0.00044832 | -0.058705 | 13946.4703 | 0.15 | 0.15 | 6747.9235 | 6747.9235 | 6741.006 | -6754.8339 | 9543.0049 | 0.1 | 0.15448
494 | 8.2333 | 3614798.5875 | 60930.6411 | 6940.2865 | -6.9257 | 6940.29 | 9.647 | 7.4807 | -0.01493 | 3.1826 | -56.5 | 0.00044913 | -0.057175 | 13953.6477 | 0.15 | 0.15 | 6751.3962 | 6751.3962 | 6744.6557 | -6758.1301 | 9547.9161 | 0.1 | 0.15504
496 | 8.2667 | 3628679.1606 | 60916.7897 | 6935.82 | -6.7529 | 6935.8233 | 9.647 | 7.4711 | -0.014548 | 3.1841 | -56.5 | 0.00044992 | -0.055785 | 13960.1335 | 0.15 | 0.15 | 6754.5343 | 6754.5343 | 6747.9547 | -6761.1075 | 9552.3541 | 0.1 | 0.15561
498 | 8.3 | 3642550.8005 | 60903.2839 | 6931.3504 | -6.5974 | 6931.3536 | 9.6471 | 7.4615 | -0.014204 | 3.1855 | -56.5 | 0.00045069 | -0.054536 | 13965.9882 | 0.15 | 0.15 | 6757.3671 | 6757.3671 | 6750.9322 | -6763.7959 | 9556.3603 | 0.1 | 0.15619
500 | 8.3333 | 3656413.5014 | 60890.089 | 6926.8782 | -6.4595 | 6926.8812 | 9.6471 | 7.4518 | -0.013898 | 3.1867 | -56.5 | 0.00045144 | -0.05343 | 13971.2736 | 0.15 | 0.15 | 6759.9244 | 6759.9244 | 6753.6177 | -6766.2253 | 9559.9768 | 0.1 | 0.15677
502 | 8.3667 | 3670267.2578 | 60877.17 | 6922.4036 | -6.3392 | 6922.4065 | 9.6472 | 7.4422 | -0.013631 | 3.1877 | -56.5 | 0.00045218 | -0.052469 | 13976.0518 | 0.15 | 0.15 | 6762.2363 | 6762.2363 | 6756.041 | -6768.426 | 9563.2463 | 0.1 | 0.15735
504 | 8.4 | 3684112.065 | 60864.4916 | 6917.9268 | -6.2368 | 6917.9296 | 9.6472 | 7.4326 | -0.013402 | 3.1887 | -56.5 | 0.00045291 | -0.051654 | 13980.3859 | 0.15 | 0.15 | 6764.3334 | 6764.3334 | 6758.2323 | -6770.4289 | 9566.212 | 0.1 | 0.15794
506 | 8.4333 | 3697947.9186 | 60852.018 | 6913.4481 | -6.1523 | 6913.4509 | 9.6472 | 7.423 | -0.013212 | 3.1896 | -56.5 | 0.00045362 | -0.050988 | 13984.3395 | 0.15 | 0.15 | 6766.2463 | 6766.2463 | 6760.2223 | -6772.2649 | 9568.9172 | 0.1 | 0.15854
508 | 8.4667 | 3711774.8149 | 60839.7135 | 6908.9678 | -6.0859 | 6908.9704 | 9.6473 | 7.4134 | -0.01306 | 3.1905 | -56.5 | 0.00045433 | -0.05047 | 13987.9765 | 0.15 | 0.15 | 6768.006 | 6768.006 | 6762.0417 | -6773.9651 | 9571.4059 | 0.1 | 0.15913
510 | 8.5 | 3725592.7505 | 60827.5418 | 6904.4858 | -6.0376 | 6904.4885 | 9.6473 | 7.4038 | -0.012948 | 3.1912 | -56.5 | 0.00045503 | -0.050102 | 13991.3615 | 0.15 | 0.15 | 6769.6439 | 6769.6439 | 6763.7216 | -6775.5609 | 9573.7222 | 0.1 | 0.15973
512 | 8.5333 | 3739401.7221 | 60815.4666 | 6900.0026 | -6.0075 | 6900.0052 | 9.6473 | 7.3942 | -0.012876 | 3.192 | -56.5 | 0.00045572 | -0.049885 | 13994.5592 | 0.15 | 0.15 | 6771.1911 | 6771.1911 | 6765.2931 | -6777.0839 | 9575.9102 | 0.1 | 0.16034
514 | 8.5667 | 3753201.7273 | 60803.4516 | 6895.5182 | -5.9957 | 6895.5208 | 9.6474 | 7.3846 | -0.012842 | 3.1927 | -56.5 | 0.00045642 | -0.049819 | 13997.6346 | 0.15 | 0.15 | 6772.6791 | 6772.6791 | 6766.7876 | -6778.5654 | 9578.0146 | 0.1 | 0.16094
516 | 8.6 | 3766992.7636 | 60791.4602 | 6891.0326 | -6.0022 | 6891.0353 | 9.6474 | 7.375 | -0.012847 | 3.1934 | -56.5 | 0.00045711 | -0.049905 | 14000.6527 | 0.15 | 0.15 | 6774.1393 | 6774.1393 | 6768.2364 | -6780.0371 | 9580.0797 | 0.1 | 0.16154
518 | 8.6333 | 3780774.8289 | 60779.4559 | 6886.5462 | -6.0269 | 6886.5488 | 9.6475 | 7.3655 | -0.012892 | 3.1941 | -56.5 | 0.0004578 | -0.050143 | 14003.6786 | 0.15 | 0.15 | 6775.6034 | 6775.6034 | 6769.671 | -6781.5306 | 9582.1503 | 0.1 | 0.16214
520 | 8.6667 | 3794547.9213 | 60767.4021 | 6882.0589 | -6.0699 | 6882.0615 | 9.6475 | 7.3559 | -0.012976 | 3.1948 | -56.5 | 0.0004585 | -0.050534 | 14006.7775 | 0.15 | 0.15 | 6777.1028 | 6777.1028 | 6771.1229 | -6783.0775 | 9584.2707 | 0.1 | 0.16274
522 | 8.7 | 3808312.039 | 60755.2624 | 6877.5707 | -6.1311 | 6877.5735 | 9.6475 | 7.3463 | -0.013098 | 3.1955 | -56.5 | 0.00045921 | -0.051077 | 14010.0144 | 0.15 | 0.15 | 6778.6689 | 6778.6689 | 6772.6234 | -6784.7091 | 9586.4855 | 0.1 | 0.16334
524 | 8.7333 | 3822067.1804 | 60743.0002 | 6873.0818 | -6.2104 | 6873.0846 | 9.6476 | 7.3367 | -0.013259 | 3.1963 | -56.5 | 0.00045992 | -0.051771 | 14013.4539 | 0.15 | 0.15 | 6780.3332 | 6780.3332 | 6774.2038 | -6786.457 | 9588.8391 | 0.1 | 0.16394
526 | 8.7667 | 3835813.3441 | 60730.5795 | 6868.5922 | -6.3078 | 6868.5951 | 9.6476 | 7.3272 | -0.013458 | 3.1971 | -56.5 | 0.00046064 | -0.052617 | 14017.1608 | 0.15 | 0.15 | 6782.1267 | 6782.1267 | 6775.8955 | -6788.3522 | 9591.3756 | 0.1 | 0.16453
528 | 8.8 | 3849550.5285 | 60717.964 | 6864.1019 | -6.4231 | 6864.1049 | 9.6476 | 7.3176 | -0.013695 | 3.198 | -56.5 | 0.00046138 | -0.053615 | 14021.1992 | 0.15 | 0.15 | 6784.0807 | 6784.0807 | 6777.7295 | -6790.4259 | 9594.1389 | 0.1 | 0.16511
530 | 8.8333 | 3863278.7323 | 60705.1178 | 6859.6108 | -6.5562 | 6859.6139 | 9.6477 | 7.308 | -0.01397 | 3.1991 | -56.5 | 0.00046213 | -0.054762 | 14025.6331 | 0.15 | 0.15 | 6786.226 | 6786.226 | 6779.7368 | -6792.7089 | 9597.1728 | 0.1 | 0.1657
532 | 8.8667 | 3876997.9538 | 60692.0053 | 6855.1189 | -6.707 | 6855.1222 | 9.6477 | 7.2985 | -0.014282 | 3.2002 | -56.5 | 0.0004629 | -0.056058 | 14030.5258 | 0.15 | 0.15 | 6788.5933 | 6788.5933 | 6781.9481 | -6795.232 | 9600.5207 | 0.1 | 0.16627
534 | 8.9 | 3890708.1916 | 60678.5913 | 6850.6262 | -6.8754 | 6850.6296 | 9.6478 | 7.2889 | -0.01463 | 3.2014 | -56.5 | 0.00046368 | -0.057503 | 14035.9403 | 0.15 | 0.15 | 6791.2131 | 6791.2131 | 6784.3939 | -6798.0254 | 9604.2256 | 0.1 | 0.16684
536 | 8.9333 | 3904409.4439 | 60664.8405 | 6846.1325 | -7.061 | 6846.1361 | 9.6478 | 7.2794 | -0.015016 | 3.2028 | -56.5 | 0.00046449 | -0.059094 | 14041.9391 | 0.15 | 0.15 | 6794.1156 | 6794.1156 | 6787.1046 | -6801.1193 | 9608.3304 | 0.1 | 0.1674
538 | 8.9667 | 3918101.7089 | 60650.7186 | 6841.6378 | -7.2637 | 6841.6416 | 9.6478 | 7.2698 | -0.015437 | 3.2043 | -56.5 | 0.00046532 | -0.060831 | 14048.584 | 0.15 | 0.15 | 6797.3307 | 6797.3307 | 6790.1101 | -6804.5435 | 9612.8772 | 0.1 | 0.16795
540 | 9 | 3931784.9844 | 60636.1911 | 6837.1419 | -7.4833 | 6837.146 | 9.6479 | 7.2603 | -0.015893 | 3.206 | -56.5 | 0.00046618 | -0.062711 | 14055.9363 | 0.15 | 0.15 | 6800.888 | 6800.888 | 6793.4403 | -6808.3276 | 9617.9081 | 0.1 | 0.1685
542 | 9.0333 | 3945459.2682 | 60621.2244 | 6832.6447 | -7.7196 | 6832.6491 | 9.6479 | 7.2508 | -0.016384 | 3.2078 | -56.5 | 0.00046706 | -0.064733 | 14064.0564 | 0.15 | 0.15 | 6804.8169 | 6804.8169 | 6797.1244 | -6812.5007 | 9623.4644 | 0.1 | 0.16903
544 | 9.0667 | 3959124.5577 | 60605.7852 | 6828.1461 | -7.9722 | 6828.1507 | 9.648 | 7.2413 | -0.016909 | 3.2099 | -56.5 | 0.00046797 | -0.066896 | 14073.0043 | 0.15 | 0.15 | 6809.1463 | 6809.1463 | 6801.1916 | -6817.0917 | 9629.587 | 0.1 | 0.16955
546 | 9.1 | 3972780.8499 | 60589.8408 | 6823.6458 | -8.2409 | 6823.6508 | 9.648 | 7.2317 | -0.017468 | 3.2121 | -56.5 | 0.00046892 | -0.069196 | 14082.8391 | 0.15 | 0.15 | 6813.9048 | 6813.9048 | 6805.6706 | -6822.129 | 9636.3165 | 0.1 | 0.17006
548 | 9.1333 | 3986428.1414 | 60573.3589 | 6819.1436 | -8.5254 | 6819.1489 | 9.6481 | 7.2222 | -0.018059 | 3.2146 | -56.5 | 0.0004699 | -0.071632 | 14093.619 | 0.15 | 0.15 | 6819.1206 | 6819.1206 | 6810.5898 | -6827.6406 | 9643.6928 | 0.1 | 0.17056
550 | 9.1667 | 4000066.4286 | 60556.308 | 6814.6393 | -8.8254 | 6814.645 | 9.6481 | 7.2127 | -0.018682 | 3.2173 | -56.5 | 0.00047091 | -0.074202 | 14105.4016 | 0.15 | 0.15 | 6824.8215 | 6824.8215 | 6815.9772 | -6833.6544 | 9651.7551 | 0.1 | 0.17104
552 | 9.2 | 4013695.7073 | 60538.6572 | 6810.1327 | -9.1405 | 6810.1388 | 9.6482 | 7.2032 | -0.019336 | 3.2202 | -56.5 | 0.00047196 | -0.076902 | 14118.2436 | 0.15 | 0.15 | 6831.0351 | 6831.0351 | 6821.8604 | -6840.1974 | 9660.5424 | 0.1 | 0.17152
554 | 9.2333 | 4027315.9727 | 60520.3763 | 6805.6235 | -9.4704 | 6805.6301 | 9.6482 | 7.1937 | -0.020021 | 3.2234 | -56.5 | 0.00047306 | -0.07973 | 14132.2008 | 0.15 | 0.15 | 6837.7882 | 6837.7882 | 6828.2665 | -6847.2967 | 9670.0928 | 0.1 | 0.17197
556 | 9.2667 | 4040927.2196 | 60501.4356 | 6801.1113 | -9.8146 | 6801.1184 | 9.6483 | 7.1841 | -0.020735 | 3.2268 | -56.5 | 0.00047419 | -0.082683 | 14147.3282 | 0.15 | 0.15 | 6845.1075 | 6845.1075 | 6835.2223 | -6854.9785 | 9680.4439 | 0.1 | 0.17241
558 | 9.3 | 4054529.4423 | 60481.8063 | 6796.596 | -10.1729 | 6796.6036 | 9.6483 | 7.1746 | -0.021478 | 3.2305 | -56.5 | 0.00047537 | -0.085758 | 14163.6799 | 0.15 | 0.15 | 6853.0192 | 6853.0192 | 6842.7541 | -6863.2689 | 9691.6326 | 0.1 | 0.17284
560 | 9.3333 | 4068122.6343 | 60461.4604 | 6792.0771 | -10.5448 | 6792.0853 | 9.6484 | 7.1651 | -0.022248 | 3.2346 | -56.5 | 0.0004766 | -0.088953 | 14181.3089 | 0.15 | 0.15 | 6861.5489 | 6861.5489 | 6850.8879 | -6872.1933 | 9703.6955 | 0.1 | 0.17325
562 | 9.3667 | 4081706.7885 | 60440.3707 | 6787.5543 | -10.93 | 6787.5631 | 9.6485 | 7.1556 | -0.023045 | 3.2389 | -56.5 | 0.00047787 | -0.092263 | 14200.2674 | 0.15 | 0.15 | 6870.7218 | 6870.7218 | 6859.649 | -6881.7768 | 9716.668 | 0.1 | 0.17364
564 | 9.4 | 4095281.8972 | 60418.5108 | 6783.0273 | -11.3279 | 6783.0368 | 9.6485 | 7.1461 | -0.023868 | 3.2435 | -56.5 | 0.00047919 | -0.095686 | 14220.6066 | 0.15 | 0.15 | 6880.5628 | 6880.5628 | 6869.0625 | -6892.044 | 9730.5853 | 0.1 | 0.17402
566 | 9.4333 | 4108847.9518 | 60395.8551 | 6778.4957 | -11.7381 | 6778.5059 | 9.6486 | 7.1366 | -0.024716 | 3.2485 | -56.5 | 0.00048057 | -0.099217 | 14242.3768 | 0.15 | 0.15 | 6891.0962 | 6891.0962 | 6879.1528 | -6903.0189 | 9745.4817 | 0.1 | 0.17437
568 | 9.4667 | 4122404.9432 | 60372.3789 | 6773.959 | -12.1601 | 6773.9699 | 9.6487 | 7.127 | -0.025588 | 3.2538 | -56.5 | 0.000482 | -0.10285 | 14265.627 | 0.15 | 0.15 | 6902.3457 | 6902.3457 | 6889.944 | -6914.7252 | 9761.3909 | 0.1 | 0.17471
570 | 9.5 | 4135952.8613 | 60348.0587 | 6769.4169 | -12.5936 | 6769.4286 | 9.6487 | 7.1175 | -0.026482 | 3.2594 | -56.5 | 0.00048348 | -0.10659 | 14290.4056 | 0.15 | 0.15 | 6914.3347 | 6914.3347 | 6901.4596 | -6927.1859 | 9778.3459 | 0.1 | 0.17502
572 | 9.5333 | 4149491.6951 | 60322.8715 | 6764.8689 | -13.0379 | 6764.8815 | 9.6488 | 7.108 | -0.027398 | 3.2655 | -56.5 | 0.00048503 | -0.11043 | 14316.7597 | 0.15 | 0.15 | 6927.086 | 6927.086 | 6913.7226 | -6940.4237 | 9796.379 | 0.1 | 0.17532
574 | 9.5667 | 4163021.4329 | 60296.7956 | 6760.3145 | -13.4927 | 6760.328 | 9.6489 | 7.0984 | -0.028335 | 3.2718 | -56.5 | 0.00048663 | -0.11435 | 14344.7354 | 0.15 | 0.15 | 6940.6219 | 6940.6219 | 6926.7555 | -6954.4606 | 9815.5216 | 0.1 | 0.1756
576 | 9.6 | 4176542.062 | 60269.8103 | 6755.7534 | -13.9573 | 6755.7678 | 9.649 | 7.0889 | -0.029291 | 3.2786 | -56.5 | 0.00048829 | -0.11837 | 14374.3777 | 0.15 | 0.15 | 6954.9641 | 6954.9641 | 6940.5805 | -6969.3181 | 9835.8046 | 0.1 | 0.17585
578 | 9.6333 | 4190053.5687 | 60241.8957 | 6751.1849 | -14.4313 | 6751.2003 | 9.6491 | 7.0793 | -0.030265 | 3.2858 | -56.5 | 0.00049002 | -0.12247 | 14405.7305 | 0.15 | 0.15 | 6970.134 | 6970.134 | 6955.2189 | -6985.0173 | 9857.2581 | 0.1 | 0.17609
580 | 9.6667 | 4203555.9386 | 60213.0332 | 6746.6086 | -14.914 | 6746.6251 | 9.6491 | 7.0698 | -0.031257 | 3.2933 | -56.5 | 0.00049181 | -0.12666 | 14438.8367 | 0.15 | 0.15 | 6986.1523 | 6986.1523 | 6970.6917 | -7001.5787 | 9879.9113 | 0.1 | 0.1763
582 | 9.7 | 4217049.1558 | 60183.2051 | 6742.024 | -15.405 | 6742.0416 | 9.6492 | 7.0602 | -0.032264 | 3.3013 | -56.5 | 0.00049367 | -0.13092 | 14473.7379 | 0.15 | 0.15 | 7003.039 | 7003.039 | 6987.0194 | -7019.0222 | 9903.7928 | 0.1 | 0.17649
584 | 9.7333 | 4230533.2038 | 60152.395 | 6737.4305 | -15.9038 | 6737.4493 | 9.6493 | 7.0506 | -0.033286 | 3.3096 | -56.5 | 0.0004956 | -0.13525 | 14510.4748 | 0.15 | 0.15 | 7020.814 | 7020.814 | 7004.2218 | -7037.3671 | 9928.9304 | 0.1 | 0.17666
586 | 9.7667 | 4244008.0649 | 60120.5875 | 6732.8276 | -16.4096 | 6732.8476 | 9.6494 | 7.041 | -0.034322 | 3.3185 | -56.5 | 0.0004976 | -0.13964 | 14549.0867 | 0.15 | 0.15 | 7039.4961 | 7039.4961 | 7022.3182 | -7056.6322 | 9955.3509 | 0.1 | 0.1768
588 | 9.8 | 4257473.7201 | 60087.7683 | 6728.2147 | -16.922 | 6728.236 | 9.6495 | 7.0314 | -0.035369 | 3.3277 | -56.5 | 0.00049967 | -0.1441 | 14589.6117 | 0.15 | 0.15 | 7059.1039 | 7059.1039 | 7041.3275 | -7076.8358 | 9983.0805 | 0.1 | 0.17692
590 | 9.8333 | 4270930.1496 | 60053.9243 | 6723.5912 | -17.4403 | 6723.6139 | 9.6496 | 7.0218 | -0.036428 | 3.3374 | -56.5 | 0.00050181 | -0.14862 | 14632.0869 | 0.15 | 0.15 | 7079.6553 | 7079.6553 | 7061.2677 | -7097.9954 | 10012.1446 | 0.1 | 0.17702
592 | 9.8667 | 4284377.332 | 60019.0436 | 6718.9566 | -17.964 | 6718.9806 | 9.6497 | 7.0122 | -0.037496 | 3.3475 | -56.5 | 0.00050403 | -0.15319 | 14676.5479 | 0.15 | 0.15 | 7101.1676 | 7101.1676 | 7082.1564 | -7120.128 | 10042.5675 | 0.1 | 0.1771
594 | 9.9 | 4297815.2452 | 59983.1157 | 6714.3101 | -18.4924 | 6714.3356 | 9.6498 | 7.0025 | -0.038572 | 3.3581 | -56.5 | 0.00050633 | -0.1578 | 14723.0292 | 0.15 | 0.15 | 7123.6573 | 7123.6573 | 7104.0105 | -7143.25 | 10074.3727 | 0.1 | 0.17715
596 | 9.9333 | 4311243.8655 | 59946.1309 | 6709.6513 | -19.0249 | 6709.6782 | 9.6499 | 6.9928 | -0.039656 | 3.3692 | -56.5 | 0.0005087 | -0.16246 | 14771.5639 | 0.15 | 0.15 | 7147.1405 | 7147.1405 | 7126.8465 | -7167.3771 | 10107.5831 | 0.1 | 0.17717
598 | 9.9667 | 4324663.168 | 59908.081 | 6704.9794 | -19.5609 | 6705.0079 | 9.6501 | 6.9831 | -0.040745 | 3.3807 | -56.5 | 0.00051116 | -0.16715 | 14822.1838 | 0.15 | 0.15 | 7171.6327 | 7171.6327 | 7150.6799 | -7192.5244 | 10142.2202 | 0.1 | 0.17718
600 | 10 | 4338073.1267 | 59868.9592 | 6700.2937 | -20.0998 | 6700.3239 | 9.6502 | 6.9734 | -0.041838 | 3.3928 | -56.5 | 0.00051369 | -0.17188 | 14874.9192 | 0.15 | 0.15 | 7197.1484 | 7197.1484 | 7175.5259 | -7218.7062 | 10178.3049 | 0.1 | 0.17716
602 | 10.0333 | 4351473.7141 | 59828.7597 | 6695.5937 | -20.6408 | 6695.6255 | 9.6503 | 6.9637 | -0.042935 | 3.4053 | -56.5 | 0.00051631 | -0.17663 | 14929.7991 | 0.15 | 0.15 | 7223.7018 | 7223.7018 | 7201.3987 | -7245.9362 | 10215.857 | 0.1 | 0.17711
604 | 10.0667 | 4364864.9016 | 59787.478 | 6690.8787 | -21.1834 | 6690.9122 | 9.6504 | 6.9539 | -0.044032 | 3.4183 | -56.5 | 0.00051902 | -0.1814 | 14986.8511 | 0.15 | 0.15 | 7251.306 | 7251.306 | 7228.312 | -7274.2274 | 10254.8953 | 0.1 | 0.17704
606 | 10.1 | 4378246.6589 | 59745.1111 | 6686.1478 | -21.727 | 6686.1831 | 9.6506 | 6.9441 | -0.045131 | 3.4318 | -56.5 | 0.0005218 | -0.18618 | 15046.101 | 0.15 | 0.15 | 7279.9738 | 7279.9738 | 7256.2789 | -7303.5919 | 10295.4377 | 0.1 | 0.17695
608 | 10.1333 | 4391618.9546 | 59701.6571 | 6681.4006 | -22.2707 | 6681.4377 | 9.6507 | 6.9343 | -0.046228 | 3.4458 | -56.5 | 0.00052468 | -0.19098 | 15107.5734 | 0.15 | 0.15 | 7309.7169 | 7309.7169 | 7285.3113 | -7334.0412 | 10337.5008 | 0.1 | 0.17684
610 | 10.1667 | 4404981.7557 | 59657.1156 | 6676.6362 | -22.8141 | 6676.6751 | 9.6508 | 6.9245 | -0.047322 | 3.4604 | -56.5 | 0.00052765 | -0.19578 | 15171.2911 | 0.15 | 0.15 | 7340.5463 | 7340.5463 | 7315.4209 | -7365.586 | 10381.1002 | 0.1 | 0.1767
612 | 10.2 | 4418335.028 | 59611.4874 | 6671.8539 | -23.3564 | 6671.8947 | 9.651 | 6.9146 | -0.048412 | 3.4754 | -56.5 | 0.0005307 | -0.20058 | 15237.2751 | 0.15 | 0.15 | 7372.4723 | 7372.4723 | 7346.6183 | -7398.236 | 10426.2504 | 0.1 | 0.17653
614 | 10.2333 | 4431678.7358 | 59564.7747 | 6667.0529 | -23.8969 | 6667.0958 | 9.6511 | 6.9047 | -0.049498 | 3.491 | -56.5 | 0.00053385 | -0.20537 | 15305.5449 | 0.15 | 0.15 | 7405.5043 | 7405.5043 | 7378.9132 | -7432.0003 | 10472.9646 | 0.1 | 0.17635
616 | 10.2667 | 4445012.8416 | 59516.9809 | 6662.2327 | -24.435 | 6662.2775 | 9.6512 | 6.8948 | -0.050576 | 3.5071 | -56.5 | 0.00053708 | -0.21014 | 15376.1181 | 0.15 | 0.15 | 7439.6508 | 7439.6508 | 7412.3147 | -7466.8869 | 10521.255 | 0.1 | 0.17614
618 | 10.3 | 4458337.307 | 59468.111 | 6657.3923 | -24.9699 | 6657.4391 | 9.6514 | 6.8848 | -0.051646 | 3.5237 | -56.5 | 0.00054041 | -0.2149 | 15449.0106 | 0.15 | 0.15 | 7474.9194 | 7474.9194 | 7446.8308 | -7502.9029 | 10571.1324 | 0.1 | 0.17591
620 | 10.3333 | 4471652.0915 | 59418.1712 | 6652.531 | -25.5011 | 6652.5799 | 9.6515 | 6.8748 | -0.052706 | 3.5409 | -56.5 | 0.00054384 | -0.21963 | 15524.2361 | 0.15 | 0.15 | 7511.3168 | 7511.3168 | 7482.4688 | -7540.0545 | 10622.6061 | 0.1 | 0.17565
622 | 10.3667 | 4484957.1535 | 59367.169 | 6647.6481 | -26.0278 | 6647.6991 | 9.6517 | 6.8648 | -0.053756 | 3.5586 | -56.5 | 0.00054736 | -0.22433 | 15601.8064 | 0.15 | 0.15 | 7548.8488 | 7548.8488 | 7519.2349 | -7578.3471 | 10675.6844 | 0.1 | 0.17538
624 | 10.4 | 4498252.4497 | 59315.1134 | 6642.7428 | -26.5493 | 6642.7959 | 9.6518 | 6.8547 | -0.054793 | 3.5768 | -56.5 | 0.00055098 | -0.229 | 15681.7315 | 0.15 | 0.15 | 7587.5201 | 7587.5201 | 7557.1344 | -7617.7847 | 10730.3739 | 0.1 | 0.17508
626 | 10.4333 | 4511537.9353 | 59262.0147 | 6637.8143 | -27.065 | 6637.8695 | 9.652 | 6.8446 | -0.055817 | 3.5956 | -56.5 | 0.00055469 | -0.23362 | 15764.0188 | 0.15 | 0.15 | 7627.3344 | 7627.3344 | 7596.1715 | -7658.3705 | 10786.6797 | 0.1 | 0.17476
628 | 10.4667 | 4524813.5639 | 59207.8846 | 6632.8618 | -27.5742 | 6632.9191 | 9.6522 | 6.8345 | -0.056825 | 3.6149 | -56.5 | 0.0005585 | -0.23819 | 15848.6738 | 0.15 | 0.15 | 7668.2942 | 7668.2942 | 7636.3495 | -7700.1065 | 10844.6057 | 0.1 | 0.17443
630 | 10.5 | 4538079.2875 | 59152.7361 | 6627.8846 | -28.0762 | 6627.944 | 9.6523 | 6.8243 | -0.057816 | 3.6347 | -56.5 | 0.00056241 | -0.24271 | 15935.6995 | 0.15 | 0.15 | 7710.4012 | 7710.4012 | 7677.6704 | -7742.9936 | 10904.1539 | 0.1 | 0.17407
632 | 10.5333 | 4551335.0566 | 59096.5837 | 6622.8817 | -28.5704 | 6622.9434 | 9.6525 | 6.814 | -0.05879 | 3.6551 | -56.5 | 0.00056642 | -0.24717 | 16025.0967 | 0.15 | 0.15 | 7753.6555 | 7753.6555 | 7720.1353 | -7787.0314 | 10965.3248 | 0.1 | 0.17369
634 | 10.5667 | 4564580.8201 | 59039.443 | 6617.8526 | -29.0559 | 6617.9164 | 9.6527 | 6.8037 | -0.059744 | 3.676 | -56.5 | 0.00057053 | -0.25156 | 16116.8634 | 0.15 | 0.15 | 7798.0563 | 7798.0563 | 7763.7438 | -7832.2185 | 11028.117 | 0.1 | 0.1733
636 | 10.6 | 4577816.5253 | 58981.3311 | 6612.7962 | -29.5323 | 6612.8622 | 9.6528 | 6.7934 | -0.060678 | 3.6975 | -56.5 | 0.00057474 | -0.25588 | 16210.9953 | 0.15 | 0.15 | 7843.6015 | 7843.6015 | 7808.4947 | -7878.552 | 11092.5277 | 0.1 | 0.17288
638 | 10.6333 | 4591042.1177 | 58922.2664 | 6607.7119 | -29.9988 | 6607.78 | 9.653 | 6.783 | -0.06159 | 3.7195 | -56.5 | 0.00057905 | -0.26012 | 16307.4853 | 0.15 | 0.15 | 7890.2877 | 7890.2877 | 7854.3851 | -7926.0277 | 11158.5519 | 0.1 | 0.17245
640 | 10.6667 | 4604257.5416 | 58862.2688 | 6602.5988 | -30.4548 | 6602.6691 | 9.6532 | 6.7726 | -0.062478 | 3.7421 | -56.5 | 0.00058346 | -0.26428 | 16406.3235 | 0.15 | 0.15 | 7938.11 | 7938.11 | 7901.4111 | -7974.64 | 11226.1828 | 0.1 | 0.172
642 | 10.7 | 4617462.7392 | 58801.3593 | 6597.4562 | -30.8995 | 6597.5286 | 9.6534 | 6.7621 | -0.063341 | 3.7651 | -56.5 | 0.00058798 | -0.26835 | 16507.4971 | 0.15 | 0.15 | 7987.0623 | 7987.0623 | 7949.5673 | -8024.3821 | 11295.4119 | 0.1 | 0.17154
644 | 10.7333 | 4630657.6516 | 58739.5603 | 6592.2832 | -31.3325 | 6592.3576 | 9.6536 | 6.7516 | -0.064179 | 3.7887 | -56.5 | 0.00059259 | -0.27232 | 16610.9906 | 0.15 | 0.15 | 8037.1371 | 8037.1371 | 7998.847 | -8075.2456 | 11366.2282 | 0.1 | 0.17106
646 | 10.7667 | 4643842.218 | 58676.8953 | 6587.079 | -31.7529 | 6587.1555 | 9.6538 | 6.741 | -0.06499 | 3.8129 | -56.5 | 0.00059731 | -0.27619 | 16716.7849 | 0.15 | 0.15 | 8088.3251 | 8088.3251 | 8049.2419 | -8127.2203 | 11438.619 | 0.1 | 0.17057
648 | 10.8 | 4657016.3759 | 58613.3895 | 6581.8428 | -32.1603 | 6581.9213 | 9.6539 | 6.7303 | -0.065772 | 3.8375 | -56.5 | 0.00060212 | -0.27996 | 16824.8583 | 0.15 | 0.15 | 8140.6158 | 8140.6158 | 8100.7423 | -8180.2949 | 11512.5693 | 0.1 | 0.17006
650 | 10.8333 | 4670180.0614 | 58549.0689 | 6576.5738 | -32.554 | 6576.6544 | 9.6541 | 6.7196 | -0.066524 | 3.8627 | -56.5 | 0.00060704 | -0.28361 | 16935.1854 | 0.15 | 0.15 | 8193.997 | 8193.997 | 8153.3369 | -8234.4563 | 11588.0617 | 0.1 | 0.16954
652 | 10.8667 | 4683333.2091 | 58483.9609 | 6571.2713 | -32.9333 | 6571.3538 | 9.6543 | 6.7089 | -0.067246 | 3.8884 | -56.5 | 0.00061206 | -0.28715 | 17047.7378 | 0.15 | 0.15 | 8248.4548 | 8248.4548 | 8207.0129 | -8289.6896 | 11665.0767 | 0.1 | 0.16901
654 | 10.9 | 4696475.7517 | 58418.0943 | 6565.9345 | -33.2978 | 6566.0189 | 9.6545 | 6.6981 | -0.067936 | 3.9145 | -56.5 | 0.00061719 | -0.29056 | 17162.4832 | 0.15 | 0.15 | 8303.9738 | 8303.9738 | 8261.7557 | -8345.9783 | 11743.5923 | 0.1 | 0.16847
656 | 10.9333 | 4709607.6206 | 58351.4988 | 6560.5625 | -33.6467 | 6560.6488 | 9.6547 | 6.6872 | -0.068592 | 3.9412 | -56.5 | 0.00062241 | -0.29385 | 17279.3862 | 0.15 | 0.15 | 8360.5367 | 8360.5367 | 8317.5491 | -8403.3043 | 11823.5843 | 0.1 | 0.16791
658 | 10.9667 | 4722728.7456 | 58284.2053 | 6555.1546 | -33.9797 | 6555.2427 | 9.6549 | 6.6762 | -0.069214 | 3.9683 | -56.5 | 0.00062773 | -0.297 | 17398.4076 | 0.15 | 0.15 | 8418.1245 | 8418.1245 | 8374.3753 | -8461.6474 | 11905.0258 | 0.1 | 0.16735
660 | 11 | 4735839.0549 | 58216.246 | 6549.7102 | -34.296 | 6549.8 | 9.6551 | 6.6652 | -0.069801 | 3.996 | -56.5 | 0.00063315 | -0.30001 | 17519.5042 | 0.15 | 0.15 | 8476.7164 | 8476.7164 | 8432.2145 | -8520.9859 | 11987.8873 | 0.1 | 0.16678
662 | 11.0333 | 4748938.4752 | 58147.654 | 6544.2283 | -34.5952 | 6544.3197 | 9.6553 | 6.6541 | -0.070352 | 4.024 | -56.5 | 0.00063867 | -0.30288 | 17642.6294 | 0.15 | 0.15 | 8536.2899 | 8536.2899 | 8491.0453 | -8581.2959 | 12072.1369 | 0.1 | 0.1662
664 | 11.0667 | 4762026.9318 | 58078.4636 | 6538.7083 | -34.8768 | 6538.8013 | 9.6556 | 6.643 | -0.070866 | 4.0526 | -56.5 | 0.00064428 | -0.30561 | 17767.7324 | 0.15 | 0.15 | 8596.8203 | 8596.8203 | 8550.8441 | -8642.5519 | 12157.7398 | 0.1 | 0.16561
666 | 11.1 | 4775104.3484 | 58008.7101 | 6533.1495 | -35.1402 | 6533.244 | 9.6558 | 6.6318 | -0.071341 | 4.0816 | -56.5 | 0.00064999 | -0.30818 | 17894.7587 | 0.15 | 0.15 | 8658.2813 | 8658.2813 | 8611.5859 | -8704.7261 | 12244.6588 | 0.1 | 0.16502
668 | 11.1333 | 4788170.6473 | 57938.4297 | 6527.5511 | -35.3851 | 6527.647 | 9.656 | 6.6205 | -0.071778 | 4.111 | -56.5 | 0.0006558 | -0.31059 | 18023.6496 | 0.15 | 0.15 | 8720.6444 | 8720.6444 | 8673.2434 | -8767.7892 | 12332.8536 | 0.1 | 0.16442
670 | 11.1667 | 4801225.7495 | 57867.6595 | 6521.9125 | -35.6109 | 6522.0097 | 9.6562 | 6.6091 | -0.072174 | 4.1408 | -56.5 | 0.0006617 | -0.31284 | 18154.3423 | 0.15 | 0.15 | 8783.8794 | 8783.8794 | 8735.7875 | -8831.7094 | 12422.2813 | 0.1 | 0.16382
672 | 11.2 | 4814269.5745 | 57796.4378 | 6516.233 | -35.8172 | 6516.3314 | 9.6564 | 6.5977 | -0.07253 | 4.171 | -56.5 | 0.00066768 | -0.31493 | 18286.7701 | 0.15 | 0.15 | 8847.9538 | 8847.9538 | 8799.1871 | -8896.4533 | 12512.8963 | 0.1 | 0.16321
674 | 11.2333 | 4827302.0404 | 57724.8033 | 6510.5119 | -36.0037 | 6510.6115 | 9.6566 | 6.5862 | -0.072844 | 4.2015 | -56.5 | 0.00067376 | -0.31685 | 18420.8619 | 0.15 | 0.15 | 8912.8334 | 8912.8334 | 8863.4091 | -8961.9852 | 12604.6499 | 0.1 | 0.16261
676 | 11.2667 | 4840323.0642 | 57652.7959 | 6504.7487 | -36.1699 | 6504.8492 | 9.6568 | 6.5746 | -0.073117 | 4.2325 | -56.5 | 0.00067993 | -0.31859 | 18556.5426 | 0.15 | 0.15 | 8978.4818 | 8978.4818 | 8928.4185 | -9028.2674 | 12697.4907 | 0.1 | 0.162
678 | 11.3 | 4853332.5615 | 57580.456 | 6498.9426 | -36.3156 | 6499.0441 | 9.657 | 6.5629 | -0.073346 | 4.2638 | -56.5 | 0.00068618 | -0.32016 | 18693.7327 | 0.15 | 0.15 | 9044.8605 | 9044.8605 | 8994.1781 | -9095.2604 | 12791.3643 | 0.1 | 0.16139
680 | 11.3333 | 4866330.4468 | 57507.8248 | 6493.0932 | -36.4403 | 6493.1954 | 9.6573 | 6.5512 | -0.073533 | 4.2954 | -56.5 | 0.00069251 | -0.32155 | 18832.3487 | 0.15 | 0.15 | 9111.929 | 9111.929 | 9060.6487 | -9162.9224 | 12886.2136 | 0.1 | 0.16078
682 | 11.3667 | 4879316.6331 | 57434.9442 | 6487.1998 | -36.5438 | 6487.3027 | 9.6575 | 6.5394 | -0.073676 | 4.3273 | -56.5 | 0.00069893 | -0.32276 | 18972.3027 | 0.15 | 0.15 | 9179.6451 | 9179.6451 | 9127.7893 | -9231.2096 | 12981.9785 | 0.1 | 0.16017
684 | 11.4 | 4892291.0328 | 57361.8565 | 6481.262 | -36.6259 | 6481.3655 | 9.6577 | 6.5275 | -0.073774 | 4.3595 | -56.5 | 0.00070542 | -0.32378 | 19113.503 | 0.15 | 0.15 | 9247.964 | 9247.964 | 9195.5566 | -9300.0762 | 13078.5962 | 0.1 | 0.15957
686 | 11.4333 | 4905253.5567 | 57288.6047 | 6475.2792 | -36.6863 | 6475.3831 | 9.6579 | 6.5155 | -0.073828 | 4.392 | -56.5 | 0.00071199 | -0.32461 | 19255.8534 | 0.15 | 0.15 | 9316.8395 | 9316.8395 | 9263.9054 | -9369.4745 | 13176.0008 | 0.1 | 0.15897
688 | 11.4667 | 4918204.115 | 57215.2322 | 6469.2509 | -36.7248 | 6469.3551 | 9.6581 | 6.5035 | -0.073838 | 4.4247 | -56.5 | 0.00071863 | -0.32525 | 19399.2539 | 0.15 | 0.15 | 9386.223 | 9386.223 | 9332.7888 | -9439.3548 | 13274.1239 | 0.1 | 0.15837
690 | 11.5 | 4931142.6168 | 57141.7827 | 6463.1767 | -36.7412 | 6463.2811 | 9.6584 | 6.4913 | -0.073803 | 4.4576 | -56.5 | 0.00072534 | -0.32571 | 19543.6003 | 0.15 | 0.15 | 9456.0643 | 9456.0643 | 9402.1575 | -9509.6655 | 13372.8943 | 0.1 | 0.15778
692 | 11.5333 | 4944068.9701 | 57068.3002 | 6457.0562 | -36.7355 | 6457.1607 | 9.6586 | 6.4791 | -0.073722 | 4.4907 | -56.5 | 0.00073211 | -0.32596 | 19688.7847 | 0.15 | 0.15 | 9526.3109 | 9526.3109 | 9471.9606 | -9580.353 | 13472.2381 | 0.1 | 0.15719
694 | 11.5667 | 4956983.0825 | 56994.8293 | 6450.889 | -36.7075 | 6450.9934 | 9.6588 | 6.4668 | -0.073596 | 4.524 | -56.5 | 0.00073895 | -0.32603 | 19834.6954 | 0.15 | 0.15 | 9596.909 | 9596.909 | 9542.1452 | -9651.3621 | 13572.0789 | 0.1 | 0.15661
696 | 11.6 | 4969884.8605 | 56921.4142 | 6444.6748 | -36.6572 | 6444.779 | 9.659 | 6.4544 | -0.073426 | 4.5574 | -56.5 | 0.00074584 | -0.32589 | 19981.2169 | 0.15 | 0.15 | 9667.8027 | 9667.8027 | 9612.6568 | -9722.6358 | 13672.3377 | 0.1 | 0.15604
698 | 11.6333 | 4982774.21 | 56848.0997 | 6438.4132 | -36.5846 | 6438.5171 | 9.6592 | 6.442 | -0.07321 | 4.591 | -56.5 | 0.00075279 | -0.32557 | 20128.2305 | 0.15 | 0.15 | 9738.9344 | 9738.9344 | 9683.4391 | -9794.1153 | 13772.9331 | 0.1 | 0.15548
700 | 11.6667 | 4995651.0364 | 56774.9305 | 6432.104 | -36.4898 | 6432.2075 | 9.6595 | 6.4294 | -0.072949 | 4.6246 | -56.5 | 0.00075979 | -0.32504 | 20275.614 | 0.15 | 0.15 | 9810.2451 | 9810.2451 | 9754.434 | -9865.7405 | 13873.7817 | 0.1 | 0.15492
702 | 11.7 | 5008515.2443 | 56701.951 | 6425.7469 | -36.3727 | 6425.8498 | 9.6597 | 6.4168 | -0.072644 | 4.6583 | -56.5 | 0.00076684 | -0.32432 | 20423.2421 | 0.15 | 0.15 | 9881.6741 | 9881.6741 | 9825.582 | -9937.4497 | 13974.7976 | 0.1 | 0.15438
704 | 11.7333 | 5021366.7381 | 56629.2056 | 6419.3418 | -36.2334 | 6419.4441 | 9.6599 | 6.4041 | -0.072295 | 4.692 | -56.5 | 0.00077393 | -0.3234 | 20570.9866 | 0.15 | 0.15 | 9953.1595 | 9953.1595 | 9896.8221 | -10009.1799 | 14075.8932 | 0.1 | 0.15384
706 | 11.7667 | 5034205.4217 | 56556.7387 | 6412.8885 | -36.0723 | 6412.99 | 9.6601 | 6.3913 | -0.071902 | 4.7257 | -56.5 | 0.00078106 | -0.32228 | 20718.7167 | 0.15 | 0.15 | 10024.6379 | 10024.6379 | 9968.092 | -10080.8667 | 14176.9789 | 0.1 | 0.15332
708 | 11.8 | 5047031.1987 | 56484.5942 | 6406.3869 | -35.8894 | 6406.4874 | 9.6603 | 6.3784 | -0.071465 | 4.7593 | -56.5 | 0.00078822 | -0.32097 | 20866.2991 | 0.15 | 0.15 | 10096.0449 | 10096.0449 | 10039.3281 | -10152.4448 | 14277.9636 | 0.1 | 0.15281
710 | 11.8333 | 5059843.9726 | 56412.8155 | 6399.837 | -35.6849 | 6399.9365 | 9.6606 | 6.3654 | -0.070986 | 4.7929 | -56.5 | 0.00079541 | -0.31947 | 21013.5985 | 0.15 | 0.15 | 10167.3149 | 10167.3149 | 10110.4657 | -10223.8479 | 14378.7546 | 0.1 | 0.15231
712 | 11.8667 | 5072643.6465 | 56341.4457 | 6393.2386 | -35.4592 | 6393.337 | 9.6608 | 6.3524 | -0.070465 | 4.8264 | -56.5 | 0.00080262 | -0.31778 | 21160.4777 | 0.15 | 0.15 | 10238.3816 | 10238.3816 | 10181.4392 | -10295.009 | 14479.2581 | 0.1 | 0.15183
714 | 11.9 | 5085430.1238 | 56270.5272 | 6386.5919 | -35.2126 | 6386.689 | 9.661 | 6.3393 | -0.069903 | 4.8598 | -56.5 | 0.00080985 | -0.3159 | 21306.798 | 0.15 | 0.15 | 10309.1778 | 10309.1778 | 10252.1822 | -10365.8602 | 14579.3791 | 0.1 | 0.15136
716 | 11.9333 | 5098203.3076 | 56200.102 | 6379.897 | -34.9455 | 6379.9927 | 9.6612 | 6.3261 | -0.069301 | 4.893 | -56.5 | 0.0008171 | -0.31383 | 21452.4196 | 0.15 | 0.15 | 10379.6361 | 10379.6361 | 10322.6274 | -10436.3333 | 14679.0221 | 0.1 | 0.1509
718 | 11.9667 | 5110963.1016 | 56130.2111 | 6373.1538 | -34.6582 | 6373.248 | 9.6614 | 6.3128 | -0.068659 | 4.926 | -56.5 | 0.00082436 | -0.31158 | 21597.2018 | 0.15 | 0.15 | 10449.6881 | 10449.6881 | 10392.7075 | -10506.3598 | 14778.0907 | 0.1 | 0.15047
720 | 12 | 5123709.4092 | 56060.8947 | 6366.3627 | -34.3512 | 6366.4553 | 9.6616 | 6.2994 | -0.06798 | 4.9588 | -56.5 | 0.00083162 | -0.30915 | 21741.0036 | 0.15 | 0.15 | 10519.2658 | 10519.2658 | 10462.3543 | -10575.8711 | 14876.4884 | 0.1 | 0.15004
722 | 12.0333 | 5136442.1345 | 55992.1923 | 6359.5237 | -34.0251 | 6359.6147 | 9.6618 | 6.2859 | -0.067263 | 4.9914 | -56.5 | 0.00083888 | -0.30654 | 21883.6838 | 0.15 | 0.15 | 10588.3009 | 10588.3009 | 10531.5 | -10644.7987 | 14974.1187 | 0.1 | 0.14964
724 | 12.0667 | 5149161.1819 | 55924.1421 | 6352.6372 | -33.6804 | 6352.7265 | 9.662 | 6.2724 | -0.06651 | 5.0236 | -56.5 | 0.00084613 | -0.30377 | 22025.1018 | 0.15 | 0.15 | 10656.7252 | 10656.7252 | 10600.0765 | -10713.0744 | 15070.8854 | 0.1 | 0.14925
726 | 12.1 | 5161866.4563 | 55856.7813 | 6345.7035 | -33.3176 | 6345.791 | 9.6622 | 6.2588 | -0.065722 | 5.0556 | -56.5 | 0.00085337 | -0.30082 | 22165.1177 | 0.15 | 0.15 | 10724.4712 | 10724.4712 | 10668.0162 | -10780.6305 | 15166.6926 | 0.1 | 0.14888
728 | 12.1333 | 5174557.8634 | 55790.1461 | 6338.723 | -32.9374 | 6338.8085 | 9.6624 | 6.2451 | -0.064901 | 5.0871 | -56.5 | 0.0008606 | -0.29772 | 22303.5928 | 0.15 | 0.15 | 10791.4716 | 10791.4716 | 10735.2517 | -10847.4001 | 15261.4455 | 0.1 | 0.14852
730 | 12.1667 | 5187235.3093 | 55724.2713 | 6331.6959 | -32.5406 | 6331.7796 | 9.6626 | 6.2313 | -0.064049 | 5.1184 | -56.5 | 0.0008678 | -0.29446 | 22440.3901 | 0.15 | 0.15 | 10857.6602 | 10857.6602 | 10801.7166 | -10913.317 | 15355.0503 | 0.1 | 0.14819
732 | 12.2 | 5199898.7012 | 55659.1901 | 6324.6229 | -32.1277 | 6324.7045 | 9.6628 | 6.2174 | -0.063166 | 5.1491 | -56.5 | 0.00087497 | -0.29105 | 22575.3748 | 0.15 | 0.15 | 10922.9718 | 10922.9718 | 10867.3453 | -10978.3164 | 15447.4149 | 0.1 | 0.14787
734 | 12.2333 | 5212547.947 | 55594.9348 | 6317.5043 | -31.6996 | 6317.5839 | 9.663 | 6.2035 | -0.062255 | 5.1795 | -56.5 | 0.00088211 | -0.28749 | 22708.4146 | 0.15 | 0.15 | 10987.3424 | 10987.3424 | 10932.0732 | -11042.3349 | 15538.4486 | 0.1 | 0.14758
736 | 12.2667 | 5225182.9556 | 55531.5356 | 6310.3408 | -31.257 | 6310.4182 | 9.6632 | 6.1895 | -0.061317 | 5.2094 | -56.5 | 0.00088922 | -0.2838 | 22839.3804 | 0.15 | 0.15 | 11050.7094 | 11050.7094 | 10995.8371 | -11105.3107 | 15628.0632 | 0.1 | 0.1473
738 | 12.3 | 5237803.6372 | 55469.0216 | 6303.1329 | -30.8008 | 6303.2081 | 9.6634 | 6.1754 | -0.060354 | 5.2387 | -56.5 | 0.00089628 | -0.27998 | 22968.1464 | 0.15 | 0.15 | 11113.0122 | 11113.0122 | 11058.5754 | -11167.1836 | 15716.1726 | 0.1 | 0.14705
740 | 12.3333 | 5250409.9029 | 55407.4199 | 6295.8812 | -30.3319 | 6295.9543 | 9.6636 | 6.1613 | -0.059367 | 5.2676 | -56.5 | 0.00090329 | -0.27603 | 23094.5911 | 0.15 | 0.15 | 11174.1918 | 11174.1918 | 11120.2283 | -11227.8959 | 15802.6935 | 0.1 | 0.14681
742 | 12.3667 | 5263001.6653 | 55346.756 | 6288.5864 | -29.8512 | 6288.6573 | 9.6638 | 6.1471 | -0.058359 | 5.2958 | -56.5 | 0.00091025 | -0.27197 | 23218.5972 | 0.15 | 0.15 | 11234.1914 | 11234.1914 | 11180.738 | -11287.3917 | 15887.5459 | 0.1 | 0.14659
744 | 12.4 | 5275578.8382 | 55287.0536 | 6281.2493 | -29.3596 | 6281.3179 | 9.6639 | 6.1328 | -0.057332 | 5.3236 | -56.5 | 0.00091715 | -0.26781 | 23340.0523 | 0.15 | 0.15 | 11292.9568 | 11292.9568 | 11240.0488 | -11345.6181 | 15970.6527 | 0.1 | 0.1464
746 | 12.4333 | 5288141.3368 | 55228.3343 | 6273.8706 | -28.8582 | 6273.937 | 9.6641 | 6.1185 | -0.056287 | 5.3506 | -56.5 | 0.00092399 | -0.26354 | 23458.8495 | 0.15 | 0.15 | 11350.4362 | 11350.4362 | 11298.1077 | -11402.5246 | 16051.9409 | 0.1 | 0.14623
748 | 12.4667 | 5300689.0781 | 55170.618 | 6266.4511 | -28.3478 | 6266.5152 | 9.6643 | 6.1041 | -0.055226 | 5.3771 | -56.5 | 0.00093076 | -0.25919 | 23574.8877 | 0.15 | 0.15 | 11406.5806 | 11406.5806 | 11354.8641 | -11458.0638 | 16131.341 | 0.1 | 0.14608
750 | 12.5 | 5313221.9803 | 55113.9224 | 6258.9917 | -27.8295 | 6259.0535 | 9.6645 | 6.0896 | -0.054153 | 5.4029 | -56.5 | 0.00093746 | -0.25475 | 23688.0716 | 0.15 | 0.15 | 11461.3441 | 11461.3441 | 11410.2704 | -11512.1912 | 16208.7883 | 0.1 | 0.14595
752 | 12.5333 | 5325739.9637 | 55058.2634 | 6251.4931 | -27.3045 | 6251.5528 | 9.6646 | 6.0751 | -0.053068 | 5.4281 | -56.5 | 0.00094408 | -0.25025 | 23798.313 | 0.15 | 0.15 | 11514.6838 | 11514.6838 | 11464.2821 | -11564.8658 | 16284.222 | 0.1 | 0.14584
754 | 12.5667 | 5338242.9499 | 55003.6544 | 6243.9564 | -26.7737 | 6244.0138 | 9.6648 | 6.0605 | -0.051974 | 5.4525 | -56.5 | 0.00095063 | -0.24568 | 23905.5304 | 0.15 | 0.15 | 11566.5603 | 11566.5603 | 11516.8578 | -11616.0502 | 16357.5865 | 0.1 | 0.14575
756 | 12.6 | 5350730.8628 | 54950.1071 | 6236.3825 | -26.2383 | 6236.4376 | 9.6649 | 6.0458 | -0.050873 | 5.4763 | -56.5 | 0.00095709 | -0.24106 | 24009.6496 | 0.15 | 0.15 | 11616.9378 | 11616.9378 | 11567.9596 | -11665.7105 | 16428.8311 | 0.1 | 0.14569
758 | 12.6333 | 5363203.6277 | 54897.6305 | 6228.7722 | -25.6994 | 6228.8252 | 9.6651 | 6.0311 | -0.049768 | 5.4993 | -56.5 | 0.00096347 | -0.2364 | 24110.6042 | 0.15 | 0.15 | 11665.7842 | 11665.7842 | 11617.5532 | -11713.8165 | 16497.9102 | 0.1 | 0.14564
760 | 12.6667 | 5375661.1721 | 54846.2317 | 6221.1267 | -25.1581 | 6221.1776 | 9.6653 | 6.0164 | -0.04866 | 5.5216 | -56.5 | 0.00096975 | -0.2317 | 24208.3357 | 0.15 | 0.15 | 11713.071 | 11713.071 | 11665.6081 | -11760.3423 | 16564.7839 | 0.1 | 0.14562
762 | 12.7 | 5388103.4256 | 54795.9154 | 6213.447 | -24.6157 | 6213.4957 | 9.6654 | 6.0016 | -0.047553 | 5.5431 | -56.5 | 0.00097594 | -0.22699 | 24302.7937 | 0.15 | 0.15 | 11758.774 | 11758.774 | 11712.0976 | -11805.2659 | 16629.4177 | 0.1 | 0.14562
764 | 12.7333 | 5400530.3195 | 54746.684 | 6205.734 | -24.0732 | 6205.7807 | 9.6656 | 5.9867 | -0.046447 | 5.5639 | -56.5 | 0.00098204 | -0.22226 | 24393.9367 | 0.15 | 0.15 | 11802.873 | 11802.873 | 11756.9991 | -11848.5694 | 16691.7831 | 0.1 | 0.14565
766 | 12.7667 | 5412941.7875 | 54698.5377 | 6197.9889 | -23.5318 | 6198.0336 | 9.6657 | 5.9718 | -0.045346 | 5.584 | -56.5 | 0.00098804 | -0.21753 | 24481.7314 | 0.15 | 0.15 | 11845.352 | 11845.352 | 11800.294 | -11890.2393 | 16751.8575 | 0.1 | 0.14569
768 | 12.8 | 5425337.7653 | 54651.4741 | 6190.2127 | -22.9927 | 6190.2554 | 9.6658 | 5.9569 | -0.044252 | 5.6032 | -56.5 | 0.00099394 | -0.21282 | 24566.1538 | 0.15 | 0.15 | 11886.1993 | 11886.1993 | 11841.9681 | -11930.2666 | 16809.6243 | 0.1 | 0.14575
770 | 12.8333 | 5437718.1908 | 54605.4888 | 6182.4066 | -22.457 | 6182.4474 | 9.666 | 5.9419 | -0.043167 | 5.6217 | -56.5 | 0.00099974 | -0.20812 | 24647.1887 | 0.15 | 0.15 | 11925.4076 | 11925.4076 | 11882.0113 | -11968.6466 | 16865.0732 | 0.1 | 0.14584
772 | 12.8667 | 5450083.004 | 54560.5748 | 6174.5716 | -21.926 | 6174.6105 | 9.6661 | 5.9269 | -0.042093 | 5.6394 | -56.5 | 0.0010054 | -0.20346 | 24724.8301 | 0.15 | 0.15 | 11962.974 | 11962.974 | 11920.4182 | -12005.379 | 16918.2001 | 0.1 | 0.14595
774 | 12.9 | 5462432.1472 | 54516.7229 | 6166.7088 | -21.4008 | 6166.746 | 9.6662 | 5.9119 | -0.041033 | 5.6563 | -56.5 | 0.001011 | -0.19884 | 24799.0814 | 0.15 | 0.15 | 11998.9001 | 11998.9001 | 11957.1874 | -12040.4682 | 16969.0073 | 0.1 | 0.14607
776 | 12.9333 | 5474765.5649 | 54473.9213 | 6158.8194 | -20.8825 | 6158.8548 | 9.6664 | 5.8968 | -0.039988 | 5.6725 | -56.5 | 0.0010165 | -0.19427 | 24869.955 | 0.15 | 0.15 | 12033.1919 | 12033.1919 | 11992.3224 | -12073.9231 | 17017.5032 | 0.1 | 0.14622
778 | 12.9667 | 5487083.2037 | 54432.1563 | 6150.9045 | -20.3724 | 6150.9383 | 9.6665 | 5.8817 | -0.038961 | 5.6879 | -56.5 | 0.0010219 | -0.18977 | 24937.4728 | 0.15 | 0.15 | 12065.86 | 12065.86 | 12025.8308 | -12105.7569 | 17063.7028 | 0.1 | 0.14639
780 | 13 | 5499385.0128 | 54391.4115 | 6142.9652 | -19.8715 | 6142.9974 | 9.6666 | 5.8666 | -0.037955 | 5.7025 | -56.5 | 0.0010272 | -0.18534 | 25001.6656 | 0.15 | 0.15 | 12096.9194 | 12096.9194 | 12057.7248 | -12135.9874 | 17107.6274 | 0.1 | 0.14658
782 | 13.0333 | 5511670.9433 | 54351.6686 | 6135.0027 | -19.3809 | 6135.0333 | 9.6667 | 5.8514 | -0.03697 | 5.7164 | -56.5 | 0.0010324 | -0.181 | 25062.5739 | 0.15 | 0.15 | 12126.3895 | 12126.3895 | 12088.021 | -12164.637 | 17149.3045 | 0.1 | 0.14678
784 | 13.0667 | 5523940.9486 | 54312.9067 | 6127.0179 | -18.9019 | 6127.0471 | 9.6669 | 5.8362 | -0.036009 | 5.7296 | -56.5 | 0.0010374 | -0.17676 | 25120.2466 | 0.15 | 0.15 | 12154.2941 | 12154.2941 | 12116.7404 | -12191.7322 | 17188.7676 | 0.1 | 0.14701
786 | 13.1 | 5536194.9844 | 54275.1029 | 6119.0121 | -18.4353 | 6119.0399 | 9.667 | 5.821 | -0.035075 | 5.742 | -56.5 | 0.0010424 | -0.17262 | 25174.7421 | 0.15 | 0.15 | 12180.6615 | 12180.6615 | 12143.9085 | -12217.3039 | 17226.0567 | 0.1 | 0.14725
788 | 13.1333 | 5548433.0087 | 54238.2323 | 6110.9863 | -17.9824 | 6111.0128 | 9.6671 | 5.8058 | -0.034169 | 5.7537 | -56.5 | 0.0010473 | -0.1686 | 25226.1272 | 0.15 | 0.15 | 12205.5239 | 12205.5239 | 12169.5548 | -12241.3873 | 17261.2174 | 0.1 | 0.14751
790 | 13.1667 | 5560654.9813 | 54202.2675 | 6102.9416 | -17.5441 | 6102.9668 | 9.6672 | 5.7905 | -0.033292 | 5.7648 | -56.5 | 0.0010521 | -0.16471 | 25274.4773 | 0.15 | 0.15 | 12228.9178 | 12228.9178 | 12193.713 | -12264.0215 | 17294.3014 | 0.1 | 0.14779
792 | 13.2 | 5572860.8646 | 54167.1793 | 6094.8791 | -17.1214 | 6094.9031 | 9.6673 | 5.7753 | -0.032447 | 5.7751 | -56.5 | 0.0010567 | -0.16095 | 25319.8761 | 0.15 | 0.15 | 12250.8838 | 12250.8838 | 12216.4211 | -12285.2498 | 17325.366 | 0.1 | 0.14809
794 | 13.2333 | 5585050.6227 | 54132.9365 | 6086.7997 | -16.7153 | 6086.8226 | 9.6674 | 5.76 | -0.031636 | 5.7848 | -56.5 | 0.0010613 | -0.15734 | 25362.4153 | 0.15 | 0.15 | 12271.4661 | 12271.4661 | 12237.7207 | -12305.119 | 17354.4738 | 0.1 | 0.1484
796 | 13.2667 | 5597224.2221 | 54099.506 | 6078.7045 | -16.3266 | 6078.7264 | 9.6675 | 5.7447 | -0.030859 | 5.7939 | -56.5 | 0.0010658 | -0.15389 | 25402.1944 | 0.15 | 0.15 | 12290.713 | 12290.713 | 12257.6575 | -12323.6799 | 17381.6931 | 0.1 | 0.14872
798 | 13.3 | 5609381.631 | 54066.8527 | 6070.5944 | -15.9564 | 6070.6154 | 9.6676 | 5.7294 | -0.030119 | 5.8024 | -56.5 | 0.0010702 | -0.1506 | 25439.3203 | 0.15 | 0.15 | 12308.6762 | 12308.6762 | 12276.2807 | -12340.9866 | 17407.0968 | 0.1 | 0.14907
800 | 13.3333 | 5621522.8199 | 54034.9399 | 6062.4705 | -15.6054 | 6062.4906 | 9.6677 | 5.7141 | -0.029418 | 5.8103 | -56.5 | 0.0010746 | -0.14748 | 25473.9069 | 0.15 | 0.15 | 12325.4107 | 12325.4107 | 12293.6432 | -12357.0966 | 17430.763 | 0.1 | 0.14942
802 | 13.3667 | 5633647.7608 | 54003.7291 | 6054.3335 | -15.2744 | 6054.3528 | 9.6678 | 5.6988 | -0.028755 | 5.8176 | -56.5 | 0.0010788 | -0.14455 | 25506.0749 | 0.15 | 0.15 | 12340.975 | 12340.975 | 12309.8009 | -12372.0706 | 17452.7742 | 0.1 | 0.14979
804 | 13.4 | 5645756.4279 | 53973.1802 | 6046.1845 | -14.9643 | 6046.203 | 9.6679 | 5.6835 | -0.028133 | 5.8244 | -56.5 | 0.001083 | -0.14181 | 25535.9512 | 0.15 | 0.15 | 12355.4305 | 12355.4305 | 12324.8131 | -12385.9722 | 17473.2174 | 0.1 | 0.15017
806 | 13.4333 | 5657848.7969 | 53943.2516 | 6038.0242 | -14.6757 | 6038.0421 | 9.668 | 5.6682 | -0.027554 | 5.8307 | -56.5 | 0.0010871 | -0.13926 | 25563.6687 | 0.15 | 0.15 | 12368.8415 | 12368.8415 | 12338.742 | -12398.8679 | 17492.1834 | 0.1 | 0.15057
808 | 13.4667 | 5669924.8454 | 53913.9002 | 6029.8535 | -14.4092 | 6029.8707 | 9.6681 | 5.6529 | -0.027017 | 5.8366 | -56.5 | 0.0010911 | -0.13692 | 25589.366 | 0.15 | 0.15 | 12381.275 | 12381.275 | 12351.6528 | -12410.8265 | 17509.767 | 0.1 | 0.15097
810 | 13.5 | 5681984.5525 | 53885.0817 | 6021.6731 | -14.1656 | 6021.6898 | 9.6681 | 5.6376 | -0.026524 | 5.842 | -56.5 | 0.0010951 | -0.13478 | 25613.1865 | 0.15 | 0.15 | 12392.8004 | 12392.8004 | 12363.6129 | -12421.9194 | 17526.0664 | 0.1 | 0.15139
812 | 13.5333 | 5694027.8987 | 53856.7505 | 6013.4838 | -13.9454 | 6013.4999 | 9.6682 | 5.6223 | -0.026077 | 5.8471 | -56.5 | 0.0010991 | -0.13287 | 25635.2785 | 0.15 | 0.15 | 12403.4895 | 12403.4895 | 12374.6923 | -12432.22 | 17541.1831 | 0.1 | 0.15181
814 | 13.5667 | 5706054.8662 | 53828.8597 | 6005.2861 | -13.7491 | 6005.3019 | 9.6683 | 5.607 | -0.025675 | 5.8517 | -56.5 | 0.001103 | -0.13118 | 25655.7945 | 0.15 | 0.15 | 12413.4161 | 12413.4161 | 12384.9632 | -12441.8039 | 17555.2214 | 0.1 | 0.15225
816 | 13.6 | 5718065.4385 | 53801.3616 | 5997.0808 | -13.5771 | 5997.0962 | 9.6684 | 5.5917 | -0.025319 | 5.8561 | -56.5 | 0.0011068 | -0.12971 | 25674.8908 | 0.15 | 0.15 | 12422.6557 | 12422.6557 | 12394.4997 | -12450.7481 | 17568.2882 | 0.1 | 0.15269
818 | 13.6333 | 5730059.6001 | 53774.2074 | 5988.8685 | -13.4299 | 5988.8835 | 9.6685 | 5.5765 | -0.02501 | 5.8602 | -56.5 | 0.0011106 | -0.12848 | 25692.727 | 0.15 | 0.15 | 12431.2856 | 12431.2856 | 12403.3776 | -12459.1312 | 17580.4927 | 0.1 | 0.15313
820 | 13.6667 | 5742037.3371 | 53747.3476 | 5980.6496 | -13.3078 | 5980.6644 | 9.6686 | 5.5612 | -0.024749 | 5.864 | -56.5 | 0.0011144 | -0.12749 | 25709.4657 | 0.15 | 0.15 | 12439.3846 | 12439.3846 | 12411.6744 | -12467.0332 | 17591.9464 | 0.1 | 0.15359
822 | 13.7 | 5753998.6362 | 53720.7319 | 5972.4246 | -13.2112 | 5972.4392 | 9.6686 | 5.5459 | -0.024536 | 5.8676 | -56.5 | 0.0011181 | -0.12674 | 25725.2721 | 0.15 | 0.15 | 12447.0324 | 12447.0324 | 12419.4687 | -12474.5352 | 17602.762 | 0.1 | 0.15404
824 | 13.7333 | 5765943.4854 | 53694.3094 | 5964.194 | -13.1403 | 5964.2085 | 9.6687 | 5.5307 | -0.02437 | 5.871 | -56.5 | 0.0011219 | -0.12623 | 25740.3132 | 0.15 | 0.15 | 12454.31 | 12454.31 | 12426.8405 | -12481.719 | 17613.0541 | 0.1 | 0.15451
826 | 13.7667 | 5777871.8735 | 53668.0288 | 5955.9582 | -13.0952 | 5955.9726 | 9.6688 | 5.5154 | -0.024253 | 5.8743 | -56.5 | 0.0011256 | -0.12597 | 25754.758 | 0.15 | 0.15 | 12461.299 | 12461.299 | 12433.8706 | -12488.6672 | 17622.9381 | 0.1 | 0.15497
828 | 13.8 | 5789783.79 | 53641.8384 | 5947.7175 | -13.0762 | 5947.7319 | 9.6689 | 5.5002 | -0.024185 | 5.8775 | -56.5 | 0.0011294 | -0.12597 | 25768.7764 | 0.15 | 0.15 | 12468.0817 | 12468.0817 | 12440.6403 | -12495.4629 | 17632.5303 | 0.1 | 0.15543
830 | 13.8333 | 5801679.2249 | 53615.686 | 5939.4721 | -13.0832 | 5939.4865 | 9.669 | 5.485 | -0.024164 | 5.8806 | -56.5 | 0.0011331 | -0.12621 | 25782.5393 | 0.15 | 0.15 | 12474.7408 | 12474.7408 | 12447.2318 | -12502.1894 | 17641.9477 | 0.1 | 0.1559
832 | 13.8667 | 5813558.1691 | 53589.5195 | 5931.2223 | -13.1164 | 5931.2368 | 9.669 | 5.4698 | -0.024192 | 5.8838 | -56.5 | 0.0011369 | -0.1267 | 25796.218 | 0.15 | 0.15 | 12481.3592 | 12481.3592 | 12453.7273 | -12508.93 | 17651.3074 | 0.1 | 0.15637
834 | 13.9 | 5825420.6136 | 53563.2868 | 5922.9682 | -13.1756 | 5922.9828 | 9.6691 | 5.4546 | -0.024267 | 5.8869 | -56.5 | 0.0011406 | -0.12745 | 25809.9838 | 0.15 | 0.15 | 12488.0197 | 12488.0197 | 12460.2094 | -12515.7682 | 17660.7268 | 0.1 | 0.15683
836 | 13.9333 | 5837266.55 | 53536.9356 | 5914.7099 | -13.2608 | 5914.7248 | 9.6692 | 5.4394 | -0.02439 | 5.8901 | -56.5 | 0.0011444 | -0.12846 | 25824.0076 | 0.15 | 0.15 | 12494.805 | 12494.805 | 12466.7603 | -12522.7869 | 17670.3227 | 0.1 | 0.15729
838 | 13.9667 | 5849095.9697 | 53510.414 | 5906.4475 | -13.3718 | 5906.4626 | 9.6693 | 5.4243 | -0.02456 | 5.8934 | -56.5 | 0.0011483 | -0.12971 | 25838.4597 | 0.15 | 0.15 | 12501.7976 | 12501.7976 | 12473.4624 | -12530.0688 | 17680.2118 | 0.1 | 0.15775
840 | 14 | 5860908.8647 | 53483.6704 | 5898.181 | -13.5085 | 5898.1964 | 9.6694 | 5.4091 | -0.024777 | 5.8968 | -56.5 | 0.0011522 | -0.13122 | 25853.5094 | 0.15 | 0.15 | 12509.0793 | 12509.0793 | 12480.3973 | -12537.6957 | 17690.5097 | 0.1 | 0.1582
842 | 14.0333 | 5872705.2267 | 53456.6534 | 5889.9103 | -13.6705 | 5889.9261 | 9.6694 | 5.394 | -0.025039 | 5.9004 | -56.5 | 0.0011561 | -0.13298 | 25869.3245 | 0.15 | 0.15 | 12516.7314 | 12516.7314 | 12487.6463 | -12545.749 | 17701.3313 | 0.1 | 0.15865
844 | 14.0667 | 5884485.0472 | 53429.3124 | 5881.6352 | -13.8576 | 5881.6516 | 9.6695 | 5.3788 | -0.025346 | 5.9043 | -56.5 | 0.0011601 | -0.13499 | 25886.0711 | 0.15 | 0.15 | 12524.8341 | 12524.8341 | 12495.2899 | -12554.3089 | 17712.7903 | 0.1 | 0.15909
846 | 14.1 | 5896248.3177 | 53401.5971 | 5873.3557 | -14.0694 | 5873.3726 | 9.6696 | 5.3637 | -0.025697 | 5.9083 | -56.5 | 0.0011642 | -0.13725 | 25903.9134 | 0.15 | 0.15 | 12533.467 | 12533.467 | 12503.4076 | -12563.4545 | 17724.9991 | 0.1 | 0.15952
848 | 14.1333 | 5907995.0292 | 53373.4582 | 5865.0715 | -14.3055 | 5865.089 | 9.6697 | 5.3486 | -0.026092 | 5.9127 | -56.5 | 0.0011684 | -0.13975 | 25923.0132 | 0.15 | 0.15 | 12542.7083 | 12542.7083 | 12512.0781 | -12573.264 | 17738.0683 | 0.1 | 0.15995
850 | 14.1667 | 5919725.1723 | 53344.8472 | 5856.7823 | -14.5655 | 5856.8004 | 9.6698 | 5.3335 | -0.026528 | 5.9174 | -56.5 | 0.0011726 | -0.14249 | 25943.5297 | 0.15 | 0.15 | 12552.6351 | 12552.6351 | 12521.3788 | -12583.8139 | 17752.1069 | 0.1 | 0.16036
852 | 14.2 | 5931438.737 | 53315.7162 | 5848.4878 | -14.8487 | 5848.5067 | 9.6699 | 5.3185 | -0.027006 | 5.9224 | -56.5 | 0.0011769 | -0.14547 | 25965.6193 | 0.15 | 0.15 | 12563.3231 | 12563.3231 | 12531.3857 | -12595.1795 | 17767.2219 | 0.1 | 0.16077
854 | 14.2333 | 5943135.7126 | 53286.0188 | 5840.1876 | -15.1547 | 5840.2072 | 9.6699 | 5.3034 | -0.027524 | 5.9278 | -56.5 | 0.0011814 | -0.14868 | 25989.4354 | 0.15 | 0.15 | 12574.8464 | 12574.8464 | 12542.1738 | -12607.4343 | 17783.5183 | 0.1 | 0.16116
856 | 14.2667 | 5954816.0877 | 53255.7095 | 5831.8812 | -15.4828 | 5831.9017 | 9.67 | 5.2884 | -0.02808 | 5.9337 | -56.5 | 0.0011859 | -0.15211 | 26015.1279 | 0.15 | 0.15 | 12587.2776 | 12587.2776 | 12553.816 | -12620.6504 | 17801.0987 | 0.1 | 0.16154
858 | 14.3 | 5966479.85 | 53224.744 | 5823.5681 | -15.8323 | 5823.5896 | 9.6701 | 5.2733 | -0.028673 | 5.94 | -56.5 | 0.0011905 | -0.15577 | 26042.8434 | 0.15 | 0.15 | 12600.6875 | 12600.6875 | 12566.384 | -12634.8979 | 17820.0632 | 0.1 | 0.1619
860 | 14.3333 | 5978126.9862 | 53193.0793 | 5815.2479 | -16.2027 | 5815.2704 | 9.6702 | 5.2583 | -0.029302 | 5.9468 | -56.5 | 0.0011953 | -0.15964 | 26072.7243 | 0.15 | 0.15 | 12615.1453 | 12615.1453 | 12579.9476 | -12650.245 | 17840.5095 | 0.1 | 0.16225
862 | 14.3667 | 5989757.4819 | 53160.6739 | 5806.9198 | -16.5931 | 5806.9435 | 9.6703 | 5.2433 | -0.029965 | 5.9542 | -56.5 | 0.0012002 | -0.16372 | 26104.9095 | 0.15 | 0.15 | 12630.7179 | 12630.7179 | 12594.5747 | -12666.758 | 17862.5325 | 0.1 | 0.16259
864 | 14.4 | 6001371.3216 | 53127.4878 | 5798.5834 | -17.0027 | 5798.6083 | 9.6704 | 5.2283 | -0.030661 | 5.9621 | -56.5 | 0.0012053 | -0.168 | 26139.5333 | 0.15 | 0.15 | 12647.4704 | 12647.4704 | 12610.3312 | -12684.5009 | 17886.2242 | 0.1 | 0.16291
866 | 14.4333 | 6012968.4884 | 53093.4824 | 5790.2378 | -17.4307 | 5790.2641 | 9.6705 | 5.2132 | -0.031387 | 5.9706 | -56.5 | 0.0012105 | -0.17248 | 26176.7261 | 0.15 | 0.15 | 12665.4659 | 12665.4659 | 12627.2812 | -12703.5359 | 17911.6737 | 0.1 | 0.16321
868 | 14.4667 | 6024548.964 | 53058.6211 | 5781.8824 | -17.8762 | 5781.91 | 9.6706 | 5.1982 | -0.032143 | 5.9797 | -56.5 | 0.0012158 | -0.17714 | 26216.6132 | 0.15 | 0.15 | 12684.7651 | 12684.7651 | 12645.4864 | -12723.9226 | 17938.9669 | 0.1 | 0.16349
870 | 14.5 | 6036112.7288 | 53022.8687 | 5773.5164 | -18.3384 | 5773.5455 | 9.6707 | 5.1832 | -0.032927 | 5.9894 | -56.5 | 0.0012213 | -0.18199 | 26259.3158 | 0.15 | 0.15 | 12705.4265 | 12705.4265 | 12665.0065 | -12745.7184 | 17968.1865 | 0.1 | 0.16376
872 | 14.5333 | 6047659.7615 | 52986.1919 | 5765.1389 | -18.8162 | 5765.1696 | 9.6708 | 5.1682 | -0.033736 | 5.9998 | -56.5 | 0.001227 | -0.187 | 26304.9497 | 0.15 | 0.15 | 12727.5063 | 12727.5063 | 12685.8987 | -12768.9782 | 17999.412 | 0.1 | 0.164
874 | 14.5667 | 6059190.0393 | 52948.5594 | 5756.7491 | -19.3088 | 5756.7815 | 9.671 | 5.1532 | -0.034569 | 6.0109 | -56.5 | 0.0012329 | -0.19218 | 26353.626 | 0.15 | 0.15 | 12751.058 | 12751.058 | 12708.218 | -12793.7546 | 18032.7192 | 0.1 | 0.16423
876 | 14.6 | 6070703.5375 | 52909.9418 | 5748.3461 | -19.8151 | 5748.3802 | 9.6711 | 5.1382 | -0.035424 | 6.0227 | -56.5 | 0.0012389 | -0.1975 | 26405.4505 | 0.15 | 0.15 | 12776.133 | 12776.133 | 12732.0168 | -12820.0974 | 18068.1806 | 0.1 | 0.16444
878 | 14.6333 | 6082200.2296 | 52870.3116 | 5739.9289 | -20.3341 | 5739.9649 | 9.6712 | 5.1232 | -0.036299 | 6.0353 | -56.5 | 0.0012451 | -0.20297 | 26460.5236 | 0.15 | 0.15 | 12802.7798 | 12802.7798 | 12757.3451 | -12848.0539 | 18105.8649 | 0.1 | 0.16462
880 | 14.6667 | 6093680.0875 | 52829.6434 | 5731.4966 | -20.8647 | 5731.5346 | 9.6713 | 5.1082 | -0.037191 | 6.0486 | -56.5 | 0.0012516 | -0.20858 | 26518.9403 | 0.15 | 0.15 | 12831.0445 | 12831.0445 | 12784.2502 | -12877.6686 | 18145.8371 | 0.1 | 0.16479
882 | 14.7 | 6105143.0807 | 52787.9141 | 5723.0482 | -21.4058 | 5723.0882 | 9.6714 | 5.0932 | -0.0381 | 6.0627 | -56.5 | 0.0012582 | -0.2143 | 26580.79 | 0.15 | 0.15 | 12860.9701 | 12860.9701 | 12812.7769 | -12908.9833 | 18188.1583 | 0.1 | 0.16493
884 | 14.7333 | 6116589.177 | 52745.1025 | 5714.5825 | -21.9563 | 5714.6247 | 9.6716 | 5.0782 | -0.039022 | 6.0776 | -56.5 | 0.001265 | -0.22014 | 26646.1561 | 0.15 | 0.15 | 12892.5971 | 12892.5971 | 12842.967 | -12942.0368 | 18232.8857 | 0.1 | 0.16505
886 | 14.7667 | 6128018.3421 | 52701.19 | 5706.0986 | -22.515 | 5706.143 | 9.6717 | 5.0631 | -0.039956 | 6.0934 | -56.5 | 0.0012721 | -0.22608 | 26715.1162 | 0.15 | 0.15 | 12925.9631 | 12925.9631 | 12874.8598 | -12976.8651 | 18280.0723 | 0.1 | 0.16514
888 | 14.8 | 6139430.5392 | 52656.1599 | 5697.5953 | -23.0809 | 5697.642 | 9.6718 | 5.0481 | -0.0409 | 6.1099 | -56.5 | 0.0012793 | -0.2321 | 26787.7419 | 0.15 | 0.15 | 12961.1026 | 12961.1026 | 12908.4914 | -13013.5012 | 18329.7671 | 0.1 | 0.16522
890 | 14.8333 | 6150825.7297 | 52609.9981 | 5689.0714 | -23.6527 | 5689.1206 | 9.672 | 5.033 | -0.04185 | 6.1273 | -56.5 | 0.0012868 | -0.23821 | 26864.0984 | 0.15 | 0.15 | 12998.0473 | 12998.0473 | 12943.8951 | -13051.9748 | 18382.0148 | 0.1 | 0.16527
892 | 14.8667 | 6162203.8725 | 52562.6926 | 5680.5258 | -24.2293 | 5680.5775 | 9.6721 | 5.018 | -0.042807 | 6.1456 | -56.5 | 0.0012946 | -0.24438 | 26944.2446 | 0.15 | 0.15 | 13036.8256 | 13036.8256 | 12981.1012 | -13092.3128 | 18436.8556 | 0.1 | 0.1653
894 | 14.9 | 6173564.9242 | 52514.234 | 5671.9574 | -24.8094 | 5672.0116 | 9.6723 | 5.0029 | -0.043766 | 6.1648 | -56.5 | 0.0013025 | -0.25061 | 27028.2329 | 0.15 | 0.15 | 13077.4629 | 13077.4629 | 13020.1369 | -13134.5386 | 18494.3253 | 0.1 | 0.1653
896 | 14.9333 | 6184908.8389 | 52464.6153 | 5663.3648 | -25.3918 | 5663.4217 | 9.6724 | 4.9878 | -0.044726 | 6.1848 | -56.5 | 0.0013107 | -0.25688 | 27116.1088 | 0.15 | 0.15 | 13119.9812 | 13119.9812 | 13061.0262 | -13178.6724 | 18554.4553 | 0.1 | 0.16529
898 | 14.9667 | 6196235.5686 | 52413.8317 | 5654.7469 | -25.9753 | 5654.8066 | 9.6726 | 4.9726 | -0.045684 | 6.2058 | -56.5 | 0.0013192 | -0.26319 | 27207.9113 | 0.15 | 0.15 | 13164.3993 | 13164.3993 | 13103.7898 | -13224.7309 | 18617.272 | 0.1 | 0.16525
900 | 15 | 6207545.0624 | 52361.881 | 5646.1024 | -26.5587 | 5646.1649 | 9.6727 | 4.9575 | -0.046639 | 6.2276 | -56.5 | 0.0013279 | -0.26951 | 27303.672 | 0.15 | 0.15 | 13210.7326 | 13210.7326 | 13148.4452 | -13272.7276 | 18682.7972 | 0.1 | 0.16518
902 | 15.0333 | 6218837.2673 | 52308.7637 | 5637.4301 | -27.1407 | 5637.4954 | 9.6729 | 4.9423 | -0.047588 | 6.2503 | -56.5 | 0.0013368 | -0.27584 | 27403.4157 | 0.15 | 0.15 | 13258.993 | 13258.993 | 13195.0064 | -13322.6723 | 18751.0477 | 0.1 | 0.1651
904 | 15.0667 | 6230112.1274 | 52254.4824 | 5628.7286 | -27.72 | 5628.7968 | 9.673 | 4.9271 | -0.048529 | 6.274 | -56.5 | 0.001346 | -0.28216 | 27507.1595 | 0.15 | 0.15 | 13309.1889 | 13309.1889 | 13243.484 | -13374.571 | 18822.0354 | 0.1 | 0.16499
906 | 15.1 | 6241369.5846 | 52199.0424 | 5619.9966 | -28.2955 | 5620.0679 | 9.6732 | 4.9119 | -0.049461 | 6.2986 | -56.5 | 0.0013555 | -0.28847 | 27614.9133 | 0.15 | 0.15 | 13361.325 | 13361.325 | 13293.885 | -13428.4263 | 18895.767 | 0.1 | 0.16486
908 | 15.1333 | 6252609.5779 | 52142.4513 | 5611.233 | -28.8659 | 5611.3072 | 9.6734 | 4.8966 | -0.050379 | 6.3241 | -56.5 | 0.0013652 | -0.29474 | 27726.6793 | 0.15 | 0.15 | 13415.4023 | 13415.4023 | 13346.2128 | -13484.2369 | 18972.2439 | 0.1 | 0.1647
910 | 15.1667 | 6263832.0438 | 52084.7196 | 5602.4363 | -29.4299 | 5602.5136 | 9.6736 | 4.8813 | -0.051284 | 6.3505 | -56.5 | 0.0013753 | -0.30098 | 27842.4516 | 0.15 | 0.15 | 13471.4182 | 13471.4182 | 13400.4671 | -13541.9975 | 19051.4623 | 0.1 | 0.16453
912 | 15.2 | 6275036.9163 | 52025.8597 | 5593.6052 | -29.9864 | 5593.6856 | 9.6737 | 4.866 | -0.052172 | 6.3778 | -56.5 | 0.0013855 | -0.30715 | 27962.2167 | 0.15 | 0.15 | 13529.3659 | 13529.3659 | 13456.6437 | -13601.6992 | 19133.4127 | 0.1 | 0.16434
914 | 15.2333 | 6286224.1267 | 51965.8868 | 5584.7384 | -30.5341 | 5584.8219 | 9.6739 | 4.8506 | -0.053041 | 6.406 | -56.5 | 0.0013961 | -0.31326 | 28085.9527 | 0.15 | 0.15 | 13589.2348 | 13589.2348 | 13514.7347 | -13663.3287 | 19218.0802 | 0.1 | 0.16412
916 | 15.2667 | 6297393.6036 | 51904.8185 | 5575.8347 | -31.0719 | 5575.9213 | 9.6741 | 4.8352 | -0.053889 | 6.4351 | -56.5 | 0.0014069 | -0.31928 | 28213.6295 | 0.15 | 0.15 | 13651.0105 | 13651.0105 | 13574.7282 | -13726.8689 | 19305.4442 | 0.1 | 0.16389
918 | 15.3 | 6308545.273 | 51842.6748 | 5566.8927 | -31.5984 | 5566.9823 | 9.6743 | 4.8198 | -0.054715 | 6.4652 | -56.5 | 0.001418 | -0.32521 | 28345.2083 | 0.15 | 0.15 | 13714.6742 | 13714.6742 | 13636.6083 | -13792.2983 | 19395.4783 | 0.1 | 0.16363
920 | 15.3333 | 6319679.0583 | 51779.478 | 5557.911 | -32.1126 | 5558.0038 | 9.6745 | 4.8043 | -0.055516 | 6.4961 | -56.5 | 0.0014294 | -0.33104 | 28480.6421 | 0.15 | 0.15 | 13780.2031 | 13780.2031 | 13700.355 | -13859.5912 | 19488.1501 | 0.1 | 0.16336
922 | 15.3667 | 6330794.8803 | 51715.2529 | 5548.8885 | -32.6133 | 5548.9843 | 9.6747 | 4.7887 | -0.056291 | 6.5278 | -56.5 | 0.0014411 | -0.33675 | 28619.8747 | 0.15 | 0.15 | 13847.5701 | 13847.5701 | 13765.944 | -13928.7178 | 19583.4214 | 0.1 | 0.16307
924 | 15.4 | 6341892.6572 | 51650.0263 | 5539.8238 | -33.0994 | 5539.9226 | 9.6749 | 4.7731 | -0.057037 | 6.5604 | -56.5 | 0.001453 | -0.34233 | 28762.8414 | 0.15 | 0.15 | 13916.7437 | 13916.7437 | 13833.347 | -13999.6436 | 19681.2477 | 0.1 | 0.16276
926 | 15.4333 | 6352972.3047 | 51583.8276 | 5530.7156 | -33.5697 | 5530.8175 | 9.6751 | 4.7575 | -0.057753 | 6.5939 | -56.5 | 0.0014652 | -0.34776 | 28909.4682 | 0.15 | 0.15 | 13987.6883 | 13987.6883 | 13902.5313 | -14072.33 | 19781.5785 | 0.1 | 0.16244
928 | 15.4667 | 6364033.7359 | 51516.6882 | 5521.5628 | -34.0233 | 5521.6676 | 9.6753 | 4.7418 | -0.058437 | 6.6281 | -56.5 | 0.0014777 | -0.35305 | 29059.6722 | 0.15 | 0.15 | 14060.3637 | 14060.3637 | 13973.46 | -14146.7335 | 19884.357 | 0.1 | 0.1621
930 | 15.5 | 6375076.8614 | 51448.6416 | 5512.364 | -34.459 | 5512.4717 | 9.6755 | 4.7261 | -0.059088 | 6.6632 | -56.5 | 0.0014905 | -0.35816 | 29213.3611 | 0.15 | 0.15 | 14134.7252 | 14134.7252 | 14046.0915 | -14222.8066 | 19989.5201 | 0.1 | 0.16175
932 | 15.5333 | 6386101.5894 | 51379.7236 | 5503.1181 | -34.8759 | 5503.2286 | 9.6757 | 4.7103 | -0.059703 | 6.699 | -56.5 | 0.0015035 | -0.36311 | 29370.4335 | 0.15 | 0.15 | 14210.7238 | 14210.7238 | 14120.3801 | -14300.4968 | 20096.9984 | 0.1 | 0.16139
934 | 15.5667 | 6397107.8256 | 51309.9719 | 5493.8239 | -35.273 | 5493.9372 | 9.6759 | 4.6945 | -0.060281 | 6.7356 | -56.5 | 0.0015169 | -0.36786 | 29530.7786 | 0.15 | 0.15 | 14288.3059 | 14288.3059 | 14196.2755 | -14379.7474 | 20206.716 | 0.1 | 0.16101
936 | 15.6 | 6408095.4735 | 51239.4259 | 5484.4803 | -35.6494 | 5484.5962 | 9.6761 | 4.6786 | -0.060822 | 6.7729 | -56.5 | 0.0015305 | -0.37242 | 29694.2762 | 0.15 | 0.15 | 14367.4133 | 14367.4133 | 14273.723 | -14460.4967 | 20318.5908 | 0.1 | 0.16062
938 | 15.6333 | 6419064.4341 | 51168.1271 | 5475.0861 | -36.0041 | 5475.2045 | 9.6763 | 4.6626 | -0.061322 | 6.8108 | -56.5 | 0.0015443 | -0.37677 | 29860.7967 | 0.15 | 0.15 | 14447.9834 | 14447.9834 | 14352.6632 | -14542.6788 | 20432.5341 | 0.1 | 0.16022
940 | 15.6667 | 6430014.6063 | 51096.1188 | 5465.6403 | -36.3365 | 5465.7611 | 9.6765 | 4.6466 | -0.061782 | 6.8495 | -56.5 | 0.0015585 | -0.38091 | 30030.2014 | 0.15 | 0.15 | 14529.9489 | 14529.9489 | 14433.0324 | -14626.2232 | 20548.4508 | 0.1 | 0.15982
942 | 15.7 | 6440945.887 | 51023.4459 | 5456.1419 | -36.6456 | 5456.2649 | 9.6768 | 4.6305 | -0.0622 | 6.8887 | -56.5 | 0.0015729 | -0.38482 | 30202.3419 | 0.15 | 0.15 | 14613.2382 | 14613.2382 | 14514.7625 | -14711.0547 | 20666.2397 | 0.1 | 0.1594
944 | 15.7333 | 6451858.1707 | 50950.1546 | 5446.5898 | -36.9308 | 5446.715 | 9.677 | 4.6143 | -0.062575 | 6.9286 | -56.5 | 0.0015875 | -0.38849 | 30377.0612 | 0.15 | 0.15 | 14697.7751 | 14697.7751 | 14597.7808 | -14797.0937 | 20785.7929 | 0.1 | 0.15898
946 | 15.7667 | 6462751.3503 | 50876.2931 | 5436.9831 | -37.1913 | 5437.1103 | 9.6772 | 4.5981 | -0.062906 | 6.969 | -56.5 | 0.0016024 | -0.39192 | 30554.1926 | 0.15 | 0.15 | 14783.4792 | 14783.4792 | 14682.0103 | -14884.2564 | 20906.9968 | 0.1 | 0.15855
948 | 15.8 | 6473625.3164 | 50801.9104 | 5427.3209 | -37.4266 | 5427.4499 | 9.6774 | 4.5819 | -0.063193 | 7.0099 | -56.5 | 0.0016176 | -0.3951 | 30733.5609 | 0.15 | 0.15 | 14870.2656 | 14870.2656 | 14767.3696 | -14972.4545 | 21029.7313 | 0.1 | 0.15812
950 | 15.8333 | 6484479.9581 | 50727.0572 | 5417.6023 | -37.6361 | 5417.7331 | 9.6776 | 4.5655 | -0.063433 | 7.0513 | -56.5 | 0.001633 | -0.39803 | 30914.982 | 0.15 | 0.15 | 14958.0452 | 14958.0452 | 14853.7731 | -15061.5955 | 21153.8704 | 0.1 | 0.15768
952 | 15.8667 | 6495315.1628 | 50651.7849 | 5407.8267 | -37.8193 | 5407.9589 | 9.6779 | 4.5491 | -0.063628 | 7.0931 | -56.5 | 0.0016486 | -0.40069 | 31098.2637 | 0.15 | 0.15 | 15046.725 | 15046.725 | 14941.1312 | -15151.583 | 21279.2826 | 0.1 | 0.15724
954 | 15.9 | 6506130.8162 | 50576.1462 | 5397.9932 | -37.9758 | 5398.1268 | 9.6781 | 4.5326 | -0.063776 | 7.1353 | -56.5 | 0.0016644 | -0.40308 | 31283.2051 | 0.15 | 0.15 | 15136.2079 | 15136.2079 | 15029.3501 | -15242.3166 | 21405.8305 | 0.1 | 0.1568
956 | 15.9333 | 6516926.8026 | 50500.1945 | 5388.1012 | -38.1052 | 5388.2359 | 9.6783 | 4.5161 | -0.063876 | 7.1778 | -56.5 | 0.0016805 | -0.4052 | 31469.5979 | 0.15 | 0.15 | 15226.3931 | 15226.3931 | 15118.3323 | -15333.6924 | 21533.3716 | 0.1 | 0.15636
958 | 15.9667 | 6527703.0049 | 50423.984 | 5378.15 | -38.2073 | 5378.2858 | 9.6786 | 4.4995 | -0.06393 | 7.2206 | -56.5 | 0.0016968 | -0.40703 | 31657.2264 | 0.15 | 0.15 | 15317.1761 | 15317.1761 | 15207.9765 | -15425.6026 | 21661.7582 | 0.1 | 0.15592
960 | 16 | 6538459.305 | 50347.5695 | 5368.1393 | -38.2817 | 5368.2757 | 9.6788 | 4.4828 | -0.063936 | 7.2636 | -56.5 | 0.0017133 | -0.40859 | 31845.8676 | 0.15 | 0.15 | 15408.4491 | 15408.4491 | 15298.1781 | -15517.9365 | 21790.8377 | 0.1 | 0.15549
962 | 16.0333 | 6549195.5835 | 50271.006 | 5358.0683 | -38.3284 | 5358.2054 | 9.679 | 4.466 | -0.063895 | 7.3068 | -56.5 | 0.0017299 | -0.40985 | 32035.2923 | 0.15 | 0.15 | 15500.1012 | 15500.1012 | 15388.829 | -15610.5803 | 21920.4534 | 0.1 | 0.15505
964 | 16.0667 | 6559911.7202 | 50194.3492 | 5347.9369 | -38.3473 | 5348.0744 | 9.6793 | 4.4492 | -0.063806 | 7.3501 | -56.5 | 0.0017468 | -0.41083 | 32225.2653 | 0.15 | 0.15 | 15592.0186 | 15592.0186 | 15479.8182 | -15703.4174 | 22050.4442 | 0.1 | 0.15462
966 | 16.1 | 6570607.594 | 50117.6545 | 5337.7446 | -38.3385 | 5337.8823 | 9.6795 | 4.4323 | -0.063671 | 7.3935 | -56.5 | 0.0017638 | -0.41152 | 32415.5461 | 0.15 | 0.15 | 15684.0849 | 15684.0849 | 15571.032 | -15796.3288 | 22180.6456 | 0.1 | 0.1542
968 | 16.1333 | 6581283.0833 | 50040.9776 | 5327.4913 | -38.3019 | 5327.629 | 9.6797 | 4.4154 | -0.063488 | 7.437 | -56.5 | 0.001781 | -0.41192 | 32605.8894 | 0.15 | 0.15 | 15776.1815 | 15776.1815 | 15662.3542 | -15889.1934 | 22310.8898 | 0.1 | 0.15379
970 | 16.1667 | 6591938.0659 | 49964.3738 | 5317.1767 | -38.2378 | 5317.3142 | 9.6799 | 4.3983 | -0.06326 | 7.4803 | -56.5 | 0.0017984 | -0.41203 | 32796.0459 | 0.15 | 0.15 | 15868.1877 | 15868.1877 | 15753.6663 | -15981.8885 | 22441.0063 | 0.1 | 0.15338
972 | 16.2 | 6602572.4193 | 49887.8982 | 5306.8008 | -38.1464 | 5306.9379 | 9.6802 | 4.3812 | -0.062987 | 7.5236 | -56.5 | 0.0018158 | -0.41185 | 32985.7633 | 0.15 | 0.15 | 15959.9814 | 15959.9814 | 15844.8484 | -16074.2899 | 22570.8222 | 0.1 | 0.15298
974 | 16.2333 | 6613186.0208 | 49811.6054 | 5296.3635 | -38.0281 | 5296.5 | 9.6804 | 4.3641 | -0.062668 | 7.5667 | -56.5 | 0.0018335 | -0.41138 | 33174.7867 | 0.15 | 0.15 | 16051.4394 | 16051.4394 | 15935.7787 | -16166.2725 | 22700.1632 | 0.1 | 0.15259
976 | 16.2667 | 6623778.7479 | 49735.5493 | 5285.865 | -37.8832 | 5286.0008 | 9.6806 | 4.3468 | -0.062307 | 7.6096 | -56.5 | 0.0018512 | -0.41063 | 33362.8596 | 0.15 | 0.15 | 16142.4374 | 16142.4374 | 16026.3347 | -16257.7109 | 22828.8539 | 0.1 | 0.15221
978 | 16.3 | 6634350.4779 | 49659.7829 | 5275.3054 | -37.7123 | 5275.4402 | 9.6809 | 4.3295 | -0.061902 | 7.6522 | -56.5 | 0.001869 | -0.40959 | 33549.7248 | 0.15 | 0.15 | 16232.8511 | 16232.8511 | 16116.3932 | -16348.4794 | 22956.7182 | 0.1 | 0.15184
980 | 16.3333 | 6644901.0886 | 49584.3582 | 5264.6849 | -37.516 | 5264.8186 | 9.6811 | 4.3122 | -0.061457 | 7.6945 | -56.5 | 0.0018869 | -0.40828 | 33735.1254 | 0.15 | 0.15 | 16322.5562 | 16322.5562 | 16205.8308 | -16438.4527 | 23083.5803 | 0.1 | 0.15148
982 | 16.3667 | 6655430.4585 | 49509.3263 | 5254.004 | -37.2948 | 5254.1363 | 9.6813 | 4.2948 | -0.060971 | 7.7364 | -56.5 | 0.0019049 | -0.4067 | 33918.8056 | 0.15 | 0.15 | 16411.4288 | 16411.4288 | 16294.5242 | -16527.5067 | 23209.2653 | 0.1 | 0.15114
984 | 16.4 | 6665938.4664 | 49434.7368 | 5243.2629 | -37.0496 | 5243.3938 | 9.6815 | 4.2773 | -0.060447 | 7.7779 | -56.5 | 0.001923 | -0.40485 | 34100.5119 | 0.15 | 0.15 | 16499.3465 | 16499.3465 | 16382.3509 | -16615.5182 | 23333.5995 | 0.1 | 0.15081
986 | 16.4333 | 6676424.9922 | 49360.6376 | 5232.4622 | -36.7811 | 5232.5915 | 9.6818 | 4.2597 | -0.059886 | 7.8188 | -56.5 | 0.0019411 | -0.40275 | 34279.994 | 0.15 | 0.15 | 16586.1879 | 16586.1879 | 16469.1898 | -16702.3664 | 23456.4118 | 0.1 | 0.1505
988 | 16.4667 | 6686889.9167 | 49287.0753 | 5221.6025 | -36.4903 | 5221.73 | 9.682 | 4.2421 | -0.05929 | 7.8592 | -56.5 | 0.0019592 | -0.4004 | 34457.0056 | 0.15 | 0.15 | 16671.834 | 16671.834 | 16554.9213 | -16787.9325 | 23577.5337 | 0.1 | 0.1502
990 | 16.5 | 6697333.1217 | 49214.0947 | 5210.6845 | -36.1782 | 5210.8101 | 9.6822 | 4.2244 | -0.058661 | 7.8989 | -56.5 | 0.0019774 | -0.3978 | 34631.306 | 0.15 | 0.15 | 16756.1683 | 16756.1683 | 16639.4279 | -16872.1009 | 23696.8004 | 0.1 | 0.14992
992 | 16.5333 | 6707754.4907 | 49141.7383 | 5199.7089 | -35.8457 | 5199.8324 | 9.6824 | 4.2067 | -0.058 | 7.938 | -56.5 | 0.0019956 | -0.39498 | 34802.6607 | 0.15 | 0.15 | 16839.0773 | 16839.0773 | 16722.595 | -16954.7594 | 23814.0515 | 0.1 | 0.14965
994 | 16.5667 | 6718153.9084 | 49070.047 | 5188.6765 | -35.494 | 5188.7979 | 9.6826 | 4.1889 | -0.05731 | 7.9764 | -56.5 | 0.0020138 | -0.39193 | 34970.8425 | 0.15 | 0.15 | 16920.4512 | 16920.4512 | 16804.3109 | -17035.7996 | 23929.1315 | 0.1 | 0.14941
996 | 16.6 | 6728531.2614 | 48999.0591 | 5177.5882 | -35.1242 | 5177.7074 | 9.6829 | 4.1711 | -0.056592 | 8.014 | -56.5 | 0.002032 | -0.38868 | 35135.6329 | 0.15 | 0.15 | 17000.1841 | 17000.1841 | 16884.468 | -17115.1178 | 24041.8909 | 0.1 | 0.14918
998 | 16.6333 | 6738886.4378 | 48928.8106 | 5166.4451 | -34.7377 | 5166.5619 | 9.6831 | 4.1532 | -0.05585 | 8.0507 | -56.5 | 0.0020501 | -0.38524 | 35296.8226 | 0.15 | 0.15 | 17078.1749 | 17078.1749 | 16962.9626 | -17192.6151 | 24152.1865 | 0.1 | 0.14897
1000 | 16.6667 | 6749219.328 | 48859.3351 | 5155.2481 | -34.3358 | 5155.3625 | 9.6833 | 4.1352 | -0.055084 | 8.0866 | -56.5 | 0.0020682 | -0.3816 | 35454.2132 | 0.15 | 0.15 | 17154.3274 | 17154.3274 | 17039.6956 | -17268.1983 | 24259.8825 | 0.1 | 0.14878
1002 | 16.7 | 6759529.8243 | 48790.6636 | 5143.9985 | -33.9197 | 5144.1103 | 9.6835 | 4.1173 | -0.054299 | 8.1216 | -56.5 | 0.0020862 | -0.3778 | 35607.6174 | 0.15 | 0.15 | 17228.5512 | 17228.5512 | 17114.5734 | -17341.7799 | 24364.8508 | 0.1 | 0.14861
1004 | 16.7333 | 6769817.8213 | 48722.8242 | 5132.6974 | -33.491 | 5132.8067 | 9.6837 | 4.0992 | -0.053495 | 8.1557 | -56.5 | 0.0021042 | -0.37385 | 35756.8605 | 0.15 | 0.15 | 17300.7617 | 17300.7617 | 17187.5079 | -17413.2789 | 24466.9718 | 0.1 | 0.14846
1006 | 16.7667 | 6780083.2161 | 48655.8422 | 5121.346 | -33.051 | 5121.4527 | 9.6839 | 4.0812 | -0.052676 | 8.1887 | -56.5 | 0.0021221 | -0.36976 | 35901.7812 | 0.15 | 0.15 | 17370.8808 | 17370.8808 | 17258.4169 | -17482.6211 | 24566.1352 | 0.1 | 0.14833
1008 | 16.8 | 6790325.9082 | 48589.7401 | 5109.9458 | -32.6014 | 5110.0498 | 9.6841 | 4.063 | -0.051844 | 8.2207 | -56.5 | 0.0021399 | -0.36554 | 36042.2323 | 0.15 | 0.15 | 17438.8373 | 17438.8373 | 17327.225 | -17549.7397 | 24662.2402 | 0.1 | 0.14821
1010 | 16.8333 | 6800545.7998 | 48524.5373 | 5098.498 | -32.1437 | 5098.5993 | 9.6843 | 4.0449 | -0.051002 | 8.2517 | -56.5 | 0.0021577 | -0.36122 | 36178.0816 | 0.15 | 0.15 | 17504.5672 | 17504.5672 | 17393.8634 | -17614.5753 | 24755.1964 | 0.1 | 0.14812
1012 | 16.8667 | 6810742.7958 | 48460.25 | 5087.0041 | -31.6794 | 5087.1027 | 9.6845 | 4.0267 | -0.050153 | 8.2816 | -56.5 | 0.0021753 | -0.35681 | 36309.2127 | 0.15 | 0.15 | 17568.0143 | 17568.0143 | 17458.2708 | -17677.0765 | 24844.924 | 0.1 | 0.14805
1014 | 16.9 | 6820916.8039 | 48396.8912 | 5075.4656 | -31.2101 | 5075.5615 | 9.6847 | 4.0085 | -0.049299 | 8.3105 | -56.5 | 0.0021928 | -0.35232 | 36435.5254 | 0.15 | 0.15 | 17629.13 | 17629.13 | 17520.3934 | -17737.2 | 24931.3547 | 0.1 | 0.14801
1016 | 16.9333 | 6831067.735 | 48334.471 | 5063.8839 | -30.7376 | 5063.9772 | 9.6849 | 3.9903 | -0.048442 | 8.3381 | -56.5 | 0.0022102 | -0.34778 | 36556.9366 | 0.15 | 0.15 | 17687.8741 | 17687.8741 | 17580.1854 | -17794.9112 | 25014.4315 | 0.1 | 0.14798
1018 | 16.9667 | 6841195.5028 | 48272.9957 | 5052.2606 | -30.2635 | 5052.3513 | 9.685 | 3.972 | -0.047586 | 8.3647 | -56.5 | 0.0022274 | -0.3432 | 36673.3805 | 0.15 | 0.15 | 17744.2149 | 17744.2149 | 17637.609 | -17850.184 | 25094.1093 | 0.1 | 0.14797
1020 | 17 | 6851300.0241 | 48212.4687 | 5040.5974 | -29.7894 | 5040.6854 | 9.6852 | 3.9537 | -0.046732 | 8.3901 | -56.5 | 0.0022446 | -0.33861 | 36784.8092 | 0.15 | 0.15 | 17798.129 | 17798.129 | 17692.635 | -17903.0014 | 25170.3555 | 0.1 | 0.14799
1022 | 17.0333 | 6861381.2189 | 48152.8899 | 5028.8958 | -29.317 | 5028.9812 | 9.6854 | 3.9354 | -0.045885 | 8.4144 | -56.5 | 0.0022615 | -0.33401 | 36891.193 | 0.15 | 0.15 | 17849.6023 | 17849.6023 | 17745.2427 | -17953.3552 | 25243.1496 | 0.1 | 0.14802
1024 | 17.0667 | 6871439.0105 | 48094.2559 | 5017.1574 | -28.848 | 5017.2403 | 9.6856 | 3.9171 | -0.045046 | 8.4375 | -56.5 | 0.0022784 | -0.32944 | 36992.5206 | 0.15 | 0.15 | 17898.6291 | 17898.6291 | 17795.4201 | -18001.2463 | 25312.484 | 0.1 | 0.14808
1026 | 17.1 | 6881473.3253 | 48036.5599 | 5005.3839 | -28.3841 | 5005.4644 | 9.6858 | 3.8988 | -0.044218 | 8.4595 | -56.5 | 0.0022951 | -0.3249 | 37088.7992 | 0.15 | 0.15 | 17945.2129 | 17945.2129 | 17843.164 | -18046.6848 | 25378.3635 | 0.1 | 0.14815
1028 | 17.1333 | 6891484.093 | 47979.7918 | 4993.5769 | -27.9268 | 4993.655 | 9.6859 | 3.8805 | -0.043403 | 8.4803 | -56.5 | 0.0023116 | -0.32043 | 37180.0544 | 0.15 | 0.15 | 17989.3663 | 17989.3663 | 17888.4801 | -18089.6898 | 25440.8058 | 0.1 | 0.14825
1030 | 17.1667 | 6901471.2468 | 47923.9381 | 4981.738 | -27.478 | 4981.8138 | 9.6861 | 3.8621 | -0.042605 | 8.4999 | -56.5 | 0.002328 | -0.31603 | 37266.3306 | 0.15 | 0.15 | 18031.1105 | 18031.1105 | 17931.3829 | -18130.2896 | 25499.841 | 0.1 | 0.14836
1032 | 17.2 | 6911434.7228 | 47868.9822 | 4969.869 | -27.039 | 4969.9425 | 9.6863 | 3.8438 | -0.041825 | 8.5185 | -56.5 | 0.0023442 | -0.31172 | 37347.6903 | 0.15 | 0.15 | 18070.476 | 18070.476 | 17971.8959 | -18168.5211 | 25555.5122 | 0.1 | 0.14849
1034 | 17.2333 | 6921374.4607 | 47814.9042 | 4957.9714 | -26.6116 | 4958.0428 | 9.6864 | 3.8254 | -0.041066 | 8.536 | -56.5 | 0.0023603 | -0.30753 | 37424.2141 | 0.15 | 0.15 | 18107.5016 | 18107.5016 | 18010.0511 | -18204.4304 | 25607.8744 | 0.1 | 0.14865
1036 | 17.2667 | 6931290.4035 | 47761.6809 | 4946.0468 | -26.1973 | 4946.1162 | 9.6866 | 3.8071 | -0.040329 | 8.5523 | -56.5 | 0.0023763 | -0.30347 | 37496.0006 | 0.15 | 0.15 | 18142.2351 | 18142.2351 | 18045.8894 | -18238.0719 | 25656.995 | 0.1 | 0.14882
1038 | 17.3 | 6941182.497 | 47709.2862 | 4934.0969 | -25.7976 | 4934.1643 | 9.6867 | 3.7887 | -0.039618 | 8.5677 | -56.5 | 0.0023921 | -0.29956 | 37563.1655 | 0.15 | 0.15 | 18174.7325 | 18174.7325 | 18079.4599 | -18269.5083 | 25702.9532 | 0.1 | 0.14901
1040 | 17.3333 | 6951050.6907 | 47657.6909 | 4922.1231 | -25.414 | 4922.1887 | 9.6869 | 3.7704 | -0.038935 | 8.5819 | -56.5 | 0.0024077 | -0.29583 | 37625.8415 | 0.15 | 0.15 | 18205.0579 | 18205.0579 | 18110.8199 | -18298.8106 | 25745.8398 | 0.1 | 0.14921
1042 | 17.3667 | 6960894.937 | 47606.863 | 4910.1271 | -25.0478 | 4910.191 | 9.687 | 3.7521 | -0.03828 | 8.5953 | -56.5 | 0.0024233 | -0.29228 | 37684.1773 | 0.15 | 0.15 | 18233.2834 | 18233.2834 | 18140.0349 | -18326.0573 | 25785.7566 | 0.1 | 0.14943
1044 | 17.4 | 6970715.1912 | 47556.7675 | 4898.1103 | -24.7003 | 4898.1726 | 9.6872 | 3.7338 | -0.037657 | 8.6076 | -56.5 | 0.0024387 | -0.28893 | 37738.3373 | 0.15 | 0.15 | 18259.4884 | 18259.4884 | 18167.178 | -18351.3345 | 25822.8162 | 0.1 | 0.14967
1046 | 17.4333 | 6980511.4118 | 47507.3668 | 4886.0742 | -24.373 | 4886.135 | 9.6873 | 3.7155 | -0.037067 | 8.619 | -56.5 | 0.002454 | -0.2858 | 37788.5009 | 0.15 | 0.15 | 18283.7598 | 18283.7598 | 18192.3294 | -18374.7352 | 25857.1411 | 0.1 | 0.14992
1048 | 17.4667 | 6990283.5602 | 47458.6208 | 4874.0201 | -24.0669 | 4874.0795 | 9.6875 | 3.6972 | -0.036512 | 8.6296 | -56.5 | 0.0024691 | -0.28291 | 37834.8613 | 0.15 | 0.15 | 18306.191 | 18306.191 | 18215.5767 | -18396.3591 | 25888.8636 | 0.1 | 0.15019
1050 | 17.5 | 7000031.6004 | 47410.487 | 4861.9494 | -23.7833 | 4862.0076 | 9.6876 | 3.6789 | -0.035993 | 8.6394 | -56.5 | 0.0024842 | -0.28027 | 37877.6251 | 0.15 | 0.15 | 18326.882 | 18326.882 | 18237.0137 | -18416.3118 | 25918.1251 | 0.1 | 0.15046
1052 | 17.5333 | 7009755.4992 | 47362.9203 | 4849.8634 | -23.5232 | 4849.9204 | 9.6878 | 3.6607 | -0.035511 | 8.6484 | -56.5 | 0.0024992 | -0.2779 | 37917.0109 | 0.15 | 0.15 | 18345.9386 | 18345.9386 | 18256.7408 | -18434.7049 | 25945.0752 | 0.1 | 0.15076
1054 | 17.5667 | 7019455.2259 | 47315.8739 | 4837.7632 | -23.2876 | 4837.8193 | 9.6879 | 3.6425 | -0.035068 | 8.6566 | -56.5 | 0.0025141 | -0.2758 | 37953.2489 | 0.15 | 0.15 | 18363.4722 | 18363.4722 | 18274.8638 | -18451.655 | 25969.8714 | 0.1 | 0.15106
1056 | 17.6 | 7029130.7524 | 47269.2986 | 4825.6501 | -23.0775 | 4825.7053 | 9.6881 | 3.6243 | -0.034664 | 8.6642 | -56.5 | 0.002529 | -0.274 | 37986.5797 | 0.15 | 0.15 | 18379.5991 | 18379.5991 | 18291.4941 | -18467.2838 | 25992.6783 | 0.1 | 0.15137
1058 | 17.6333 | 7038782.0526 | 47223.1436 | 4813.5251 | -22.8935 | 4813.5796 | 9.6882 | 3.6061 | -0.034302 | 8.6712 | -56.5 | 0.0025438 | -0.2725 | 38017.253 | 0.15 | 0.15 | 18394.4402 | 18394.4402 | 18306.7476 | -18481.7167 | 26013.6668 | 0.1 | 0.15169
1060 | 17.6667 | 7048409.1029 | 47177.3566 | 4801.3892 | -22.7366 | 4801.4431 | 9.6883 | 3.588 | -0.033981 | 8.6777 | -56.5 | 0.0025586 | -0.27132 | 38045.5271 | 0.15 | 0.15 | 18408.1205 | 18408.1205 | 18320.7449 | -18495.0833 | 26033.0137 | 0.1 | 0.15202
1062 | 17.7 | 7058011.8813 | 47131.8834 | 4789.2434 | -22.6073 | 4789.2967 | 9.6885 | 3.5699 | -0.033703 | 8.6836 | -56.5 | 0.0025733 | -0.27046 | 38071.6674 | 0.15 | 0.15 | 18420.7684 | 18420.7684 | 18333.6101 | -18507.5161 | 26050.9004 | 0.1 | 0.15236
1064 | 17.7333 | 7067590.3681 | 47086.6688 | 4777.0884 | -22.5062 | 4777.1414 | 9.6886 | 3.5518 | -0.033467 | 8.6892 | -56.5 | 0.0025881 | -0.26993 | 38095.9457 | 0.15 | 0.15 | 18432.5152 | 18432.5152 | 18345.471 | -18519.1504 | 26067.5131 | 0.1 | 0.15271
1066 | 17.7667 | 7077144.5448 | 47041.6565 | 4764.925 | -22.4337 | 4764.9778 | 9.6888 | 3.5338 | -0.033274 | 8.6943 | -56.5 | 0.0026029 | -0.26975 | 38118.6387 | 0.15 | 0.15 | 18443.4951 | 18443.4951 | 18356.458 | -18530.1235 | 26083.041 | 0.1 | 0.15306
1068 | 17.8 | 7086674.3947 | 46996.789 | 4752.7539 | -22.3903 | 4752.8066 | 9.6889 | 3.5157 | -0.033125 | 8.6992 | -56.5 | 0.0026177 | -0.26992 | 38140.0274 | 0.15 | 0.15 | 18453.844 | 18453.844 | 18366.7038 | -18540.5746 | 26097.6764 | 0.1 | 0.15341
1070 | 17.8333 | 7096179.9025 | 46952.0084 | 4740.5757 | -22.3762 | 4740.6285 | 9.689 | 3.4978 | -0.03302 | 8.7039 | -56.5 | 0.0026326 | -0.27044 | 38160.3959 | 0.15 | 0.15 | 18463.6991 | 18463.6991 | 18376.3431 | -18550.6438 | 26111.6137 | 0.1 | 0.15376
1072 | 17.8667 | 7105661.0539 | 46907.256 | 4728.3908 | -22.3916 | 4728.4438 | 9.6892 | 3.4798 | -0.032958 | 8.7083 | -56.5 | 0.0026475 | -0.27133 | 38180.0301 | 0.15 | 0.15 | 18473.1991 | 18473.1991 | 18385.5119 | -18560.4719 | 26125.0487 | 0.1 | 0.15412
1074 | 17.9 | 7115117.8355 | 46862.4728 | 4716.1997 | -22.4366 | 4716.2531 | 9.6893 | 3.4619 | -0.032939 | 8.7127 | -56.5 | 0.0026626 | -0.27257 | 38199.2172 | 0.15 | 0.15 | 18482.4826 | 18482.4826 | 18394.347 | -18570.2 | 26138.1776 | 0.1 | 0.15448
1076 | 17.9333 | 7124550.2349 | 46817.5997 | 4704.0027 | -22.5111 | 4704.0566 | 9.6894 | 3.4441 | -0.032964 | 8.7171 | -56.5 | 0.0026777 | -0.27419 | 38218.2442 | 0.15 | 0.15 | 18491.6887 | 18491.6887 | 18402.9856 | -18579.9684 | 26151.197 | 0.1 | 0.15484
1078 | 17.9667 | 7133958.2404 | 46772.5774 | 4691.8 | -22.6152 | 4691.8545 | 9.6896 | 3.4263 | -0.03303 | 8.7214 | -56.5 | 0.002693 | -0.27617 | 38237.3971 | 0.15 | 0.15 | 18500.9558 | 18500.9558 | 18411.5646 | -18589.9171 | 26164.3026 | 0.1 | 0.15519
1080 | 18 | 7143341.8403 | 46727.3471 | 4679.5917 | -22.7485 | 4679.647 | 9.6897 | 3.4085 | -0.033139 | 8.7259 | -56.5 | 0.0027085 | -0.27852 | 38256.9602 | 0.15 | 0.15 | 18510.4213 | 18510.4213 | 18420.2206 | -18600.1845 | 26177.6888 | 0.1 | 0.15555
1082 | 18.0333 | 7152701.0236 | 46681.8502 | 4667.3778 | -22.9108 | 4667.434 | 9.6898 | 3.3907 | -0.033288 | 8.7305 | -56.5 | 0.0027241 | -0.28125 | 38277.2149 | 0.15 | 0.15 | 18520.2214 | 18520.2214 | 18429.089 | -18610.9075 | 26191.5482 | 0.1 | 0.1559
1084 | 18.0667 | 7162035.7792 | 46636.0286 | 4655.1583 | -23.1017 | 4655.2156 | 9.69 | 3.373 | -0.033478 | 8.7354 | -56.5 | 0.0027399 | -0.28433 | 38298.4387 | 0.15 | 0.15 | 18530.4904 | 18530.4904 | 18438.3039 | -18622.2206 | 26206.0709 | 0.1 | 0.15624
1086 | 18.1 | 7171346.0958 | 46589.8252 | 4642.9331 | -23.3208 | 4642.9916 | 9.6901 | 3.3554 | -0.033707 | 8.7405 | -56.5 | 0.002756 | -0.28779 | 38320.905 | 0.15 | 0.15 | 18541.3606 | 18541.3606 | 18447.9973 | -18634.2561 | 26221.4436 | 0.1 | 0.15658
1088 | 18.1333 | 7180631.962 | 46543.1836 | 4630.7018 | -23.5674 | 4630.7618 | 9.6903 | 3.3377 | -0.033974 | 8.7459 | -56.5 | 0.0027723 | -0.2916 | 38344.8813 | 0.15 | 0.15 | 18552.9614 | 18552.9614 | 18458.2991 | -18647.1432 | 26237.8497 | 0.1 | 0.15691
1090 | 18.1667 | 7189893.3656 | 46496.0487 | 4618.4642 | -23.8411 | 4618.5258 | 9.6904 | 3.3201 | -0.034278 | 8.7518 | -56.5 | 0.0027889 | -0.29577 | 38370.6296 | 0.15 | 0.15 | 18565.4196 | 18565.4196 | 18469.3365 | -18661.0079 | 26255.4681 | 0.1 | 0.15723
1092 | 18.2 | 7199130.294 | 46448.3666 | 4606.2199 | -24.1409 | 4606.2832 | 9.6905 | 3.3026 | -0.034617 | 8.7582 | -56.5 | 0.0028058 | -0.30028 | 38398.4045 | 0.15 | 0.15 | 18578.8583 | 18578.8583 | 18481.2338 | -18675.9725 | 26274.4734 | 0.1 | 0.15754
1094 | 18.2333 | 7208342.7338 | 46400.0848 | 4593.9683 | -24.4662 | 4594.0335 | 9.6907 | 3.2851 | -0.034991 | 8.765 | -56.5 | 0.002823 | -0.30514 | 38428.4533 | 0.15 | 0.15 | 18593.3973 | 18593.3973 | 18494.1118 | -18692.1554 | 26295.0346 | 0.1 | 0.15784
1096 | 18.2667 | 7217530.6704 | 46351.1524 | 4581.7089 | -24.816 | 4581.7761 | 9.6908 | 3.2676 | -0.035396 | 8.7724 | -56.5 | 0.0028405 | -0.31033 | 38461.0152 | 0.15 | 0.15 | 18609.1522 | 18609.1522 | 18508.0875 | -18709.6709 | 26317.3154 | 0.1 | 0.15813
1098 | 18.3 | 7226694.0882 | 46301.5204 | 4569.4409 | -25.1894 | 4569.5104 | 9.691 | 3.2501 | -0.035833 | 8.7805 | -56.5 | 0.0028584 | -0.31584 | 38496.3203 | 0.15 | 0.15 | 18626.2344 | 18626.2344 | 18523.2743 | -18728.6284 | 26341.4732 | 0.1 | 0.15841
1100 | 18.3333 | 7235832.9701 | 46251.1416 | 4557.1638 | -25.5854 | 4557.2356 | 9.6911 | 3.2327 | -0.036299 | 8.7892 | -56.5 | 0.0028767 | -0.32167 | 38534.5895 | 0.15 | 0.15 | 18644.7507 | 18644.7507 | 18539.7809 | -18749.1328 | 26367.6593 | 0.1 | 0.15867
1102 | 18.3667 | 7244947.2976 | 46199.9708 | 4544.8765 | -26.0028 | 4544.9509 | 9.6913 | 3.2153 | -0.036792 | 8.7987 | -56.5 | 0.0028953 | -0.32781 | 38576.0335 | 0.15 | 0.15 | 18664.8031 | 18664.8031 | 18557.7116 | -18771.2837 | 26396.0177 | 0.1 | 0.15892
1104 | 18.4 | 7254037.0506 | 46147.9652 | 4532.5783 | -26.4405 | 4532.6554 | 9.6914 | 3.198 | -0.03731 | 8.8089 | -56.5 | 0.0029145 | -0.33423 | 38620.8526 | 0.15 | 0.15 | 18686.4886 | 18686.4886 | 18577.1659 | -18795.1754 | 26426.6856 | 0.1 | 0.15915
1106 | 18.4333 | 7263102.2072 | 46095.0841 | 4520.2681 | -26.8974 | 4520.3481 | 9.6916 | 3.1807 | -0.037852 | 8.8199 | -56.5 | 0.002934 | -0.34093 | 38669.2361 | 0.15 | 0.15 | 18709.8987 | 18709.8987 | 18598.2382 | -18820.8968 | 26459.7925 | 0.1 | 0.15937
1108 | 18.4667 | 7272142.7434 | 46041.2894 | 4507.945 | -27.372 | 4508.0281 | 9.6918 | 3.1634 | -0.038416 | 8.8318 | -56.5 | 0.002954 | -0.34789 | 38721.3618 | 0.15 | 0.15 | 18735.1195 | 18735.1195 | 18621.0175 | -18848.5307 | 26495.46 | 0.1 | 0.15957
1110 | 18.5 | 7281158.6334 | 45986.5453 | 4495.6078 | -27.8631 | 4495.6942 | 9.6919 | 3.1461 | -0.038998 | 8.8446 | -56.5 | 0.0029746 | -0.35511 | 38777.3956 | 0.15 | 0.15 | 18762.2311 | 18762.2311 | 18645.5873 | -18878.1542 | 26533.8017 | 0.1 | 0.15975
1112 | 18.5333 | 7290149.8491 | 45930.8191 | 4483.2554 | -28.3694 | 4483.3452 | 9.6921 | 3.1289 | -0.039598 | 8.8583 | -56.5 | 0.0029956 | -0.36255 | 38837.491 | 0.15 | 0.15 | 18791.3079 | 18791.3079 | 18672.0254 | -18909.8379 | 26574.9225 | 0.1 | 0.15992
1114 | 18.5667 | 7299116.3599 | 45874.0803 | 4470.8866 | -28.8893 | 4470.9799 | 9.6923 | 3.1116 | -0.040213 | 8.873 | -56.5 | 0.0030172 | -0.37022 | 38901.7888 | 0.15 | 0.15 | 18822.418 | 18822.418 | 18700.4037 | -18943.6465 | 26618.9189 | 0.1 | 0.16007
1116 | 18.6 | 7308058.1331 | 45816.3017 | 4458.5001 | -29.4215 | 4458.5972 | 9.6924 | 3.0945 | -0.04084 | 8.8886 | -56.5 | 0.0030393 | -0.37809 | 38970.4168 | 0.15 | 0.15 | 18855.6233 | 18855.6233 | 18730.788 | -18979.6376 | 26665.8782 | 0.1 | 0.16019
1118 | 18.6333 | 7316975.1333 | 45757.4587 | 4446.0946 | -29.9644 | 4446.1956 | 9.6926 | 3.0773 | -0.041479 | 8.9053 | -56.5 | 0.003062 | -0.38614 | 39043.4893 | 0.15 | 0.15 | 18890.9791 | 18890.9791 | 18763.2376 | -19017.8625 | 26715.8788 | 0.1 | 0.1603
1120 | 18.6667 | 7325867.3225 | 45697.53 | 4433.6687 | -30.5165 | 4433.7737 | 9.6928 | 3.0601 | -0.042125 | 8.923 | -56.5 | 0.0030853 | -0.39435 | 39121.1071 | 0.15 | 0.15 | 18928.534 | 18928.534 | 18797.8057 | -19058.3656 | 26768.9895 | 0.1 | 0.16039
1122 | 18.7 | 7334734.6599 | 45636.4971 | 4421.2211 | -31.0762 | 4421.3303 | 9.693 | 3.043 | -0.042778 | 8.9418 | -56.5 | 0.0031093 | -0.40272 | 39203.3566 | 0.15 | 0.15 | 18968.33 | 18968.33 | 18834.5387 | -19101.1842 | 26825.2695 | 0.1 | 0.16046
1124 | 18.7333 | 7343577.1021 | 45574.3447 | 4408.7503 | -31.6421 | 4408.8638 | 9.6932 | 3.0259 | -0.043434 | 8.9616 | -56.5 | 0.0031338 | -0.41121 | 39290.3101 | 0.15 | 0.15 | 19010.402 | 19010.402 | 18873.4763 | -19146.3485 | 26884.7683 | 0.1 | 0.16051
1126 | 18.7667 | 7352394.6027 | 45511.0606 | 4396.2548 | -32.2124 | 4396.3729 | 9.6934 | 3.0088 | -0.044092 | 8.9825 | -56.5 | 0.003159 | -0.41981 | 39382.0255 | 0.15 | 0.15 | 19054.778 | 19054.778 | 18914.6514 | -19193.8815 | 26947.5254 | 0.1 | 0.16054
1128 | 18.8 | 7361187.1124 | 45446.6358 | 4383.7333 | -32.7856 | 4383.8559 | 9.6936 | 2.9917 | -0.04475 | 9.0045 | -56.5 | 0.0031848 | -0.4285 | 39478.5457 | 0.15 | 0.15 | 19101.4787 | 19101.4787 | 18958.0901 | -19243.799 | 27013.5703 | 0.1 | 0.16055
1130 | 18.8333 | 7369954.5789 | 45381.0646 | 4371.184 | -33.3601 | 4371.3113 | 9.6938 | 2.9746 | -0.045404 | 9.0276 | -56.5 | 0.0032114 | -0.43726 | 39579.8986 | 0.15 | 0.15 | 19150.5178 | 19150.5178 | 19003.811 | -19296.1092 | 27082.922 | 0.1 | 0.16054
1132 | 18.8667 | 7378696.947 | 45314.3444 | 4358.6056 | -33.9343 | 4358.7377 | 9.694 | 2.9576 | -0.046053 | 9.0519 | -56.5 | 0.0032386 | -0.44607 | 39686.0971 | 0.15 | 0.15 | 19201.9014 | 19201.9014 | 19051.826 | -19350.8128 | 27155.5893 | 0.1 | 0.16051
1134 | 18.9 | 7387414.1583 | 45246.4759 | 4345.9965 | -34.5065 | 4346.1335 | 9.6942 | 2.9405 | -0.046695 | 9.0772 | -56.5 | 0.0032665 | -0.45491 | 39797.1387 | 0.15 | 0.15 | 19255.6282 | 19255.6282 | 19102.1395 | -19407.903 | 27231.5705 | 0.1 | 0.16046
1136 | 18.9333 | 7396106.1513 | 45177.4629 | 4333.3552 | -35.0752 | 4333.4971 | 9.6944 | 2.9235 | -0.047327 | 9.1036 | -56.5 | 0.0032952 | -0.46376 | 39913.0051 | 0.15 | 0.15 | 19311.6896 | 19311.6896 | 19154.7487 | -19467.3652 | 27310.8533 | 0.1 | 0.1604
1138 | 18.9667 | 7404772.8616 | 45107.3125 | 4320.68 | -35.6388 | 4320.827 | 9.6946 | 2.9064 | -0.047947 | 9.1311 | -56.5 | 0.0033245 | -0.47259 | 40033.663 | 0.15 | 0.15 | 19370.0692 | 19370.0692 | 19209.6433 | -19529.1772 | 27393.4146 | 0.1 | 0.16031
1140 | 19 | 7413414.2216 | 45036.035 | 4307.9694 | -36.1956 | 4308.1215 | 9.6948 | 2.8894 | -0.048553 | 9.1597 | -56.5 | 0.0033547 | -0.48139 | 40159.0628 | 0.15 | 0.15 | 19430.7432 | 19430.7432 | 19266.8057 | -19593.3091 | 27479.2206 | 0.1 | 0.1602
1142 | 19.0333 | 7422030.1604 | 44963.6437 | 4295.222 | -36.7443 | 4295.3792 | 9.695 | 2.8723 | -0.049144 | 9.1894 | -56.5 | 0.0033855 | -0.49014 | 40289.1395 | 0.15 | 0.15 | 19493.6801 | 19493.6801 | 19326.2106 | -19659.7231 | 27568.2268 | 0.1 | 0.16008
1144 | 19.0667 | 7430620.6045 | 44890.1551 | 4282.4362 | -37.2832 | 4282.5984 | 9.6952 | 2.8553 | -0.049717 | 9.2201 | -56.5 | 0.0034171 | -0.49881 | 40423.8122 | 0.15 | 0.15 | 19558.8408 | 19558.8408 | 19387.8255 | -19728.3737 | 27660.3779 | 0.1 | 0.15994
1146 | 19.1 | 7439185.4768 | 44815.5888 | 4269.6104 | -37.8108 | 4269.7778 | 9.6955 | 2.8383 | -0.05027 | 9.2519 | -56.5 | 0.0034495 | -0.50739 | 40562.9843 | 0.15 | 0.15 | 19626.1784 | 19626.1784 | 19451.6102 | -19799.2075 | 27755.6077 | 0.1 | 0.15978
1148 | 19.1333 | 7447724.6975 | 44739.9671 | 4256.7432 | -38.3258 | 4256.9157 | 9.6957 | 2.8212 | -0.050802 | 9.2846 | -56.5 | 0.0034827 | -0.51585 | 40706.5433 | 0.15 | 0.15 | 19695.6387 | 19695.6387 | 19517.5171 | -19872.1638 | 27853.8393 | 0.1 | 0.1596
1150 | 19.1667 | 7456238.1838 | 44663.3156 | 4243.8331 | -38.8266 | 4244.0107 | 9.6959 | 2.8042 | -0.05131 | 9.3183 | -56.5 | 0.0035166 | -0.52418 | 40854.3613 | 0.15 | 0.15 | 19767.1596 | 19767.1596 | 19585.491 | -19947.1737 | 27954.9852 | 0.1 | 0.15942
1152 | 19.2 | 7464725.85 | 44585.6623 | 4230.8787 | -39.3121 | 4231.0614 | 9.6962 | 2.7871 | -0.051794 | 9.353 | -56.5 | 0.0035513 | -0.53236 | 41006.2946 | 0.15 | 0.15 | 19840.6717 | 19840.6717 | 19655.4695 | -20024.161 | 28058.947 | 0.1 | 0.15921
1154 | 19.2333 | 7473187.6075 | 44507.0381 | 4217.8787 | -39.7808 | 4218.0663 | 9.6964 | 2.77 | -0.052251 | 9.3885 | -56.5 | 0.0035868 | -0.54037 | 41162.1843 | 0.15 | 0.15 | 19916.0981 | 19916.0981 | 19727.3826 | -20103.0421 | 28165.616 | 0.1 | 0.15899
1156 | 19.2667 | 7481623.3648 | 44427.4765 | 4204.8316 | -40.2315 | 4205.024 | 9.6966 | 2.7529 | -0.05268 | 9.425 | -56.5 | 0.0036231 | -0.54819 | 41321.8565 | 0.15 | 0.15 | 19993.3546 | 19993.3546 | 19801.1533 | -20183.7257 | 28274.8732 | 0.1 | 0.15876
1158 | 19.3 | 7490033.028 | 44347.0135 | 4191.7362 | -40.6631 | 4191.9334 | 9.6969 | 2.7359 | -0.05308 | 9.4622 | -56.5 | 0.0036602 | -0.5558 | 41485.1223 | 0.15 | 0.15 | 20072.3499 | 20072.3499 | 19876.6973 | -20266.1137 | 28386.5894 | 0.1 | 0.15852
1160 | 19.3333 | 7498416.5003 | 44265.6873 | 4178.5912 | -41.0744 | 4178.7931 | 9.6971 | 2.7188 | -0.053449 | 9.5002 | -56.5 | 0.003698 | -0.56318 | 41651.7784 | 0.15 | 0.15 | 20152.9855 | 20152.9855 | 19953.9233 | -20350.1006 | 28500.6254 | 0.1 | 0.15827
1162 | 19.3667 | 7506773.6827 | 44183.5386 | 4165.3955 | -41.4644 | 4165.6019 | 9.6974 | 2.7017 | -0.053787 | 9.5389 | -56.5 | 0.0037367 | -0.57033 | 41821.6073 | 0.15 | 0.15 | 20235.1563 | 20235.1563 | 20032.7331 | -20435.5744 | 28616.8324 | 0.1 | 0.15801
1164 | 19.4 | 7515104.4737 | 44100.6098 | 4152.1479 | -41.8321 | 4152.3586 | 9.6976 | 2.6845 | -0.054092 | 9.5784 | -56.5 | 0.0037761 | -0.57722 | 41994.3779 | 0.15 | 0.15 | 20318.7504 | 20318.7504 | 20113.0221 | -20522.4165 | 28735.0524 | 0.1 | 0.15774
1166 | 19.4333 | 7523408.7695 | 44016.9456 | 4138.8474 | -42.1767 | 4139.0623 | 9.6979 | 2.6674 | -0.054364 | 9.6184 | -56.5 | 0.0038163 | -0.58385 | 42169.8461 | 0.15 | 0.15 | 20403.6497 | 20403.6497 | 20194.6789 | -20610.5019 | 28855.1182 | 0.1 | 0.15746
1168 | 19.4667 | 7531686.4643 | 43932.5922 | 4125.493 | -42.4973 | 4125.7119 | 9.6981 | 2.6502 | -0.054601 | 9.659 | -56.5 | 0.0038572 | -0.59019 | 42347.7553 | 0.15 | 0.15 | 20489.7301 | 20489.7301 | 20277.5864 | -20699.6997 | 28976.8542 | 0.1 | 0.15717
1170 | 19.5 | 7539937.4503 | 43847.5975 | 4112.0838 | -42.7933 | 4112.3065 | 9.6984 | 2.6331 | -0.054803 | 9.7 | -56.5 | 0.0038989 | -0.59624 | 42527.8369 | 0.15 | 0.15 | 20576.8616 | 20576.8616 | 20361.6214 | -20789.8736 | 29100.0768 | 0.1 | 0.15688
1172 | 19.5333 | 7548161.6179 | 43762.0109 | 4098.619 | -43.064 | 4098.8452 | 9.6987 | 2.6159 | -0.05497 | 9.7415 | -56.5 | 0.0039413 | -0.60198 | 42709.8115 | 0.15 | 0.15 | 20664.909 | 20664.909 | 20446.6551 | -20880.8819 | 29224.5946 | 0.1 | 0.15659
1174 | 19.5667 | 7556358.856 | 43675.8828 | 4085.0979 | -43.3089 | 4085.3274 | 9.6989 | 2.5987 | -0.055101 | 9.7834 | -56.5 | 0.0039845 | -0.60741 | 42893.3892 | 0.15 | 0.15 | 20753.7321 | 20753.7321 | 20532.5536 | -20972.5781 | 29350.2094 | 0.1 | 0.15629
1176 | 19.6 | 7564529.0517 | 43589.2649 | 4071.5197 | -43.5276 | 4071.7524 | 9.6992 | 2.5815 | -0.055196 | 9.8256 | -56.5 | 0.0040284 | -0.61251 | 43078.2708 | 0.15 | 0.15 | 20843.1861 | 20843.1861 | 20619.1783 | -21064.8118 | 29476.7164 | 0.1 | 0.15599
1178 | 19.6333 | 7572672.091 | 43502.2097 | 4057.884 | -43.7198 | 4058.1195 | 9.6994 | 2.5643 | -0.055255 | 9.868 | -56.5 | 0.004073 | -0.61728 | 43264.1489 | 0.15 | 0.15 | 20933.1222 | 20933.1222 | 20706.3861 | -21157.4285 | 29603.9053 | 0.1 | 0.15569
1180 | 19.6667 | 7580787.8589 | 43414.7701 | 4044.1902 | -43.8852 | 4044.4283 | 9.6997 | 2.547 | -0.055278 | 9.9105 | -56.5 | 0.0041183 | -0.62172 | 43450.7086 | 0.15 | 0.15 | 21023.388 | 21023.388 | 20794.0303 | -21250.2704 | 29731.5605 | 0.1 | 0.15539
1182 | 19.7 | 7588876.2394 | 43326.9997 | 4030.4381 | -44.0237 | 4030.6785 | 9.7 | 2.5298 | -0.055264 | 9.9532 | -56.5 | 0.0041643 | -0.62581 | 43637.6287 | 0.15 | 0.15 | 21113.8283 | 21113.8283 | 20881.9604 | -21343.1775 | 29859.4624 | 0.1 | 0.1551
1184 | 19.7333 | 7596937.1155 | 43238.9523 | 4016.6273 | -44.1353 | 4016.8698 | 9.7002 | 2.5125 | -0.055215 | 9.9958 | -56.5 | 0.004211 | -0.62955 | 43824.5833 | 0.15 | 0.15 | 21204.2853 | 21204.2853 | 20970.0234 | -21435.9872 | 29987.3878 | 0.1 | 0.1548
1186 | 19.7667 | 7604970.3701 | 43150.6816 | 4002.7577 | -44.2201 | 4003.002 | 9.7005 | 2.4952 | -0.055131 | 10.0384 | -56.5 | 0.0042583 | -0.63294 | 44011.2423 | 0.15 | 0.15 | 21294.5992 | 21294.5992 | 21058.0639 | -21528.5359 | 30115.111 | 0.1 | 0.15451
1188 | 19.8 | 7612975.8856 | 43062.2414 | 3988.8293 | -44.2784 | 3989.075 | 9.7008 | 2.4779 | -0.055012 | 10.0808 | -56.5 | 0.0043062 | -0.63599 | 44197.2736 | 0.15 | 0.15 | 21384.6095 | 21384.6095 | 21145.9248 | -21620.6593 | 30242.4047 | 0.1 | 0.15422
1190 | 19.8333 | 7620953.5441 | 42973.6846 | 3974.842 | -44.3103 | 3975.089 | 9.701 | 2.4606 | -0.05486 | 10.123 | -56.5 | 0.0043547 | -0.63869 | 44382.3437 | 0.15 | 0.15 | 21474.1546 | 21474.1546 | 21233.4479 | -21712.1929 | 30369.0407 | 0.1 | 0.15394
1192 | 19.8667 | 7628903.2281 | 42885.0639 | 3960.7961 | -44.3164 | 3961.044 | 9.7013 | 2.4433 | -0.054674 | 10.1649 | -56.5 | 0.0044038 | -0.64104 | 44566.1195 | 0.15 | 0.15 | 21563.0735 | 21563.0735 | 21320.4748 | -21802.973 | 30494.791 | 0.1 | 0.15367
1194 | 19.9 | 7636824.8203 | 42796.4311 | 3946.6918 | -44.2972 | 3946.9404 | 9.7016 | 2.4259 | -0.054457 | 10.2065 | -56.5 | 0.0044534 | -0.64305 | 44748.2698 | 0.15 | 0.15 | 21651.206 | 21651.206 | 21406.8472 | -21892.8375 | 30619.4291 | 0.1 | 0.1534
1196 | 19.9333 | 7644718.2039 | 42707.8367 | 3932.5295 | -44.2532 | 3932.7785 | 9.7018 | 2.4086 | -0.054208 | 10.2476 | -56.5 | 0.0045036 | -0.64473 | 44928.4668 | 0.15 | 0.15 | 21738.3933 | 21738.3933 | 21492.4077 | -21981.6264 | 30742.7306 | 0.1 | 0.15315
1198 | 19.9667 | 7652583.2629 | 42619.3302 | 3918.3096 | -44.1853 | 3918.5587 | 9.7021 | 2.3912 | -0.05393 | 10.2882 | -56.5 | 0.0045543 | -0.64608 | 45106.3874 | 0.15 | 0.15 | 21824.4792 | 21824.4792 | 21577.0007 | -22069.1827 | 30864.4744 | 0.1 | 0.1529
1200 | 20 | 7660419.8821 | 42530.9595 | 3904.0328 | -44.0943 | 3904.2818 | 9.7024 | 2.3739 | -0.053623 | 10.3281 | -56.5 | 0.0046055 | -0.6471 | 45281.7148 | 0.15 | 0.15 | 21909.3104 | 21909.3104 | 21660.473 | -22155.3532 | 30984.4439 | 0.1 | 0.15267
1202 | 20.0333 | 7668227.9477 | 42442.7709 | 3889.6997 | -43.9811 | 3889.9484 | 9.7026 | 2.3565 | -0.05329 | 10.3675 | -56.5 | 0.0046572 | -0.64782 | 45454.1405 | 0.15 | 0.15 | 21992.7377 | 21992.7377 | 21742.6745 | -22239.9893 | 31102.4279 | 0.1 | 0.15244
1204 | 20.0667 | 7676007.3472 | 42354.8087 | 3875.3112 | -43.8467 | 3875.5593 | 9.7029 | 2.3391 | -0.052932 | 10.4061 | -56.5 | 0.0047093 | -0.64824 | 45623.3653 | 0.15 | 0.15 | 22074.6161 | 22074.6161 | 21823.459 | -22322.9477 | 31218.2215 | 0.1 | 0.15223
1206 | 20.1 | 7683757.9697 | 42267.1153 | 3860.8681 | -43.6923 | 3861.1153 | 9.7032 | 2.3218 | -0.052549 | 10.4439 | -56.5 | 0.0047619 | -0.64837 | 45789.101 | 0.15 | 0.15 | 22154.8064 | 22154.8064 | 21902.6847 | -22404.0911 | 31331.6277 | 0.1 | 0.15203
1208 | 20.1333 | 7691479.7059 | 42179.7308 | 3846.3714 | -43.519 | 3846.6176 | 9.7034 | 2.3044 | -0.052145 | 10.4808 | -56.5 | 0.0048148 | -0.64823 | 45951.0719 | 0.15 | 0.15 | 22233.1752 | 22233.1752 | 21980.2153 | -22483.2892 | 31442.4579 | 0.1 | 0.15185
1210 | 20.1667 | 7699172.4487 | 42092.6927 | 3831.8222 | -43.3283 | 3832.0672 | 9.7037 | 2.287 | -0.051721 | 10.5168 | -56.5 | 0.0048681 | -0.64784 | 46109.0166 | 0.15 | 0.15 | 22309.5959 | 22309.5959 | 22055.9205 | -22560.4191 | 31550.533 | 0.1 | 0.15168
1212 | 20.2 | 7706836.0931 | 42006.0361 | 3817.2217 | -43.1214 | 3817.4653 | 9.704 | 2.2697 | -0.051278 | 10.5519 | -56.5 | 0.0049218 | -0.64722 | 46262.6888 | 0.15 | 0.15 | 22383.9493 | 22383.9493 | 22129.6765 | -22635.366 | 31655.6847 | 0.1 | 0.15152
1214 | 20.2333 | 7714470.5366 | 41919.7934 | 3802.5712 | -42.8997 | 3802.8131 | 9.7042 | 2.2523 | -0.05082 | 10.5859 | -56.5 | 0.0049758 | -0.64637 | 46411.8591 | 0.15 | 0.15 | 22456.1246 | 22456.1246 | 22201.367 | -22708.0242 | 31757.7559 | 0.1 | 0.15139
1216 | 20.2667 | 7722075.6789 | 41833.994 | 3787.8719 | -42.6649 | 3788.1122 | 9.7045 | 2.2349 | -0.050347 | 10.6189 | -56.5 | 0.0050301 | -0.64533 | 46556.3163 | 0.15 | 0.15 | 22526.0194 | 22526.0194 | 22270.8838 | -22778.2974 | 31856.6021 | 0.1 | 0.15126
1218 | 20.3 | 7729651.4227 | 41748.6643 | 3773.1253 | -42.4184 | 3773.3638 | 9.7047 | 2.2176 | -0.049862 | 10.6507 | -56.5 | 0.0050847 | -0.64411 | 46695.868 | 0.15 | 0.15 | 22593.5407 | 22593.5407 | 22338.1269 | -22846.0992 | 31952.0917 | 0.1 | 0.15116
1220 | 20.3333 | 7737197.6733 | 41663.8274 | 3758.333 | -42.1619 | 3758.5694 | 9.705 | 2.2003 | -0.049367 | 10.6814 | -56.5 | 0.0051395 | -0.64273 | 46830.3426 | 0.15 | 0.15 | 22658.6055 | 22658.6055 | 22403.0058 | -22911.3539 | 32044.1072 | 0.1 | 0.15107
1222 | 20.3667 | 7744714.3392 | 41579.5036 | 3743.4964 | -41.8971 | 3743.7308 | 9.7052 | 2.183 | -0.048864 | 10.7108 | -56.5 | 0.0051946 | -0.64123 | 46959.5896 | 0.15 | 0.15 | 22721.141 | 22721.141 | 22465.4395 | -22973.9966 | 32132.5457 | 0.1 | 0.15099
1224 | 20.4 | 7752201.3319 | 41495.7093 | 3728.6171 | -41.6257 | 3728.8495 | 9.7055 | 2.1657 | -0.048355 | 10.7391 | -56.5 | 0.00525 | -0.63961 | 47083.4806 | 0.15 | 0.15 | 22781.0849 | 22781.0849 | 22525.357 | -23033.9739 | 32217.3193 | 0.1 | 0.15094
1226 | 20.4333 | 7759658.5662 | 41412.458 | 3713.6969 | -41.3493 | 3713.9271 | 9.7058 | 2.1484 | -0.047842 | 10.7661 | -56.5 | 0.0053056 | -0.63792 | 47201.9101 | 0.15 | 0.15 | 22838.3864 | 22838.3864 | 22582.6978 | -23091.244 | 32298.3558 | 0.1 | 0.1509
1228 | 20.4667 | 7767085.9601 | 41329.7593 | 3698.7375 | -41.0698 | 3698.9655 | 9.706 | 2.1312 | -0.047328 | 10.7919 | -56.5 | 0.0053614 | -0.63617 | 47314.7963 | 0.15 | 0.15 | 22893.0058 | 22893.0058 | 22637.4122 | -23145.7771 | 32375.5993 | 0.1 | 0.15088
1230 | 20.5 | 7774483.435 | 41247.6196 | 3683.7405 | -40.789 | 3683.9663 | 9.7063 | 2.1139 | -0.046814 | 10.8163 | -56.5 | 0.0054174 | -0.63439 | 47422.0812 | 0.15 | 0.15 | 22944.915 | 22944.915 | 22689.4617 | -23197.5554 | 32449.01 | 0.1 | 0.15087
1232 | 20.5333 | 7781850.9161 | 41166.0416 | 3668.7079 | -40.5086 | 3668.9315 | 9.7065 | 2.0968 | -0.046303 | 10.8395 | -56.5 | 0.0054736 | -0.63261 | 47523.7312 | 0.15 | 0.15 | 22994.0978 | 22994.0978 | 22738.8191 | -23246.5734 | 32518.565 | 0.1 | 0.15089
1234 | 20.5667 | 7789188.3318 | 41085.0245 | 3653.6412 | -40.2303 | 3653.8627 | 9.7067 | 2.0796 | -0.045797 | 10.8614 | -56.5 | 0.00553 | -0.63086 | 47619.7371 | 0.15 | 0.15 | 23040.5497 | 23040.5497 | 22785.4684 | -23292.8378 | 32584.2579 | 0.1 | 0.15092
1236 | 20.6 | 7796495.6143 | 41004.5638 | 3638.5425 | -39.9561 | 3638.7619 | 9.707 | 2.0625 | -0.045297 | 10.882 | -56.5 | 0.0055865 | -0.62916 | 47710.1142 | 0.15 | 0.15 | 23084.2782 | 23084.2782 | 22829.4054 | -23336.3675 | 32646.0993 | 0.1 | 0.15097
1238 | 20.6333 | 7803772.6993 | 40924.6517 | 3623.4135 | -39.6875 | 3623.6309 | 9.7072 | 2.0454 | -0.044806 | 10.9014 | -56.5 | 0.0056433 | -0.62754 | 47794.9023 | 0.15 | 0.15 | 23125.3024 | 23125.3024 | 22870.6374 | -23377.1934 | 32704.1163 | 0.1 | 0.15103
1240 | 20.6667 | 7811019.5264 | 40845.2766 | 3608.256 | -39.4264 | 3608.4714 | 9.7075 | 2.0283 | -0.044326 | 10.9195 | -56.5 | 0.0057003 | -0.62603 | 47874.1652 | 0.15 | 0.15 | 23163.6534 | 23163.6534 | 22909.1829 | -23415.3585 | 32758.3528 | 0.1 | 0.15111
1242 | 20.7 | 7818236.0384 | 40766.4238 | 3593.0719 | -39.1745 | 3593.2855 | 9.7077 | 2.0113 | -0.043858 | 10.9363 | -56.5 | 0.0057574 | -0.62466 | 47947.9906 | 0.15 | 0.15 | 23199.3734 | 23199.3734 | 22945.072 | -23450.9173 | 32808.8685 | 0.1 | 0.15121
1244 | 20.7333 | 7825422.1822 | 40688.0748 | 3577.8629 | -38.9333 | 3578.0747 | 9.7079 | 1.9943 | -0.043404 | 10.9519 | -56.5 | 0.0058148 | -0.62345 | 48016.4893 | 0.15 | 0.15 | 23232.5161 | 23232.5161 | 22978.3459 | -23483.9355 | 32855.7393 | 0.1 | 0.15132
1246 | 20.7667 | 7832577.908 | 40610.2082 | 3562.6308 | -38.7045 | 3562.8411 | 9.7082 | 1.9774 | -0.042966 | 10.9664 | -56.5 | 0.0058723 | -0.62244 | 48079.7944 | 0.15 | 0.15 | 23263.1459 | 23263.1459 | 23009.0566 | -23514.4899 | 32899.0565 | 0.1 | 0.15145
1248 | 20.8 | 7839703.1697 | 40532.7992 | 3547.3774 | -38.4897 | 3547.5862 | 9.7084 | 1.9606 | -0.042545 | 10.9796 | -56.5 | 0.0059301 | -0.62165 | 48138.0611 | 0.15 | 0.15 | 23291.338 | 23291.338 | 23037.2666 | -23542.6676 | 32938.926 | 0.1 | 0.15159
1250 | 20.8333 | 7846797.9244 | 40455.8197 | 3532.1043 | -38.2903 | 3532.3118 | 9.7086 | 1.9437 | -0.042143 | 10.9918 | -56.5 | 0.0059881 | -0.6211 | 48191.465 | 0.15 | 0.15 | 23317.1771 | 23317.1771 | 23063.0486 | -23568.5657 | 32975.4682 | 0.1 | 0.15175
1252 | 20.8667 | 7853862.133 | 40379.2391 | 3516.8132 | -38.1078 | 3517.0197 | 9.7089 | 1.927 | -0.041761 | 11.0029 | -56.5 | 0.0060464 | -0.62083 | 48240.2016 | 0.15 | 0.15 | 23340.7581 | 23340.7581 | 23086.4851 | -23592.2907 | 33008.8166 | 0.1 | 0.15192
1254 | 20.9 | 7860895.7594 | 40303.0236 | 3501.5057 | -37.9434 | 3501.7113 | 9.7091 | 1.9102 | -0.0414 | 11.013 | -56.5 | 0.006105 | -0.62085 | 48284.4849 | 0.15 | 0.15 | 23362.1843 | 23362.1843 | 23107.6678 | -23613.9577 | 33039.1179 | 0.1 | 0.1521
1256 | 20.9333 | 7867898.7709 | 40227.1368 | 3486.1834 | -37.7985 | 3486.3883 | 9.7093 | 1.8936 | -0.041062 | 11.0222 | -56.5 | 0.0061639 | -0.6212 | 48324.5462 | 0.15 | 0.15 | 23381.5678 | 23381.5678 | 23126.6969 | -23633.6902 | 33066.5302 | 0.1 | 0.1523
1258 | 20.9667 | 7874871.1377 | 40151.5398 | 3470.8478 | -37.6742 | 3471.0522 | 9.7096 | 1.877 | -0.040747 | 11.0304 | -56.5 | 0.0062231 | -0.62189 | 48360.633 | 0.15 | 0.15 | 23399.0282 | 23399.0282 | 23143.681 | -23651.6187 | 33091.223 | 0.1 | 0.1525
1260 | 21 | 7881812.8332 | 40076.1915 | 3455.5001 | -37.5716 | 3455.7044 | 9.7098 | 1.8604 | -0.040457 | 11.0378 | -56.5 | 0.0062827 | -0.62295 | 48393.0072 | 0.15 | 0.15 | 23414.6922 | 23414.6922 | 23158.7358 | -23667.8808 | 33113.3753 | 0.1 | 0.15272
1262 | 21.0333 | 7888723.8335 | 40001.0483 | 3440.1419 | -37.4917 | 3440.3462 | 9.71 | 1.844 | -0.040192 | 11.0444 | -56.5 | 0.0063428 | -0.6244 | 48421.9439 | 0.15 | 0.15 | 23428.6931 | 23428.6931 | 23171.9841 | -23682.6197 | 33133.1755 | 0.1 | 0.15294
1264 | 21.0667 | 7895604.1172 | 39926.0649 | 3424.7743 | -37.4354 | 3424.9789 | 9.7102 | 1.8275 | -0.039953 | 11.0503 | -56.5 | 0.0064032 | -0.62626 | 48447.73 | 0.15 | 0.15 | 23441.1696 | 23441.1696 | 23183.5547 | -23695.9839 | 33150.8199 | 0.1 | 0.15318
1266 | 21.1 | 7902453.6658 | 39851.1941 | 3409.3985 | -37.4035 | 3409.6036 | 9.7105 | 1.8112 | -0.03974 | 11.0555 | -56.5 | 0.0064642 | -0.62855 | 48470.6625 | 0.15 | 0.15 | 23452.2653 | 23452.2653 | 23193.582 | -23708.1263 | 33166.5117 | 0.1 | 0.15342
1268 | 21.1333 | 7909272.4627 | 39776.3871 | 3394.0156 | -37.3966 | 3394.2216 | 9.7107 | 1.7949 | -0.039554 | 11.0602 | -56.5 | 0.0065256 | -0.63128 | 48491.0468 | 0.15 | 0.15 | 23462.1282 | 23462.1282 | 23202.2048 | -23719.2034 | 33180.4599 | 0.1 | 0.15367
1270 | 21.1667 | 7916060.4939 | 39701.5939 | 3378.6265 | -37.4154 | 3378.8337 | 9.7109 | 1.7787 | -0.039395 | 11.0643 | -56.5 | 0.0065877 | -0.63448 | 48509.1955 | 0.15 | 0.15 | 23470.9093 | 23470.9093 | 23209.5661 | -23729.3745 | 33192.8783 | 0.1 | 0.15392
1272 | 21.2 | 7922817.747 | 39626.7631 | 3363.2323 | -37.4603 | 3363.4409 | 9.7112 | 1.7625 | -0.039263 | 11.068 | -56.5 | 0.0066503 | -0.63814 | 48525.4265 | 0.15 | 0.15 | 23478.7626 | 23478.7626 | 23215.812 | -23738.8007 | 33203.9845 | 0.1 | 0.15418
1274 | 21.2333 | 7929544.2115 | 39551.8426 | 3347.8336 | -37.5316 | 3348.044 | 9.7114 | 1.7465 | -0.039158 | 11.0713 | -56.5 | 0.0067136 | -0.6423 | 48540.0615 | 0.15 | 0.15 | 23485.8436 | 23485.8436 | 23221.0912 | -23747.6446 | 33213.9986 | 0.1 | 0.15444
1276 | 21.2667 | 7936239.8788 | 39476.7793 | 3332.4312 | -37.6297 | 3332.6436 | 9.7116 | 1.7304 | -0.03908 | 11.0744 | -56.5 | 0.0067777 | -0.64695 | 48553.4244 | 0.15 | 0.15 | 23492.3092 | 23492.3092 | 23225.5541 | -23756.0691 | 33223.1423 | 0.1 | 0.1547
1278 | 21.3 | 7942904.7412 | 39401.5199 | 3317.0257 | -37.7547 | 3317.2405 | 9.7118 | 1.7145 | -0.039029 | 11.0772 | -56.5 | 0.0068425 | -0.65212 | 48565.8399 | 0.15 | 0.15 | 23498.3164 | 23498.3164 | 23229.352 | -23764.2368 | 33231.6377 | 0.1 | 0.15497
1280 | 21.3333 | 7949538.7925 | 39326.0106 | 3301.6175 | -37.9065 | 3301.8351 | 9.7121 | 1.6986 | -0.039005 | 11.0799 | -56.5 | 0.0069082 | -0.65779 | 48577.6319 | 0.15 | 0.15 | 23504.0219 | 23504.0219 | 23232.6366 | -23772.3092 | 33239.7065 | 0.1 | 0.15524
1282 | 21.3667 | 7956142.0274 | 39250.1976 | 3286.2071 | -38.0851 | 3286.4277 | 9.7123 | 1.6828 | -0.039006 | 11.0825 | -56.5 | 0.0069748 | -0.66399 | 48589.1218 | 0.15 | 0.15 | 23509.5812 | 23509.5812 | 23235.559 | -23780.4461 | 33247.5686 | 0.1 | 0.1555
1284 | 21.4 | 7962714.4415 | 39174.0273 | 3270.7947 | -38.2904 | 3271.0188 | 9.7125 | 1.6671 | -0.039033 | 11.0851 | -56.5 | 0.0070423 | -0.67072 | 48600.6276 | 0.15 | 0.15 | 23515.1482 | 23515.1482 | 23238.2695 | -23788.8046 | 33255.4416 | 0.1 | 0.15577
1286 | 21.4333 | 7969256.0309 | 39097.4464 | 3255.3806 | -38.5221 | 3255.6085 | 9.7128 | 1.6514 | -0.039084 | 11.0878 | -56.5 | 0.0071109 | -0.67797 | 48612.4619 | 0.15 | 0.15 | 23520.8742 | 23520.8742 | 23240.9162 | -23797.5389 | 33263.5393 | 0.1 | 0.15603
1288 | 21.4667 | 7975766.7921 | 39020.4023 | 3239.9648 | -38.7797 | 3240.1969 | 9.713 | 1.6359 | -0.03916 | 11.0907 | -56.5 | 0.0071805 | -0.68575 | 48624.9309 | 0.15 | 0.15 | 23526.9072 | 23526.9072 | 23243.645 | -23806.7994 | 33272.0713 | 0.1 | 0.15629
1290 | 21.5 | 7982246.7217 | 38942.843 | 3224.5474 | -39.0627 | 3224.784 | 9.7132 | 1.6204 | -0.039258 | 11.0937 | -56.5 | 0.0072513 | -0.69406 | 48638.3331 | 0.15 | 0.15 | 23533.3918 | 23533.3918 | 23246.5986 | -23816.7318 | 33281.2419 | 0.1 | 0.15654
1292 | 21.5333 | 7988695.8165 | 38864.7175 | 3209.1282 | -39.3706 | 3209.3697 | 9.7135 | 1.6049 | -0.039379 | 11.0971 | -56.5 | 0.0073234 | -0.70289 | 48652.9581 | 0.15 | 0.15 | 23540.468 | 23540.468 | 23249.9162 | -23827.4771 | 33291.2492 | 0.1 | 0.15679
1294 | 21.5667 | 7995114.0728 | 38785.9762 | 3193.707 | -39.7027 | 3193.9537 | 9.7137 | 1.5895 | -0.039521 | 11.1008 | -56.5 | 0.0073967 | -0.71224 | 48669.0852 | 0.15 | 0.15 | 23548.2711 | 23548.2711 | 23253.7326 | -23839.1707 | 33302.2843 | 0.1 | 0.15703
1296 | 21.6 | 8001501.4867 | 38706.5707 | 3178.2835 | -40.0583 | 3178.536 | 9.7139 | 1.5742 | -0.039683 | 11.1048 | -56.5 | 0.0074713 | -0.7221 | 48686.9828 | 0.15 | 0.15 | 23556.9307 | 23556.9307 | 23258.1779 | -23851.9419 | 33314.5309 | 0.1 | 0.15726
1298 | 21.6333 | 8007858.0538 | 38626.4542 | 3162.8574 | -40.4364 | 3163.1159 | 9.7142 | 1.559 | -0.039863 | 11.1094 | -56.5 | 0.0075475 | -0.73247 | 48706.9068 | 0.15 | 0.15 | 23566.5709 | 23566.5709 | 23263.3768 | -23865.9134 | 33328.1641 | 0.1 | 0.15749
1300 | 21.6667 | 8014183.7686 | 38545.5815 | 3147.4282 | -40.8361 | 3147.6931 | 9.7144 | 1.5439 | -0.040062 | 11.1145 | -56.5 | 0.0076251 | -0.74334 | 48729.1001 | 0.15 | 0.15 | 23577.309 | 23577.309 | 23269.4485 | -23881.2011 | 33343.3501 | 0.1 | 0.15771
1302 | 21.7 | 8020478.6251 | 38463.9093 | 3131.9954 | -41.2564 | 3132.2671 | 9.7147 | 1.5288 | -0.040276 | 11.1201 | -56.5 | 0.0077043 | -0.75469 | 48753.7915 | 0.15 | 0.15 | 23589.2558 | 23589.2558 | 23276.5056 | -23897.9134 | 33360.2454 | 0.1 | 0.15792
1304 | 21.7333 | 8026742.6159 | 38381.3965 | 3116.5583 | -41.6962 | 3116.8372 | 9.7149 | 1.5138 | -0.040505 | 11.1263 | -56.5 | 0.0077851 | -0.76651 | 48781.195 | 0.15 | 0.15 | 23602.5148 | 23602.5148 | 23284.6545 | -23916.1509 | 33378.9965 | 0.1 | 0.15811
1306 | 21.7667 | 8032975.7325 | 38298.0041 | 3101.1162 | -42.1544 | 3101.4027 | 9.7152 | 1.4988 | -0.040748 | 11.1332 | -56.5 | 0.0078677 | -0.77879 | 48811.5087 | 0.15 | 0.15 | 23617.1819 | 23617.1819 | 23293.9942 | -23936.0062 | 33399.7389 | 0.1 | 0.1583
1308 | 21.8 | 8039177.9649 | 38213.6952 | 3085.6684 | -42.6298 | 3085.9628 | 9.7154 | 1.484 | -0.041003 | 11.1409 | -56.5 | 0.007952 | -0.79151 | 48844.9147 | 0.15 | 0.15 | 23633.3452 | 23633.3452 | 23304.6168 | -23957.5634 | 33422.5973 | 0.1 | 0.15847
1310 | 21.8333 | 8045349.3016 | 38128.4356 | 3070.214 | -43.121 | 3070.5168 | 9.7157 | 1.4691 | -0.041268 | 11.1492 | -56.5 | 0.0080383 | -0.80466 | 48881.5781 | 0.15 | 0.15 | 23651.0846 | 23651.0846 | 23316.6064 | -23980.8981 | 33447.6846 | 0.1 | 0.15864
1312 | 21.8667 | 8051489.7295 | 38042.1936 | 3054.7521 | -43.6269 | 3055.0636 | 9.716 | 1.4544 | -0.041543 | 11.1584 | -56.5 | 0.0081264 | -0.81822 | 48921.6465 | 0.15 | 0.15 | 23670.4715 | 23670.4715 | 23330.0392 | -24006.0765 | 33475.1018 | 0.1 | 0.15879
1314 | 21.9 | 8057599.2337 | 37954.9398 | 3039.2818 | -44.1459 | 3039.6024 | 9.7162 | 1.4397 | -0.041824 | 11.1683 | -56.5 | 0.0082166 | -0.83217 | 48965.2496 | 0.15 | 0.15 | 23691.5686 | 23691.5686 | 23344.9834 | -24033.1562 | 33504.9376 | 0.1 | 0.15892
1316 | 21.9333 | 8063677.7973 | 37866.648 | 3023.8021 | -44.6768 | 3024.1322 | 9.7165 | 1.4251 | -0.042112 | 11.1791 | -56.5 | 0.0083089 | -0.84649 | 49012.4988 | 0.15 | 0.15 | 23714.4298 | 23714.4298 | 23361.4985 | -24062.1851 | 33537.2683 | 0.1 | 0.15905
1318 | 21.9667 | 8069725.4016 | 37777.2944 | 3008.312 | -45.218 | 3008.6518 | 9.7168 | 1.4106 | -0.042405 | 11.1907 | -56.5 | 0.0084034 | -0.86115 | 49063.4866 | 0.15 | 0.15 | 23739.1 | 23739.1 | 23379.6358 | -24093.2017 | 33572.1572 | 0.1 | 0.15916
1320 | 22 | 8075742.0256 | 37686.8583 | 2992.8104 | -45.7683 | 2993.1604 | 9.717 | 1.3961 | -0.0427 | 11.2032 | -56.5 | 0.0085001 | -0.87614 | 49118.2867 | 0.15 | 0.15 | 23765.6147 | 23765.6147 | 23399.4374 | -24126.2351 | 33609.6547 | 0.1 | 0.15926
1322 | 22.0333 | 8081727.6464 | 37595.3218 | 2977.2962 | -46.326 | 2977.6566 | 9.7173 | 1.3817 | -0.042997 | 11.2166 | -56.5 | 0.0085991 | -0.89144 | 49176.9535 | 0.15 | 0.15 | 23794.0004 | 23794.0004 | 23420.9368 | -24161.3044 | 33649.7981 | 0.1 | 0.15934
1324 | 22.0667 | 8087682.2388 | 37502.6698 | 2961.7682 | -46.8897 | 2962.1394 | 9.7176 | 1.3673 | -0.043294 | 11.2309 | -56.5 | 0.0087005 | -0.90701 | 49239.5222 | 0.15 | 0.15 | 23824.2739 | 23824.2739 | 23444.1584 | -24198.4192 | 33692.6113 | 0.1 | 0.15941
1326 | 22.1 | 8093605.7753 | 37408.8905 | 2946.2254 | -47.4579 | 2946.6076 | 9.7179 | 1.353 | -0.043589 | 11.246 | -56.5 | 0.0088043 | -0.92284 | 49306.0083 | 0.15 | 0.15 | 23856.4428 | 23856.4428 | 23469.1176 | -24237.5793 | 33738.105 | 0.1 | 0.15946
1328 | 22.1333 | 8099498.226 | 37313.9746 | 2930.6665 | -48.0292 | 2931.06 | 9.7182 | 1.3388 | -0.043882 | 11.2621 | -56.5 | 0.0089107 | -0.93891 | 49376.408 | 0.15 | 0.15 | 23890.5053 | 23890.5053 | 23495.8208 | -24278.7747 | 33786.2767 | 0.1 | 0.1595
1330 | 22.1667 | 8105359.559 | 37217.9162 | 2915.0904 | -48.6021 | 2915.4955 | 9.7184 | 1.3246 | -0.04417 | 11.279 | -56.5 | 0.0090196 | -0.95518 | 49450.6979 | 0.15 | 0.15 | 23926.4501 | 23926.4501 | 23524.265 | -24321.9857 | 33837.1103 | 0.1 | 0.15953
1332 | 22.2 | 8111189.7397 | 37120.712 | 2899.4959 | -49.1751 | 2899.9128 | 9.7187 | 1.3105 | -0.044452 | 11.2969 | -56.5 | 0.0091312 | -0.97164 | 49528.8355 | 0.15 | 0.15 | 23964.2565 | 23964.2565 | 23554.4385 | -24367.1831 | 33890.5766 | 0.1 | 0.15954
1334 | 22.2333 | 8116988.7314 | 37022.3618 | 2883.8818 | -49.7468 | 2884.3108 | 9.719 | 1.2965 | -0.044727 | 11.3155 | -56.5 | 0.0092455 | -0.98825 | 49610.7588 | 0.15 | 0.15 | 24003.8947 | 24003.8947 | 23586.3202 | -24414.3281 | 33946.6334 | 0.1 | 0.15954
1336 | 22.2667 | 8122756.495 | 36922.8683 | 2868.247 | -50.3157 | 2868.6883 | 9.7193 | 1.2825 | -0.044994 | 11.3351 | -56.5 | 0.0093626 | -1.005 | 49696.387 | 0.15 | 0.15 | 24045.3254 | 24045.3254 | 23619.8805 | -24463.3725 | 34005.2253 | 0.1 | 0.15953
1338 | 22.3 | 8128492.9891 | 36822.2368 | 2852.5904 | -50.8806 | 2853.0442 | 9.7196 | 1.2685 | -0.045252 | 11.3554 | -56.5 | 0.0094826 | -1.0219 | 49785.6207 | 0.15 | 0.15 | 24088.5007 | 24088.5007 | 23655.0806 | -24514.2589 | 34066.2843 | 0.1 | 0.1595
1340 | 22.3333 | 8134198.17 | 36720.4757 | 2836.9109 | -51.44 | 2837.3772 | 9.72 | 1.2546 | -0.045499 | 11.3766 | -56.5 | 0.0096055 | -1.0388 | 49878.3422 | 0.15 | 0.15 | 24133.3635 | 24133.3635 | 23691.8732 | -24566.921 | 34129.7299 | 0.1 | 0.15947
1342 | 22.3667 | 8139871.9918 | 36617.5957 | 2821.2073 | -51.9927 | 2821.6864 | 9.7203 | 1.2408 | -0.045734 | 11.3985 | -56.5 | 0.0097313 | -1.0558 | 49974.4158 | 0.15 | 0.15 | 24179.8482 | 24179.8482 | 23730.2023 | -24621.2838 | 34195.4692 | 0.1 | 0.15942
1344 | 22.4 | 8145514.4064 | 36513.6102 | 2805.4786 | -52.5375 | 2805.9705 | 9.7206 | 1.227 | -0.045956 | 11.4211 | -56.5 | 0.0098602 | -1.0728 | 50073.6888 | 0.15 | 0.15 | 24227.8808 | 24227.8808 | 23770.0039 | -24677.2635 | 34263.3977 | 0.1 | 0.15936
1346 | 22.4333 | 8151125.3637 | 36408.5352 | 2789.7239 | -53.0731 | 2790.2287 | 9.7209 | 1.2133 | -0.046165 | 11.4445 | -56.5 | 0.0099921 | -1.0899 | 50175.9912 | 0.15 | 0.15 | 24277.3793 | 24277.3793 | 23811.2057 | -24734.7686 | 34333.3991 | 0.1 | 0.15929
1348 | 22.4667 | 8156704.8114 | 36302.389 | 2773.9421 | -53.5985 | 2774.4598 | 9.7212 | 1.1996 | -0.046359 | 11.4684 | -56.5 | 0.010127 | -1.1069 | 50281.1375 | 0.15 | 0.15 | 24328.2538 | 24328.2538 | 23853.7276 | -24793.6997 | 34405.3464 | 0.1 | 0.15921
1350 | 22.5 | 8162252.6956 | 36195.1921 | 2758.1323 | -54.1125 | 2758.6631 | 9.7215 | 1.186 | -0.046537 | 11.493 | -56.5 | 0.010265 | -1.124 | 50388.9264 | 0.15 | 0.15 | 24380.4068 | 24380.4068 | 23897.4823 | -24853.9497 | 34479.102 | 0.1 | 0.15912
1352 | 22.5333 | 8167768.9602 | 36086.967 | 2742.2937 | -54.6143 | 2742.8375 | 9.7219 | 1.1724 | -0.0467 | 11.5182 | -56.5 | 0.010407 | -1.1409 | 50499.142 | 0.15 | 0.15 | 24433.7341 | 24433.7341 | 23942.3749 | -24915.4049 | 34554.5181 | 0.1 | 0.15902
1354 | 22.5667 | 8173253.5477 | 35977.7384 | 2726.4255 | -55.1029 | 2726.9823 | 9.7222 | 1.1589 | -0.046846 | 11.5438 | -56.5 | 0.010552 | -1.1578 | 50611.5549 | 0.15 | 0.15 | 24488.1244 | 24488.1244 | 23988.3041 | -24977.9451 | 34631.4377 | 0.1 | 0.15892
1356 | 22.6 | 8178706.3988 | 35867.5326 | 2710.527 | -55.5775 | 2711.0968 | 9.7225 | 1.1455 | -0.046975 | 11.5699 | -56.5 | 0.0107 | -1.1746 | 50725.9227 | 0.15 | 0.15 | 24543.4607 | 24543.4607 | 24035.162 | -25041.4438 | 34709.6949 | 0.1 | 0.1588
1358 | 22.6333 | 8184127.4528 | 35756.3776 | 2694.5975 | -56.0373 | 2695.1802 | 9.7229 | 1.1321 | -0.047086 | 11.5964 | -56.5 | 0.010851 | -1.1914 | 50841.9913 | 0.15 | 0.15 | 24599.6198 | 24599.6198 | 24082.8349 | -25105.7694 | 34789.116 | 0.1 | 0.15869
1360 | 22.6667 | 8189516.6479 | 35644.303 | 2678.6365 | -56.4817 | 2679.2319 | 9.7232 | 1.1187 | -0.047179 | 11.6232 | -56.5 | 0.011006 | -1.208 | 50959.4959 | 0.15 | 0.15 | 24656.4738 | 24656.4738 | 24131.2034 | -25170.7851 | 34869.5196 | 0.1 | 0.15856
1362 | 22.7 | 8194873.9209 | 35531.3395 | 2662.6434 | -56.9102 | 2663.2515 | 9.7236 | 1.1054 | -0.047254 | 11.6502 | -56.5 | 0.011165 | -1.2244 | 51078.1621 | 0.15 | 0.15 | 24713.8897 | 24713.8897 | 24180.1432 | -25236.3501 | 34950.7181 | 0.1 | 0.15844
1364 | 22.7333 | 8200199.2076 | 35417.5192 | 2646.6178 | -57.3222 | 2647.2385 | 9.7239 | 1.0922 | -0.04731 | 11.6775 | -56.5 | 0.011327 | -1.2408 | 51197.707 | 0.15 | 0.15 | 24771.7309 | 24771.7309 | 24229.5257 | -25302.3198 | 35032.5179 | 0.1 | 0.15831
1366 | 22.7667 | 8205492.4432 | 35302.8747 | 2630.5594 | -57.7175 | 2631.1925 | 9.7243 | 1.079 | -0.047348 | 11.7049 | -56.5 | 0.011492 | -1.2569 | 51317.841 | 0.15 | 0.15 | 24829.8571 | 24829.8571 | 24279.2182 | -25368.5468 | 35114.7206 | 0.1 | 0.15818
1368 | 22.8 | 8210753.562 | 35187.4397 | 2614.4679 | -58.0956 | 2615.1133 | 9.7246 | 1.0658 | -0.047368 | 11.7324 | -56.5 | 0.011661 | -1.273 | 51438.2682 | 0.15 | 0.15 | 24888.1251 | 24888.1251 | 24329.0846 | -25434.8813 | 35197.1241 | 0.1 | 0.15804
1370 | 22.8333 | 8215982.4979 | 35071.2484 | 2598.3433 | -58.4566 | 2599.0008 | 9.725 | 1.0528 | -0.047369 | 11.7598 | -56.5 | 0.011834 | -1.2888 | 51558.6887 | 0.15 | 0.15 | 24946.3899 | 24946.3899 | 24378.9863 | -25501.172 | 35279.523 | 0.1 | 0.15791
1372 | 22.8667 | 8221179.1845 | 34954.3353 | 2582.1854 | -58.8002 | 2582.8548 | 9.7253 | 1.0397 | -0.047352 | 11.7872 | -56.5 | 0.01201 | -1.3045 | 51678.7995 | 0.15 | 0.15 | 25004.5049 | 25004.5049 | 24428.7823 | -25567.2667 | 35361.7099 | 0.1 | 0.15778
1374 | 22.9 | 8226343.5552 | 34836.7349 | 2565.9942 | -59.1265 | 2566.6753 | 9.7257 | 1.0267 | -0.047317 | 11.8145 | -56.5 | 0.01219 | -1.32 | 51798.296 | 0.15 | 0.15 | 25062.3226 | 25062.3226 | 24478.3303 | -25633.0134 | 35443.4765 | 0.1 | 0.15765
1376 | 22.9333 | 8231475.5437 | 34718.4818 | 2549.77 | -59.4357 | 2550.4626 | 9.726 | 1.0138 | -0.047265 | 11.8415 | -56.5 | 0.012374 | -1.3353 | 51916.8736 | 0.15 | 0.15 | 25119.6957 | 25119.6957 | 24527.4872 | -25698.2607 | 35524.6144 | 0.1 | 0.15752
1378 | 22.9667 | 8236575.0836 | 34599.6104 | 2533.5128 | -59.728 | 2534.2168 | 9.7264 | 1.0009 | -0.047195 | 11.8683 | -56.5 | 0.012562 | -1.3505 | 52034.2292 | 0.15 | 0.15 | 25176.4776 | 25176.4776 | 24576.1097 | -25762.8586 | 35604.9161 | 0.1 | 0.15739
1380 | 23 | 8241642.1093 | 34480.1545 | 2517.2232 | -60.0036 | 2517.9382 | 9.7267 | 0.98814 | -0.047109 | 11.8947 | -56.5 | 0.012753 | -1.3655 | 52150.0627 | 0.15 | 0.15 | 25232.523 | 25232.523 | 24624.0551 | -25826.6596 | 35684.1763 | 0.1 | 0.15727
1382 | 23.0333 | 8246676.5556 | 34360.1473 | 2500.9013 | -60.263 | 2501.6273 | 9.7271 | 0.97538 | -0.047007 | 11.9207 | -56.5 | 0.012948 | -1.3804 | 52264.0786 | 0.15 | 0.15 | 25287.689 | 25287.689 | 24671.182 | -25889.5193 | 35762.1927 | 0.1 | 0.15716
1384 | 23.0667 | 8251678.3582 | 34239.6212 | 2484.5479 | -60.5068 | 2485.2846 | 9.7275 | 0.96269 | -0.046889 | 11.9463 | -56.5 | 0.013147 | -1.3951 | 52375.9872 | 0.15 | 0.15 | 25341.8353 | 25341.8353 | 24717.3507 | -25951.2969 | 35838.7672 | 0.1 | 0.15705
1386 | 23.1 | 8256647.454 | 34118.6076 | 2468.1634 | -60.7355 | 2468.9106 | 9.7278 | 0.95005 | -0.046757 | 11.9712 | -56.5 | 0.01335 | -1.4096 | 52485.5065 | 0.15 | 0.15 | 25394.8257 | 25394.8257 | 24762.4244 | -26011.8566 | 35913.7069 | 0.1 | 0.15694
1388 | 23.1333 | 8261583.7809 | 33997.1365 | 2451.7487 | -60.9499 | 2452.5062 | 9.7282 | 0.93747 | -0.046611 | 11.9956 | -56.5 | 0.013556 | -1.4241 | 52592.3636 | 0.15 | 0.15 | 25446.5279 | 25446.5279 | 24806.2693 | -26071.0676 | 35986.8249 | 0.1 | 0.15685
1390 | 23.1667 | 8266487.2783 | 33875.2368 | 2435.3044 | -61.1507 | 2436.072 | 9.7286 | 0.92496 | -0.046451 | 12.0193 | -56.5 | 0.013767 | -1.4384 | 52696.2959 | 0.15 | 0.15 | 25496.815 | 25496.815 | 24848.7557 | -26128.8057 | 36057.9415 | 0.1 | 0.15676
1392 | 23.2 | 8271357.887 | 33752.9355 | 2418.8314 | -61.3387 | 2419.6091 | 9.729 | 0.9125 | -0.04628 | 12.0423 | -56.5 | 0.013982 | -1.4526 | 52797.0528 | 0.15 | 0.15 | 25545.5656 | 25545.5656 | 24889.7587 | -26184.9529 | 36126.8854 | 0.1 | 0.15668
1394 | 23.2333 | 8276195.5499 | 33630.2581 | 2402.3308 | -61.515 | 2403.1183 | 9.7293 | 0.90011 | -0.046097 | 12.0645 | -56.5 | 0.0142 | -1.4668 | 52894.3967 | 0.15 | 0.15 | 25592.665 | 25592.665 | 24929.1582 | -26239.3992 | 36193.4939 | 0.1 | 0.15661
1396 | 23.2667 | 8281000.2116 | 33507.2281 | 2385.8036 | -61.6805 | 2386.6008 | 9.7297 | 0.88779 | -0.045904 | 12.0859 | -56.5 | 0.014423 | -1.4809 | 52988.1047 | 0.15 | 0.15 | 25638.0051 | 25638.0051 | 24966.8403 | -26292.0424 | 36257.6145 | 0.1 | 0.15655
1398 | 23.3 | 8285771.8187 | 33383.8672 | 2369.2508 | -61.8363 | 2370.0576 | 9.7301 | 0.87553 | -0.045702 | 12.1064 | -56.5 | 0.01465 | -1.4951 | 53077.9693 | 0.15 | 0.15 | 25681.4856 | 25681.4856 | 25002.6974 | -26342.7889 | 36319.1052 | 0.1 | 0.1565
1400 | 23.3333 | 8290510.3204 | 33260.1947 | 2352.6738 | -61.9835 | 2353.4901 | 9.7305 | 0.86334 | -0.045491 | 12.1259 | -56.5 | 0.014881 | -1.5092 | 53163.7998 | 0.15 | 0.15 | 25723.0142 | 25723.0142 | 25036.6286 | -26391.5544 | 36377.8355 | 0.1 | 0.15646
1402 | 23.3667 | 8295215.668 | 33136.2277 | 2336.0737 | -62.1234 | 2336.8995 | 9.7308 | 0.85121 | -0.045273 | 12.1446 | -56.5 | 0.015116 | -1.5233 | 53245.4231 | 0.15 | 0.15 | 25762.5072 | 25762.5072 | 25068.5406 | -26438.2643 | 36433.687 | 0.1 | 0.15643
1404 | 23.4 | 8299887.8153 | 33011.981 | 2319.4519 | -62.2571 | 2320.2872 | 9.7312 | 0.83916 | -0.045048 | 12.1622 | -56.5 | 0.015356 | -1.5375 | 53322.6847 | 0.15 | 0.15 | 25799.8898 | 25799.8898 | 25098.3481 | -26482.8539 | 36486.554 | 0.1 | 0.15641
1406 | 23.4333 | 8304526.719 | 32887.4668 | 2302.8097 | -62.3859 | 2303.6546 | 9.7316 | 0.82718 | -0.044818 | 12.1788 | -56.5 | 0.015599 | -1.5518 | 53395.4495 | 0.15 | 0.15 | 25835.0966 | 25835.0966 | 25125.9736 | -26525.2688 | 36536.344 | 0.1 | 0.15641
1408 | 23.4667 | 8309132.3385 | 32762.695 | 2286.1487 | -62.5112 | 2287.0032 | 9.732 | 0.81527 | -0.044584 | 12.1943 | -56.5 | 0.015848 | -1.5663 | 53463.6022 | 0.15 | 0.15 | 25868.0719 | 25868.0719 | 25151.3486 | -26565.4654 | 36582.9782 | 0.1 | 0.15642
1410 | 23.5 | 8313704.6359 | 32637.6725 | 2269.4703 | -62.6343 | 2270.3345 | 9.7323 | 0.80343 | -0.044347 | 12.2088 | -56.5 | 0.0161 | -1.5809 | 53527.048 | 0.15 | 0.15 | 25898.7698 | 25898.7698 | 25174.4133 | -26603.411 | 36626.3915 | 0.1 | 0.15644
1412 | 23.5333 | 8318243.5765 | 32512.4039 | 2252.7761 | -62.7565 | 2253.65 | 9.7327 | 0.79167 | -0.044108 | 12.2222 | -56.5 | 0.016357 | -1.5957 | 53585.7128 | 0.15 | 0.15 | 25927.1545 | 25927.1545 | 25195.1168 | -26639.0835 | 36666.5335 | 0.1 | 0.15647
1414 | 23.5667 | 8322749.1286 | 32386.8909 | 2236.0675 | -62.8792 | 2236.9515 | 9.7331 | 0.77998 | -0.043867 | 12.2345 | -56.5 | 0.016619 | -1.6108 | 53639.5438 | 0.15 | 0.15 | 25953.2003 | 25953.2003 | 25213.4177 | -26672.4724 | 36703.3679 | 0.1 | 0.15652
1416 | 23.6 | 8327221.2637 | 32261.1324 | 2219.3463 | -63.0038 | 2220.2404 | 9.7335 | 0.76838 | -0.043626 | 12.2456 | -56.5 | 0.016886 | -1.6261 | 53688.509 | 0.15 | 0.15 | 25976.8919 | 25976.8919 | 25229.2838 | -26703.5776 | 36736.8728 | 0.1 | 0.15657
1418 | 23.6333 | 8331659.9563 | 32135.1248 | 2202.6141 | -63.1316 | 2203.5186 | 9.7339 | 0.75685 | -0.043386 | 12.2557 | -56.5 | 0.017157 | -1.6418 | 53732.5975 | 0.15 | 0.15 | 25998.2239 | 25998.2239 | 25242.6924 | -26732.4104 | 36767.0408 | 0.1 | 0.15664
1420 | 23.6667 | 8336065.1844 | 32008.8615 | 2185.8724 | -63.2641 | 2186.7877 | 9.7342 | 0.7454 | -0.043147 | 12.2646 | -56.5 | 0.017433 | -1.6578 | 53771.8195 | 0.15 | 0.15 | 26017.2012 | 26017.2012 | 25253.6301 | -26758.9925 | 36793.8788 | 0.1 | 0.15673
1422 | 23.7 | 8340436.9292 | 31882.3334 | 2169.1229 | -63.4024 | 2170.0493 | 9.7346 | 0.73404 | -0.042911 | 12.2725 | -56.5 | 0.017715 | -1.6743 | 53806.2053 | 0.15 | 0.15 | 26033.8386 | 26033.8386 | 25262.0926 | -26783.3564 | 36817.4076 | 0.1 | 0.15682
1424 | 23.7333 | 8344775.175 | 31755.5285 | 2152.3673 | -63.5481 | 2153.3052 | 9.735 | 0.72276 | -0.042678 | 12.2792 | -56.5 | 0.018001 | -1.6912 | 53835.8056 | 0.15 | 0.15 | 26048.1605 | 26048.1605 | 25268.0849 | -26805.5446 | 36837.6619 | 0.1 | 0.15693
1426 | 23.7667 | 8349079.9096 | 31628.4324 | 2135.6073 | -63.7022 | 2136.5572 | 9.7354 | 0.71156 | -0.04245 | 12.2849 | -56.5 | 0.018293 | -1.7085 | 53860.6905 | 0.15 | 0.15 | 26060.2009 | 26060.2009 | 25271.6209 | -26825.6095 | 36854.6896 | 0.1 | 0.15705
1428 | 23.8 | 8353351.1242 | 31501.028 | 2118.8444 | -63.8662 | 2119.8068 | 9.7358 | 0.70044 | -0.042226 | 12.2895 | -56.5 | 0.01859 | -1.7265 | 53880.9486 | 0.15 | 0.15 | 26070.0027 | 26070.0027 | 25272.7231 | -26843.6129 | 36868.5514 | 0.1 | 0.15719
1430 | 23.8333 | 8357588.8131 | 31373.2956 | 2102.0804 | -64.0411 | 2103.0557 | 9.7362 | 0.68942 | -0.042007 | 12.2931 | -56.5 | 0.018893 | -1.745 | 53896.6866 | 0.15 | 0.15 | 26077.6175 | 26077.6175 | 25271.4222 | -26859.6255 | 36879.3203 | 0.1 | 0.15733
1432 | 23.8667 | 8361792.9739 | 31245.2133 | 2085.3168 | -64.2282 | 2086.3057 | 9.7366 | 0.67848 | -0.041795 | 12.2957 | -56.5 | 0.019202 | -1.7642 | 53908.028 | 0.15 | 0.15 | 26083.1049 | 26083.1049 | 25267.757 | -26873.7266 | 36887.0808 | 0.1 | 0.15749
1434 | 23.9 | 8365963.6076 | 31116.7569 | 2068.5552 | -64.4286 | 2069.5584 | 9.737 | 0.66763 | -0.041589 | 12.2973 | -56.5 | 0.019516 | -1.784 | 53915.1123 | 0.15 | 0.15 | 26086.5326 | 26086.5326 | 25261.7737 | -26886.003 | 36891.9282 | 0.1 | 0.15765
1436 | 23.9333 | 8370100.7181 | 30987.8997 | 2051.7972 | -64.6433 | 2052.8153 | 9.7374 | 0.65687 | -0.04139 | 12.298 | -56.5 | 0.019837 | -1.8045 | 53918.0936 | 0.15 | 0.15 | 26087.9751 | 26087.9751 | 25253.5256 | -26896.5488 | 36893.9682 | 0.1 | 0.15783
1438 | 23.9667 | 8374204.3125 | 30858.6132 | 2035.0443 | -64.8732 | 2036.0781 | 9.7377 | 0.6462 | -0.041199 | 12.2978 | -56.5 | 0.020164 | -1.8259 | 53917.1396 | 0.15 | 0.15 | 26087.5135 | 26087.5135 | 25243.0724 | -26905.4645 | 36893.3154 | 0.1 | 0.15802
1440 | 24 | 8378274.4012 | 30728.8668 | 2018.298 | -65.1193 | 2019.3483 | 9.7381 | 0.63562 | -0.041016 | 12.2967 | -56.5 | 0.020498 | -1.848 | 53912.4302 | 0.15 | 0.15 | 26085.2349 | 26085.2349 | 25230.4799 | -26912.8565 | 36890.093 | 0.1 | 0.15821
1442 | 24.0333 | 8382310.9972 | 30598.6282 | 2001.5597 | -65.3824 | 2002.6273 | 9.7385 | 0.62514 | -0.040841 | 12.2948 | -56.5 | 0.020838 | -1.8709 | 53904.1561 | 0.15 | 0.15 | 26081.2315 | 26081.2315 | 25215.8192 | -26918.8361 | 36884.4314 | 0.1 | 0.15842
1444 | 24.0667 | 8386314.1166 | 30467.8634 | 1984.8309 | -65.6633 | 1985.9167 | 9.7389 | 0.61474 | -0.040674 | 12.2922 | -56.5 | 0.021186 | -1.8948 | 53892.5176 | 0.15 | 0.15 | 26075.6003 | 26075.6003 | 25199.1662 | -26923.5192 | 36876.4676 | 0.1 | 0.15863
1446 | 24.1 | 8390283.7784 | 30336.5367 | 1968.1128 | -65.9627 | 1969.2178 | 9.7393 | 0.60444 | -0.040517 | 12.2888 | -56.5 | 0.021541 | -1.9196 | 53877.7228 | 0.15 | 0.15 | 26068.4419 | 26068.4419 | 25180.6009 | -26927.0249 | 36866.3441 | 0.1 | 0.15885
1448 | 24.1333 | 8394220.0039 | 30204.6113 | 1951.4067 | -66.2811 | 1952.5321 | 9.7397 | 0.59424 | -0.040367 | 12.2847 | -56.5 | 0.021903 | -1.9454 | 53859.9867 | 0.15 | 0.15 | 26059.8604 | 26059.8604 | 25160.2068 | -26929.4753 | 36854.208 | 0.1 | 0.15908
1450 | 24.1667 | 8398122.8173 | 30072.0491 | 1934.714 | -66.6191 | 1935.8606 | 9.7401 | 0.58413 | -0.040227 | 12.2801 | -56.5 | 0.022274 | -1.9721 | 53839.529 | 0.15 | 0.15 | 26049.9621 | 26049.9621 | 25138.0703 | -26930.9946 | 36840.2096 | 0.1 | 0.15932
1452 | 24.2 | 8401992.2453 | 29938.8108 | 1918.0357 | -66.9772 | 1919.2048 | 9.7405 | 0.57411 | -0.040095 | 12.2748 | -56.5 | 0.022652 | -1.9999 | 53816.5733 | 0.15 | 0.15 | 26038.8551 | 26038.8551 | 25114.2799 | -26931.7079 | 36824.502 | 0.1 | 0.15956
1454 | 24.2333 | 8405828.3168 | 29804.8565 | 1901.3731 | -67.3555 | 1902.5657 | 9.7409 | 0.56419 | -0.039973 | 12.2691 | -56.5 | 0.02304 | -2.0288 | 53791.3451 | 0.15 | 0.15 | 26026.6486 | 26026.6486 | 25088.9256 | -26931.7412 | 36807.2394 | 0.1 | 0.1598
1456 | 24.2667 | 8409631.0629 | 29670.1454 | 1884.7271 | -67.7546 | 1885.9445 | 9.7414 | 0.55437 | -0.039858 | 12.2629 | -56.5 | 0.023436 | -2.0589 | 53764.0708 | 0.15 | 0.15 | 26013.452 | 26013.452 | 25062.0982 | -26931.22 | 36788.5767 | 0.1 | 0.16006
1458 | 24.3 | 8413400.5171 | 29534.6363 | 1868.0987 | -68.1744 | 1869.3423 | 9.7418 | 0.54464 | -0.039752 | 12.2562 | -56.5 | 0.023841 | -2.09 | 53734.9759 | 0.15 | 0.15 | 25999.3746 | 25999.3746 | 25033.8888 | -26930.2687 | 36768.6682 | 0.1 | 0.16031
1460 | 24.3333 | 8417136.7145 | 29398.2875 | 1851.489 | -68.6151 | 1852.7599 | 9.7422 | 0.53501 | -0.039654 | 12.2492 | -56.5 | 0.024256 | -2.1224 | 53704.2836 | 0.15 | 0.15 | 25984.5243 | 25984.5243 | 25004.3878 | -26929.0103 | 36747.6667 | 0.1 | 0.16057
1462 | 24.3667 | 8420839.6924 | 29261.0573 | 1834.8987 | -69.0768 | 1836.1985 | 9.7426 | 0.52547 | -0.039564 | 12.2419 | -56.5 | 0.02468 | -2.1559 | 53672.2137 | 0.15 | 0.15 | 25969.0075 | 25969.0075 | 24973.6846 | -26927.5653 | 36725.7226 | 0.1 | 0.16083
1464 | 24.4 | 8424509.4898 | 29122.9036 | 1818.3287 | -69.5594 | 1819.6587 | 9.743 | 0.51604 | -0.039482 | 12.2343 | -56.5 | 0.025115 | -2.1908 | 53638.9813 | 0.15 | 0.15 | 25952.9282 | 25952.9282 | 24941.867 | -26926.0512 | 36702.983 | 0.1 | 0.16109
1466 | 24.4333 | 8428146.1472 | 28983.7849 | 1801.7797 | -70.0626 | 1803.1414 | 9.7434 | 0.5067 | -0.039406 | 12.2265 | -56.5 | 0.025561 | -2.2268 | 53604.7952 | 0.15 | 0.15 | 25936.3874 | 25936.3874 | 24909.0201 | -26924.5817 | 36679.5908 | 0.1 | 0.16136
1468 | 24.4667 | 8431749.7066 | 28843.6597 | 1785.2525 | -70.5864 | 1786.6474 | 9.7439 | 0.49746 | -0.039337 | 12.2186 | -56.5 | 0.026019 | -2.2642 | 53569.8569 | 0.15 | 0.15 | 25919.4827 | 25919.4827 | 24875.2264 | -26923.2665 | 36655.6839 | 0.1 | 0.16162
1470 | 24.5 | 8435320.2117 | 28702.4869 | 1768.7477 | -71.1304 | 1770.1774 | 9.7443 | 0.48831 | -0.039275 | 12.2105 | -56.5 | 0.026487 | -2.3029 | 53534.3596 | 0.15 | 0.15 | 25902.3075 | 25902.3075 | 24840.5649 | -26922.2103 | 36631.3946 | 0.1 | 0.16189
1472 | 24.5333 | 8438857.7071 | 28560.2261 | 1752.2659 | -71.6942 | 1753.732 | 9.7447 | 0.47926 | -0.039218 | 12.2023 | -56.5 | 0.026968 | -2.343 | 53498.487 | 0.15 | 0.15 | 25884.9508 | 25884.9508 | 24805.1105 | -26921.5127 | 36606.8484 | 0.1 | 0.16216
1474 | 24.5667 | 8442362.2389 | 28416.8377 | 1735.8076 | -72.2775 | 1737.3117 | 9.7452 | 0.47031 | -0.039167 | 12.1941 | -56.5 | 0.027462 | -2.3844 | 53462.4125 | 0.15 | 0.15 | 25867.4963 | 25867.4963 | 24768.9339 | -26921.2675 | 36582.1641 | 0.1 | 0.16242
1476 | 24.6 | 8445833.8541 | 28272.2828 | 1719.3733 | -72.8797 | 1720.9172 | 9.7456 | 0.46146 | -0.03912 | 12.1858 | -56.5 | 0.027969 | -2.4272 | 53426.2978 | 0.15 | 0.15 | 25850.0224 | 25850.0224 | 24732.1007 | -26921.5622 | 36557.4523 | 0.1 | 0.16268
1478 | 24.6333 | 8449272.6007 | 28126.5235 | 1702.9635 | -73.5003 | 1704.5489 | 9.7461 | 0.4527 | -0.039078 | 12.1776 | -56.5 | 0.028489 | -2.4714 | 53390.2928 | 0.15 | 0.15 | 25832.6016 | 25832.6016 | 24694.6713 | -26922.478 | 36532.8155 | 0.1 | 0.16295
1480 | 24.6667 | 8452678.5277 | 27979.5229 | 1686.5785 | -74.1386 | 1688.2072 | 9.7465 | 0.44405 | -0.039039 | 12.1694 | -56.5 | 0.029024 | -2.517 | 53354.5345 | 0.15 | 0.15 | 25815.3001 | 25815.3001 | 24656.7004 | -26924.089 | 36508.3476 | 0.1 | 0.16321
1482 | 24.7 | 8456051.6847 | 27831.2457 | 1670.2188 | -74.7941 | 1671.8926 | 9.747 | 0.43548 | -0.039003 | 12.1614 | -56.5 | 0.029574 | -2.5641 | 53319.1462 | 0.15 | 0.15 | 25798.1777 | 25798.1777 | 24618.2367 | -26926.4622 | 36484.1328 | 0.1 | 0.16346
1484 | 24.7333 | 8459392.1223 | 27681.6574 | 1653.8846 | -75.4661 | 1655.6055 | 9.7474 | 0.42702 | -0.038969 | 12.1534 | -56.5 | 0.030139 | -2.6126 | 53284.2373 | 0.15 | 0.15 | 25781.2872 | 25781.2872 | 24579.3228 | -26929.6571 | 36460.246 | 0.1 | 0.16372
1486 | 24.7667 | 8462699.8916 | 27530.7252 | 1637.5764 | -76.1538 | 1639.3461 | 9.7479 | 0.41865 | -0.038937 | 12.1456 | -56.5 | 0.03072 | -2.6626 | 53249.9025 | 0.15 | 0.15 | 25764.6745 | 25764.6745 | 24539.9943 | -26933.7258 | 36436.7521 | 0.1 | 0.16397
1488 | 24.8 | 8465975.0444 | 27378.4177 | 1621.2942 | -76.8564 | 1623.1149 | 9.7483 | 0.41037 | -0.038907 | 12.1379 | -56.5 | 0.031317 | -2.714 | 53216.2218 | 0.15 | 0.15 | 25748.3783 | 25748.3783 | 24500.2805 | -26938.7123 | 36413.7057 | 0.1 | 0.16422
1490 | 24.8333 | 8469217.6329 | 27224.7049 | 1605.0385 | -77.5732 | 1606.912 | 9.7488 | 0.40219 | -0.038877 | 12.1304 | -56.5 | 0.031932 | -2.767 | 53183.2597 | 0.15 | 0.15 | 25732.4297 | 25732.4297 | 24460.2035 | -26944.653 | 36391.1511 | 0.1 | 0.16446
1492 | 24.8667 | 8472427.71 | 27069.5585 | 1588.8095 | -78.3033 | 1590.7379 | 9.7493 | 0.39411 | -0.038847 | 12.123 | -56.5 | 0.032565 | -2.8215 | 53151.0655 | 0.15 | 0.15 | 25716.8528 | 25716.8528 | 24419.7783 | -26951.5762 | 36369.122 | 0.1 | 0.16471
1494 | 24.9 | 8475605.3289 | 26912.952 | 1572.6073 | -79.0459 | 1574.5927 | 9.7497 | 0.38612 | -0.038816 | 12.1159 | -56.5 | 0.033217 | -2.8775 | 53119.6731 | 0.15 | 0.15 | 25701.6637 | 25701.6637 | 24379.0128 | -26959.5024 | 36347.6414 | 0.1 | 0.16494
1496 | 24.9333 | 8478750.5436 | 26754.8603 | 1556.4323 | -79.8001 | 1558.4767 | 9.7502 | 0.37823 | -0.038785 | 12.1089 | -56.5 | 0.033888 | -2.9351 | 53089.1005 | 0.15 | 0.15 | 25686.8713 | 25686.8713 | 24337.9076 | -26968.444 | 36326.7218 | 0.1 | 0.16518
1498 | 24.9667 | 8481863.4082 | 26595.2601 | 1540.2846 | -80.5651 | 1542.3901 | 9.7507 | 0.37043 | -0.038751 | 12.1021 | -56.5 | 0.034579 | -2.9941 | 53059.3505 | 0.15 | 0.15 | 25672.4769 | 25672.4769 | 24296.456 | -26978.4056 | 36306.3651 | 0.1 | 0.16541
1500 | 25 | 8484943.9774 | 26434.1299 | 1524.1645 | -81.3401 | 1526.3334 | 9.7512 | 0.36273 | -0.038716 | 12.0955 | -56.5 | 0.035291 | -3.0548 | 53030.4103 | 0.15 | 0.15 | 25658.4744 | 25658.4744 | 24254.6442 | -26989.3841 | 36286.5625 | 0.1 | 0.16563
1502 | 25.0333 | 8487992.3063 | 26271.4497 | 1508.0721 | -82.1241 | 1510.3066 | 9.7517 | 0.35512 | -0.038677 | 12.0891 | -56.5 | 0.036025 | -3.117 | 53002.2524 | 0.15 | 0.15 | 25644.8503 | 25644.8503 | 24212.451 | -27001.3687 | 36267.2952 | 0.1 | 0.16585
1504 | 25.0667 | 8491008.4505 | 26107.2015 | 1492.0078 | -82.9163 | 1494.3101 | 9.7522 | 0.3476 | -0.038635 | 12.0828 | -56.5 | 0.036781 | -3.1809 | 52974.834 | 0.15 | 0.15 | 25631.5841 | 25631.5841 | 24169.8482 | -27014.3414 | 36248.5339 | 0.1 | 0.16607
1506 | 25.1 | 8493992.4662 | 25941.3688 | 1475.9719 | -83.716 | 1478.3441 | 9.7527 | 0.34018 | -0.038589 | 12.0767 | -56.5 | 0.037561 | -3.2463 | 52948.0982 | 0.15 | 0.15 | 25618.6481 | 25618.6481 | 24126.8006 | -27028.2769 | 36230.2396 | 0.1 | 0.16628
1508 | 25.1333 | 8496944.41 | 25773.9368 | 1459.9645 | -84.5222 | 1462.4091 | 9.7532 | 0.33285 | -0.03854 | 12.0708 | -56.5 | 0.038365 | -3.3133 | 52921.974 | 0.15 | 0.15 | 25606.0081 | 25606.0081 | 24083.2662 | -27043.1431 | 36212.3639 | 0.1 | 0.1665
1510 | 25.1667 | 8499864.339 | 25604.8925 | 1443.9861 | -85.3341 | 1446.5054 | 9.7537 | 0.32561 | -0.038485 | 12.0649 | -56.5 | 0.039195 | -3.382 | 52896.3771 | 0.15 | 0.15 | 25593.6231 | 25593.6231 | 24039.1961 | -27058.9013 | 36194.849 | 0.1 | 0.1667
1512 | 25.2 | 8502752.3112 | 25434.2242 | 1428.0369 | -86.1511 | 1430.6333 | 9.7542 | 0.31847 | -0.038425 | 12.0592 | -56.5 | 0.04005 | -3.4524 | 52871.2102 | 0.15 | 0.15 | 25581.4463 | 25581.4463 | 23994.5355 | -27075.5066 | 36177.6283 | 0.1 | 0.16691
1514 | 25.2333 | 8505608.3851 | 25261.922 | 1412.1174 | -86.9723 | 1414.7932 | 9.7548 | 0.31142 | -0.03836 | 12.0535 | -56.5 | 0.040933 | -3.5244 | 52846.3642 | 0.15 | 0.15 | 25569.4247 | 25569.4247 | 23949.2229 | -27092.9084 | 36160.6272 | 0.1 | 0.16711
1516 | 25.2667 | 8508432.62 | 25087.9773 | 1396.228 | -87.7971 | 1398.9857 | 9.7553 | 0.30446 | -0.038289 | 12.0479 | -56.5 | 0.041843 | -3.5981 | 52821.7183 | 0.15 | 0.15 | 25557.4999 | 25557.4999 | 23903.1912 | -27111.0504 | 36143.763 | 0.1 | 0.16731
1518 | 25.3 | 8511225.076 | 24912.3831 | 1380.3691 | -88.6248 | 1383.2112 | 9.7558 | 0.29759 | -0.038212 | 12.0423 | -56.5 | 0.042783 | -3.6736 | 52797.1413 | 0.15 | 0.15 | 25545.6085 | 25545.6085 | 23856.3678 | -27129.8718 | 36126.946 | 0.1 | 0.16751
1520 | 25.3333 | 8513985.8142 | 24735.1336 | 1364.5413 | -89.4547 | 1367.4703 | 9.7564 | 0.29081 | -0.038129 | 12.0367 | -56.5 | 0.043753 | -3.7507 | 52772.4923 | 0.15 | 0.15 | 25533.6822 | 25533.6822 | 23808.6746 | -27149.3069 | 36110.0796 | 0.1 | 0.16771
1522 | 25.3667 | 8516714.8968 | 24556.2242 | 1348.7451 | -90.2863 | 1351.7637 | 9.7569 | 0.28412 | -0.038039 | 12.031 | -56.5 | 0.044755 | -3.8297 | 52747.6215 | 0.15 | 0.15 | 25521.6486 | 25521.6486 | 23760.0289 | -27169.2863 | 36093.0616 | 0.1 | 0.1679
1524 | 25.4 | 8519412.387 | 24375.6516 | 1332.9812 | -91.119 | 1336.0919 | 9.7575 | 0.27753 | -0.037942 | 12.0253 | -56.5 | 0.045789 | -3.9105 | 52722.3715 | 0.15 | 0.15 | 25509.4315 | 25509.4315 | 23710.3433 | -27189.7373 | 36075.784 | 0.1 | 0.1681
1526 | 25.4333 | 8522078.3493 | 24193.4135 | 1317.2502 | -91.9524 | 1320.4557 | 9.758 | 0.27102 | -0.037838 | 12.0194 | -56.5 | 0.046857 | -3.9931 | 52696.578 | 0.15 | 0.15 | 25496.9515 | 25496.9515 | 23659.5265 | -27210.5839 | 36058.1346 | 0.1 | 0.1683
1528 | 25.4667 | 8524712.8496 | 24009.5086 | 1301.5528 | -92.7861 | 1304.8559 | 9.7586 | 0.26461 | -0.037728 | 12.0133 | -56.5 | 0.04796 | -4.0776 | 52670.071 | 0.15 | 0.15 | 25484.1262 | 25484.1262 | 23607.4832 | -27231.7482 | 36039.9969 | 0.1 | 0.1685
1530 | 25.5 | 8527315.9553 | 23823.9365 | 1285.8899 | -93.6195 | 1289.2934 | 9.7592 | 0.25829 | -0.037609 | 12.0071 | -56.5 | 0.049099 | -4.1641 | 52642.6759 | 0.15 | 0.15 | 25470.8712 | 25470.8712 | 23554.1153 | -27253.1505 | 36021.2515 | 0.1 | 0.1687
1532 | 25.5333 | 8529887.7351 | 23636.6974 | 1270.2624 | -94.4525 | 1273.7692 | 9.7597 | 0.25206 | -0.037484 | 12.0006 | -56.5 | 0.050276 | -4.2525 | 52614.2145 | 0.15 | 0.15 | 25457.1003 | 25457.1003 | 23499.3215 | -27274.71 | 36001.7766 | 0.1 | 0.1689
1534 | 25.5667 | 8532428.26 | 23447.7924 | 1254.6712 | -95.2847 | 1258.2841 | 9.7603 | 0.24591 | -0.037351 | 11.9938 | -56.5 | 0.051492 | -4.3429 | 52584.5065 | 0.15 | 0.15 | 25442.7263 | 25442.7263 | 23442.9984 | -27296.3453 | 35981.4486 | 0.1 | 0.1691
1536 | 25.6 | 8534937.6023 | 23257.223 | 1239.1172 | -96.1159 | 1242.8394 | 9.7609 | 0.23986 | -0.037211 | 11.9867 | -56.5 | 0.052749 | -4.4354 | 52553.3703 | 0.15 | 0.15 | 25427.6612 | 25427.6612 | 23385.0407 | -27317.9754 | 35960.1433 | 0.1 | 0.16931
1538 | 25.6333 | 8537415.8368 | 23064.9912 | 1223.6016 | -96.946 | 1227.4361 | 9.7615 | 0.2339 | -0.037064 | 11.9792 | -56.5 | 0.054047 | -4.5301 | 52520.6242 | 0.15 | 0.15 | 25411.8172 | 25411.8172 | 23325.3417 | -27339.5198 | 35937.7365 | 0.1 | 0.16952
1540 | 25.6667 | 8539863.04 | 22871.0992 | 1208.1255 | -97.7748 | 1212.0756 | 9.7621 | 0.22803 | -0.036909 | 11.9714 | -56.5 | 0.055389 | -4.6269 | 52486.088 | 0.15 | 0.15 | 25395.107 | 25395.107 | 23263.7936 | -27360.8996 | 35914.1047 | 0.1 | 0.16974
1542 | 25.7 | 8542279.291 | 22675.5497 | 1192.6901 | -98.6023 | 1196.759 | 9.7627 | 0.22224 | -0.036747 | 11.963 | -56.5 | 0.056777 | -4.726 | 52449.5835 | 0.15 | 0.15 | 25377.4445 | 25377.4445 | 23200.2884 | -27382.0379 | 35889.1262 | 0.1 | 0.16996
1544 | 25.7333 | 8544664.6712 | 22478.3452 | 1177.2968 | -99.4284 | 1181.4879 | 9.7633 | 0.21655 | -0.036577 | 11.9542 | -56.5 | 0.058211 | -4.8274 | 52410.9365 | 0.15 | 0.15 | 25358.7454 | 25358.7454 | 23134.718 | -27402.8603 | 35862.6816 | 0.1 | 0.17018
1546 | 25.7667 | 8547019.2648 | 22279.4884 | 1161.9468 | -100.2532 | 1166.2637 | 9.7639 | 0.21095 | -0.036401 | 11.9449 | -56.5 | 0.059694 | -4.9313 | 52369.9772 | 0.15 | 0.15 | 25338.9274 | 25338.9274 | 23066.9749 | -27423.2959 | 35834.6548 | 0.1 | 0.17042
1548 | 25.8 | 8549343.1583 | 22078.9819 | 1146.6416 | -101.0769 | 1151.088 | 9.7645 | 0.20543 | -0.036218 | 11.935 | -56.5 | 0.061227 | -5.0376 | 52326.5418 | 0.15 | 0.15 | 25317.9115 | 25317.9115 | 22996.9524 | -27443.2772 | 35804.9338 | 0.1 | 0.17065
1550 | 25.8333 | 8551636.4415 | 21876.8282 | 1131.3827 | -101.8995 | 1135.9623 | 9.7651 | 0.20001 | -0.036028 | 11.9245 | -56.5 | 0.062813 | -5.1465 | 52280.4736 | 0.15 | 0.15 | 25295.6216 | 25295.6216 | 22924.5452 | -27462.7416 | 35773.4112 | 0.1 | 0.1709
1552 | 25.8667 | 8553899.2069 | 21673.0293 | 1116.1718 | -102.7211 | 1120.8885 | 9.7657 | 0.19467 | -0.035831 | 11.9133 | -56.5 | 0.064454 | -5.2581 | 52231.6238 | 0.15 | 0.15 | 25271.9859 | 25271.9859 | 22849.65 | -27481.6309 | 35739.9853 | 0.1 | 0.17116
1554 | 25.9 | 8556131.5504 | 21467.587 | 1101.0103 | -103.5421 | 1105.8683 | 9.7663 | 0.18943 | -0.035628 | 11.9015 | -56.5 | 0.066151 | -5.3725 | 52179.8528 | 0.15 | 0.15 | 25246.9368 | 25246.9368 | 22772.1657 | -27499.8928 | 35704.5604 | 0.1 | 0.17142
1556 | 25.9333 | 8558333.5711 | 21260.5027 | 1085.9001 | -104.3627 | 1090.9036 | 9.767 | 0.18427 | -0.035419 | 11.889 | -56.5 | 0.067907 | -5.4897 | 52125.031 | 0.15 | 0.15 | 25220.4116 | 25220.4116 | 22691.9937 | -27517.4807 | 35667.0481 | 0.1 | 0.17169
1558 | 25.9667 | 8560505.3713 | 21051.7773 | 1070.843 | -105.1831 | 1075.9964 | 9.7676 | 0.1792 | -0.035204 | 11.8758 | -56.5 | 0.069724 | -5.6099 | 52067.04 | 0.15 | 0.15 | 25192.3529 | 25192.3529 | 22609.0386 | -27534.3543 | 35627.3672 | 0.1 | 0.17197
1560 | 26 | 8562647.0572 | 20841.411 | 1055.8407 | -106.0037 | 1061.1486 | 9.7683 | 0.17422 | -0.034982 | 11.8618 | -56.5 | 0.071604 | -5.7331 | 52005.773 | 0.15 | 0.15 | 25162.7092 | 25162.7092 | 22523.2084 | -27550.4802 | 35585.4447 | 0.1 | 0.17227
1562 | 26.0333 | 8564758.7386 | 20629.4035 | 1040.8952 | -106.8248 | 1046.3624 | 9.7689 | 0.16933 | -0.034755 | 11.8471 | -56.5 | 0.073551 | -5.8596 | 51941.1362 | 0.15 | 0.15 | 25131.4351 | 25131.4351 | 22434.4147 | -27565.832 | 35541.2163 | 0.1 | 0.17257
1564 | 26.0667 | 8566840.529 | 20415.7539 | 1026.0084 | -107.6468 | 1031.64 | 9.7696 | 0.16452 | -0.034523 | 11.8315 | -56.5 | 0.075566 | -5.9894 | 51873.0491 | 0.15 | 0.15 | 25098.4915 | 25098.4915 | 22342.5733 | -27580.3911 | 35494.6271 | 0.1 | 0.17288
1566 | 26.1 | 8568892.5458 | 20200.4604 | 1011.1824 | -108.4699 | 1016.9836 | 9.7702 | 0.15981 | -0.034286 | 11.8152 | -56.5 | 0.077652 | -6.1227 | 51801.4453 | 0.15 | 0.15 | 25063.8464 | 25063.8464 | 22247.6041 | -27594.1462 | 35445.6315 | 0.1 | 0.1732
1568 | 26.1333 | 8570914.9106 | 19983.5206 | 996.4192 | -109.2946 | 1002.3954 | 9.7709 | 0.15518 | -0.034043 | 11.7981 | -56.5 | 0.079813 | -6.2596 | 51726.2732 | 0.15 | 0.15 | 25027.4748 | 25027.4748 | 22149.4319 | -27607.0943 | 35394.1943 | 0.1 | 0.17354
1570 | 26.1667 | 8572907.7491 | 19764.9314 | 981.721 | -110.1213 | 987.878 | 9.7715 | 0.15064 | -0.033796 | 11.7801 | -56.5 | 0.082051 | -6.4002 | 51647.4962 | 0.15 | 0.15 | 24989.359 | 24989.359 | 22047.986 | -27619.2404 | 35340.2904 | 0.1 | 0.17388
1572 | 26.2 | 8574871.1912 | 19544.6889 | 967.09 | -110.9502 | 973.4336 | 9.7722 | 0.14619 | -0.033544 | 11.7613 | -56.5 | 0.084369 | -6.5447 | 51565.0935 | 0.15 | 0.15 | 24949.4889 | 24949.4889 | 21943.2007 | -27630.5978 | 35283.9056 | 0.1 | 0.17424
1574 | 26.2333 | 8576805.3711 | 19322.7884 | 952.5283 | -111.7819 | 959.0648 | 9.7729 | 0.14183 | -0.033287 | 11.7417 | -56.5 | 0.086771 | -6.6932 | 51479.0603 | 0.15 | 0.15 | 24907.8622 | 24907.8622 | 21835.0156 | -27641.1883 | 35225.0365 | 0.1 | 0.17461
1576 | 26.2667 | 8578710.4276 | 19099.2246 | 938.0382 | -112.6166 | 944.7741 | 9.7736 | 0.13755 | -0.033027 | 11.7212 | -56.5 | 0.08926 | -6.8459 | 51389.4078 | 0.15 | 0.15 | 24864.4843 | 24864.4843 | 21723.3755 | -27651.0419 | 35163.6909 | 0.1 | 0.175
1578 | 26.3 | 8580586.5039 | 18873.9915 | 923.622 | -113.4546 | 930.5641 | 9.7743 | 0.13336 | -0.032763 | 11.7 | -56.5 | 0.09184 | -7.0029 | 51296.1639 | 0.15 | 0.15 | 24819.3688 | 24819.3688 | 21608.2304 | -27660.1972 | 35099.8879 | 0.1 | 0.17539
1580 | 26.3333 | 8582433.7479 | 18647.0823 | 909.282 | -114.2963 | 916.4373 | 9.775 | 0.12925 | -0.032494 | 11.6779 | -56.5 | 0.094515 | -7.1645 | 51199.3729 | 0.15 | 0.15 | 24772.537 | 24772.537 | 21489.536 | -27668.701 | 35033.6577 | 0.1 | 0.1758
1582 | 26.3667 | 8584252.3119 | 18418.4897 | 895.0206 | -115.1419 | 902.3966 | 9.7757 | 0.12524 | -0.032223 | 11.655 | -56.5 | 0.097288 | -7.3307 | 51099.0955 | 0.15 | 0.15 | 24724.0183 | 24724.0183 | 21367.2534 | -27676.6082 | 34965.042 | 0.1 | 0.17621
1584 | 26.4 | 8586042.3531 | 18188.206 | 880.8402 | -115.9917 | 888.4445 | 9.7764 | 0.1213 | -0.031947 | 11.6314 | -56.5 | 0.10016 | -7.5017 | 50995.4091 | 0.15 | 0.15 | 24673.8502 | 24673.8502 | 21241.3491 | -27683.9819 | 34894.0936 | 0.1 | 0.17664
1586 | 26.4333 | 8587804.0336 | 17956.2226 | 866.7432 | -116.8458 | 874.5838 | 9.7771 | 0.11746 | -0.031669 | 11.607 | -56.5 | 0.10315 | -7.6778 | 50888.4073 | 0.15 | 0.15 | 24622.0779 | 24622.0779 | 21111.7951 | -27690.8929 | 34820.8766 | 0.1 | 0.17709
1588 | 26.4667 | 8589537.5201 | 17722.5311 | 852.732 | -117.7044 | 860.8172 | 9.7778 | 0.11369 | -0.031387 | 11.5818 | -56.5 | 0.10624 | -7.859 | 50778.1998 | 0.15 | 0.15 | 24568.7547 | 24568.7547 | 20978.5691 | -27697.4196 | 34745.4661 | 0.1 | 0.17754
1590 | 26.5 | 8591242.9842 | 17487.1222 | 838.8091 | -118.5677 | 847.1476 | 9.7785 | 0.11002 | -0.031102 | 11.556 | -56.5 | 0.10945 | -8.0456 | 50664.9123 | 0.15 | 0.15 | 24513.9411 | 24513.9411 | 20841.6538 | -27703.6475 | 34667.948 | 0.1 | 0.178
1592 | 26.5333 | 8592920.6024 | 17249.9869 | 824.9769 | -119.4355 | 833.5776 | 9.7792 | 0.10642 | -0.030814 | 11.5295 | -56.5 | 0.11279 | -8.2377 | 50548.6859 | 0.15 | 0.15 | 24457.7056 | 24457.7056 | 20701.0376 | -27709.6692 | 34588.4189 | 0.1 | 0.17848
1594 | 26.5667 | 8594570.5561 | 17011.1158 | 811.2378 | -120.308 | 820.1102 | 9.78 | 0.10291 | -0.030523 | 11.5023 | -56.5 | 0.11625 | -8.4356 | 50429.6767 | 0.15 | 0.15 | 24400.1237 | 24400.1237 | 20556.7139 | -27715.5838 | 34506.9858 | 0.1 | 0.17896
1596 | 26.6 | 8596193.0317 | 16770.4997 | 797.5944 | -121.1851 | 806.7482 | 9.7807 | 0.099481 | -0.03023 | 11.4746 | -56.5 | 0.11984 | -8.6393 | 50308.0557 | 0.15 | 0.15 | 24341.278 | 24341.278 | 20408.6813 | -27721.4963 | 34423.7655 | 0.1 | 0.17946
1598 | 26.6333 | 8597788.2205 | 16528.1295 | 784.0491 | -122.0665 | 793.4943 | 9.7814 | 0.096134 | -0.029934 | 11.4463 | -56.5 | 0.12357 | -8.8492 | 50184.0078 | 0.15 | 0.15 | 24281.2581 | 24281.2581 | 20256.9434 | -27727.5177 | 34338.8845 | 0.1 | 0.17997
1600 | 26.6667 | 8599356.3186 | 16283.9965 | 770.6043 | -122.9521 | 780.3513 | 9.7822 | 0.092869 | -0.029635 | 11.4175 | -56.5 | 0.12745 | -9.0653 | 50057.7317 | 0.15 | 0.15 | 24220.1601 | 24220.1601 | 20101.5087 | -27733.7638 | 34252.4789 | 0.1 | 0.18048
1602 | 26.7 | 8600897.5272 | 16038.0922 | 757.2626 | -123.8416 | 767.3222 | 9.7829 | 0.089685 | -0.029334 | 11.3882 | -56.5 | 0.13147 | -9.2878 | 49929.4389 | 0.15 | 0.15 | 24158.0863 | 24158.0863 | 19942.3906 | -27740.3555 | 34164.6933 | 0.1 | 0.181
1604 | 26.7333 | 8602412.0523 | 15790.409 | 744.0263 | -124.7345 | 754.4096 | 9.7837 | 0.08658 | -0.02903 | 11.3586 | -56.5 | 0.13566 | -9.517 | 49799.3532 | 0.15 | 0.15 | 24095.1451 | 24095.1451 | 19779.6069 | -27747.4175 | 34075.6809 | 0.1 | 0.18153
1606 | 26.7667 | 8603900.1049 | 15540.94 | 730.8979 | -125.6305 | 741.6164 | 9.7845 | 0.083555 | -0.028724 | 11.3285 | -56.5 | 0.14001 | -9.753 | 49667.7102 | 0.15 | 0.15 | 24031.4503 | 24031.4503 | 19613.1801 | -27755.0784 | 33985.6029 | 0.1 | 0.18207
1608 | 26.8 | 8605361.9008 | 15289.6791 | 717.8799 | -126.5289 | 728.9452 | 9.7852 | 0.080608 | -0.028415 | 11.2982 | -56.5 | 0.14453 | -9.9959 | 49534.7563 | 0.15 | 0.15 | 23967.1213 | 23967.1213 | 19443.1369 | -27763.4694 | 33894.628 | 0.1 | 0.18262
1610 | 26.8333 | 8606797.6607 | 15036.6213 | 704.9747 | -127.4292 | 716.399 | 9.786 | 0.077739 | -0.028104 | 11.2676 | -56.5 | 0.14923 | -10.246 | 49400.7481 | 0.15 | 0.15 | 23902.2822 | 23902.2822 | 19269.5084 | -27772.7246 | 33802.9316 | 0.1 | 0.18317
1612 | 26.8667 | 8608207.61 | 14781.7629 | 692.1846 | -128.3305 | 703.9802 | 9.7868 | 0.074947 | -0.02779 | 11.2369 | -56.5 | 0.15412 | -10.5033 | 49265.9517 | 0.15 | 0.15 | 23837.0617 | 23837.0617 | 19092.3298 | -27782.9797 | 33710.6959 | 0.1 | 0.18372
1614 | 26.9 | 8609591.9791 | 14525.1019 | 679.5119 | -129.2322 | 691.6917 | 9.7876 | 0.072231 | -0.027474 | 11.206 | -56.5 | 0.15921 | -10.7681 | 49130.6416 | 0.15 | 0.15 | 23771.5926 | 23771.5926 | 18911.6403 | -27794.3716 | 33618.1087 | 0.1 | 0.18428
1616 | 26.9333 | 8610951.0029 | 14266.6374 | 666.9591 | -130.1333 | 679.536 | 9.7884 | 0.069589 | -0.027156 | 11.1751 | -56.5 | 0.1645 | -11.0405 | 48995.1 | 0.15 | 0.15 | 23706.0116 | 23706.0116 | 18727.483 | -27807.0377 | 33525.3631 | 0.1 | 0.18484
1618 | 26.9667 | 8612284.9211 | 14006.3708 | 654.5284 | -131.0328 | 667.5156 | 9.7892 | 0.067022 | -0.026835 | 11.1442 | -56.5 | 0.17001 | -11.3206 | 48859.6162 | 0.15 | 0.15 | 23640.4584 | 23640.4584 | 18539.9051 | -27821.1155 | 33432.657 | 0.1 | 0.1854
1620 | 27 | 8613593.978 | 13744.3051 | 642.2222 | -131.9297 | 655.6331 | 9.79 | 0.064528 | -0.026512 | 11.1134 | -56.5 | 0.17574 | -11.6086 | 48724.4851 | 0.15 | 0.15 | 23575.076 | 23575.076 | 18348.9573 | -27836.7416 | 33340.1922 | 0.1 | 0.18596
1622 | 27.0333 | 8614878.4223 | 13480.4457 | 630.0425 | -132.8227 | 643.8909 | 9.7908 | 0.062107 | -0.026186 | 11.0827 | -56.5 | 0.1817 | -11.9045 | 48590.0068 | 0.15 | 0.15 | 23510.0094 | 23510.0094 | 18154.6943 | -27854.051 | 33248.1742 | 0.1 | 0.18652
1624 | 27.0667 | 8616138.5074 | 13214.8003 | 617.9918 | -133.7107 | 632.2914 | 9.7916 | 0.059756 | -0.025858 | 11.0523 | -56.5 | 0.18791 | -12.2085 | 48456.4853 | 0.15 | 0.15 | 23445.4057 | 23445.4057 | 17957.1745 | -27873.1768 | 33156.8108 | 0.1 | 0.18708
1626 | 27.1 | 8617374.491 | 12947.3789 | 606.0721 | -134.5922 | 620.8369 | 9.7924 | 0.057476 | -0.025528 | 11.0221 | -56.5 | 0.19438 | -12.5207 | 48324.2274 | 0.15 | 0.15 | 23381.4135 | 23381.4135 | 17756.46 | -27894.249 | 33066.3121 | 0.1 | 0.18764
1628 | 27.1333 | 8618586.6351 | 12678.1944 | 594.2855 | -135.4659 | 609.5295 | 9.7932 | 0.055264 | -0.025195 | 10.9923 | -56.5 | 0.20111 | -12.841 | 48193.5421 | 0.15 | 0.15 | 23318.1821 | 23318.1821 | 17552.6166 | -27917.394 | 32976.8894 | 0.1 | 0.18819
1630 | 27.1667 | 8619775.206 | 12407.2626 | 582.6341 | -136.3302 | 598.3715 | 9.7941 | 0.053121 | -0.024859 | 10.9629 | -56.5 | 0.20813 | -13.1697 | 48064.7388 | 0.15 | 0.15 | 23255.8613 | 23255.8613 | 17345.7141 | -27942.7339 | 32888.7545 | 0.1 | 0.18873
1632 | 27.2 | 8620940.4742 | 12134.6021 | 571.12 | -137.1836 | 587.3648 | 9.7949 | 0.051044 | -0.024522 | 10.934 | -56.5 | 0.21543 | -13.5066 | 47938.1264 | 0.15 | 0.15 | 23194.6006 | 23194.6006 | 17135.826 | -27970.3855 | 32802.1188 | 0.1 | 0.18927
1634 | 27.2333 | 8622082.7142 | 11860.2348 | 559.7452 | -138.0244 | 576.5114 | 9.7957 | 0.049033 | -0.024182 | 10.9057 | -56.5 | 0.22304 | -13.8519 | 47814.0123 | 0.15 | 0.15 | 23134.5487 | 23134.5487 | 16923.0299 | -28000.4598 | 32717.1925 | 0.1 | 0.1898
1636 | 27.2667 | 8623202.2046 | 11584.186 | 548.5115 | -138.8508 | 565.8131 | 9.7966 | 0.047087 | -0.023839 | 10.8781 | -56.5 | 0.23097 | -14.2055 | 47692.7005 | 0.15 | 0.15 | 23075.8527 | 23075.8527 | 16707.4073 | -28033.0607 | 32634.1838 | 0.1 | 0.19032
1638 | 27.3 | 8624299.2276 | 11306.4844 | 537.4209 | -139.6611 | 555.2715 | 9.7974 | 0.045204 | -0.023495 | 10.8511 | -56.5 | 0.23922 | -14.5674 | 47574.4908 | 0.15 | 0.15 | 23018.6575 | 23018.6575 | 16489.0441 | -28068.2849 | 32553.2977 | 0.1 | 0.19083
1640 | 27.3333 | 8625374.0695 | 11027.1621 | 526.4752 | -140.4534 | 544.8883 | 9.7983 | 0.043383 | -0.023148 | 10.8249 | -56.5 | 0.24783 | -14.9375 | 47459.6767 | 0.15 | 0.15 | 22963.1054 | 22963.1054 | 16268.0302 | -28106.2201 | 32474.735 | 0.1 | 0.19133
1642 | 27.3667 | 8626427.0199 | 10746.2554 | 515.6762 | -141.2257 | 534.665 | 9.7992 | 0.041623 | -0.022798 | 10.9111 | -54.8507 | 0.25945 | -15.3158 | 47837.7268 | 0.15 | 0.15 | 23146.0229 | 23146.0229 | 16210.224 | -28437.7458 | 32733.4194 | 0.1 | 0.18985
1644 | 27.4 | 8627458.3723 | 10463.8039 | 504.9149 | -141.7823 | 524.4438 | 9.8 | 0.039906 | -0.022412 | 10.9968 | -53.0147 | 0.27178 | -15.685 | 48213.3943 | 0.15 | 0.15 | 23327.7875 | 23327.7875 | 16152.5058 | -28765.7418 | 32990.4735 | 0.1 | 0.18841
1646 | 27.4333 | 8628468.2022 | 10180.2394 | 494.1914 | -142.1253 | 514.2225 | 9.8009 | 0.038231 | -0.02199 | 11.0682 | -51.1716 | 0.28452 | -16.0448 | 48526.4288 | 0.15 | 0.15 | 23479.2475 | 23479.2475 | 16075.2338 | -29054.0356 | 33204.6703 | 0.1 | 0.18722
1648 | 27.4667 | 8629456.585 | 9895.9887 | 483.5186 | -142.2813 | 504.018 | 9.8018 | 0.036599 | -0.021539 | 11.1248 | -49.3239 | 0.29767 | -16.3972 | 48774.5934 | 0.15 | 0.15 | 23599.3206 | 23599.3206 | 15977.5396 | -29301.4351 | 33374.4793 | 0.1 | 0.1863
1650 | 27.5 | 8630423.6222 | 9611.4261 | 472.91 | -142.2773 | 493.8488 | 9.8026 | 0.035012 | -0.021067 | 11.1664 | -47.4743 | 0.31122 | -16.7442 | 48956.9459 | 0.15 | 0.15 | 23687.5509 | 23687.5509 | 15858.8559 | -29507.5723 | 33499.2557 | 0.1 | 0.18564
1652 | 27.5333 | 8631369.4421 | 9326.8715 | 462.3795 | -142.1409 | 483.7343 | 9.8035 | 0.033472 | -0.020579 | 11.1931 | -45.6247 | 0.32514 | -17.088 | 49073.8117 | 0.15 | 0.15 | 23744.0958 | 23744.0958 | 15718.9147 | -29672.8814 | 33579.2223 | 0.1 | 0.18522
1654 | 27.5667 | 8632294.2012 | 9042.5897 | 451.9414 | -141.899 | 473.6944 | 9.8044 | 0.031979 | -0.020081 | 11.2051 | -43.7768 | 0.33944 | -17.4311 | 49126.7208 | 0.15 | 0.15 | 23769.6956 | 23769.6956 | 15557.7394 | -29798.5503 | 33615.4259 | 0.1 | 0.18505
1656 | 27.6 | 8633198.0841 | 8758.7917 | 441.6098 | -141.5781 | 463.7494 | 9.8053 | 0.030535 | -0.019579 | 11.2032 | -41.9321 | 0.35409 | -17.7756 | 49118.3131 | 0.15 | 0.15 | 23765.6275 | 23765.6275 | 15375.6318 | -29886.4527 | 33609.6728 | 0.1 | 0.18511
1658 | 27.6333 | 8634081.3036 | 8475.6355 | 431.3985 | -141.2032 | 453.9196 | 9.8061 | 0.02914 | -0.019076 | 11.1881 | -40.0916 | 0.3691 | -18.1241 | 49052.2163 | 0.15 | 0.15 | 23733.647 | 23733.647 | 15173.1533 | -29939.0617 | 33564.4454 | 0.1 | 0.18539
1660 | 27.6667 | 8634944.1006 | 8193.2291 | 421.3212 | -140.7978 | 444.2247 | 9.807 | 0.027796 | -0.018578 | 11.1609 | -38.256 | 0.38445 | -18.4787 | 48932.9052 | 0.15 | 0.15 | 23675.9189 | 23675.9189 | 14951.1025 | -29959.3526 | 33482.8056 | 0.1 | 0.18587
1662 | 27.7 | 8635786.743 | 7911.6334 | 411.391 | -140.3833 | 434.6838 | 9.8079 | 0.026502 | -0.018087 | 11.1228 | -36.4256 | 0.40013 | -18.8417 | 48765.5468 | 0.15 | 0.15 | 23594.9435 | 23594.9435 | 14710.4877 | -29950.6973 | 33368.2891 | 0.1 | 0.18653
1664 | 27.7333 | 8636609.5249 | 7630.8668 | 401.6201 | -139.9789 | 425.315 | 9.8087 | 0.02526 | -0.017608 | 11.0749 | -34.6006 | 0.41616 | -19.2153 | 48555.841 | 0.15 | 0.15 | 23493.4785 | 23493.4785 | 14452.4979 | -29916.7573 | 33224.7959 | 0.1 | 0.18736
1666 | 27.7667 | 8637412.7652 | 7350.9091 | 392.0204 | -139.6013 | 416.1352 | 9.8096 | 0.024068 | -0.017141 | 11.0188 | -32.7809 | 0.43252 | -19.6012 | 48309.8596 | 0.15 | 0.15 | 23374.4617 | 23374.4617 | 14178.4707 | -29861.3779 | 33056.4808 | 0.1 | 0.18834
1668 | 27.8 | 8638196.8059 | 7071.7066 | 382.6023 | -139.2647 | 407.1599 | 9.8104 | 0.022926 | -0.01669 | 10.9559 | -30.9661 | 0.44922 | -20.0012 | 48033.8931 | 0.15 | 0.15 | 23240.9368 | 23240.9368 | 13889.8603 | -29788.4889 | 32867.6481 | 0.1 | 0.18944
1670 | 27.8333 | 8638962.0106 | 6793.1771 | 373.3758 | -138.9807 | 398.4032 | 9.8113 | 0.021835 | -0.016255 | 10.8876 | -29.1557 | 0.46626 | -20.4166 | 47734.3055 | 0.15 | 0.15 | 23095.983 | 23095.983 | 13588.2051 | -29702.0125 | 32662.6524 | 0.1 | 0.19065
1672 | 27.8667 | 8639708.7622 | 6515.2157 | 364.3495 | -138.7583 | 389.8775 | 9.8121 | 0.020793 | -0.015837 | 10.8153 | -27.3489 | 0.48364 | -20.8488 | 47417.4042 | 0.15 | 0.15 | 22942.6521 | 22942.6521 | 13275.0965 | -29605.7829 | 32445.8097 | 0.1 | 0.19194
1674 | 27.9 | 8640437.4612 | 6237.6991 | 355.5311 | -138.6038 | 381.5932 | 9.813 | 0.019799 | -0.015437 | 10.7404 | -25.545 | 0.50137 | -21.2983 | 47089.3242 | 0.15 | 0.15 | 22783.9123 | 22783.9123 | 12952.1506 | -29503.4764 | 32221.3178 | 0.1 | 0.1933
1676 | 27.9333 | 8641148.5234 | 5960.4915 | 346.9272 | -138.5212 | 373.5594 | 9.8138 | 0.018853 | -0.015055 | 10.6644 | -23.7432 | 0.51947 | -21.7659 | 46755.9292 | 0.15 | 0.15 | 22622.601 | 22622.601 | 12620.9808 | -29398.5543 | 31993.1891 | 0.1 | 0.1947
1678 | 27.9667 | 8641842.3779 | 5683.4491 | 338.5434 | -138.5122 | 365.783 | 9.8147 | 0.017954 | -0.014691 | 10.5884 | -21.9424 | 0.53793 | -22.2515 | 46422.7294 | 0.15 | 0.15 | 22461.3841 | 22461.3841 | 12283.1758 | -29294.2169 | 31765.194 | 0.1 | 0.19611
1680 | 28 | 8642519.4646 | 5406.4247 | 330.384 | -138.5762 | 358.2693 | 9.8156 | 0.0171 | -0.014344 | 10.5136 | -20.1418 | 0.55677 | -22.7551 | 46094.8158 | 0.15 | 0.15 | 22302.7249 | 22302.7249 | 11940.2792 | -29193.3692 | 31540.816 | 0.1 | 0.19753
1682 | 28.0333 | 8643180.2325 | 5129.2724 | 322.4525 | -138.7108 | 351.0218 | 9.8164 | 0.016289 | -0.014014 | 10.4411 | -18.3403 | 0.57599 | -23.2761 | 45776.8093 | 0.15 | 0.15 | 22148.8592 | 22148.8592 | 11593.7739 | -29098.5967 | 31323.217 | 0.1 | 0.19891
1684 | 28.0667 | 8643825.1374 | 4851.8507 | 314.7513 | -138.912 | 344.042 | 9.8173 | 0.015521 | -0.0137 | 10.3717 | -16.537 | 0.59562 | -23.8137 | 45472.8246 | 0.15 | 0.15 | 22001.7778 | 22001.7778 | 11245.0704 | -29012.15 | 31115.2126 | 0.1 | 0.20026
1686 | 28.1 | 8644454.64 | 4574.0267 | 307.282 | -139.1741 | 337.3302 | 9.8181 | 0.014794 | -0.013401 | 10.3064 | -14.7312 | 0.61566 | -24.3667 | 45186.4455 | 0.15 | 0.15 | 21863.2149 | 21863.2149 | 10895.4976 | -28935.9372 | 30919.255 | 0.1 | 0.20154
1688 | 28.1333 | 8645069.204 | 4295.6786 | 300.0451 | -139.4901 | 330.8845 | 9.819 | 0.014106 | -0.013115 | 10.2458 | -12.9219 | 0.63611 | -24.9336 | 44920.7124 | 0.15 | 0.15 | 21734.6414 | 21734.6414 | 10546.2982 | -28871.5234 | 30737.4246 | 0.1 | 0.20275
1690 | 28.1667 | 8645669.2942 | 4016.6984 | 293.0405 | -139.8521 | 324.7019 | 9.8198 | 0.013455 | -0.012843 | 10.1905 | -11.1085 | 0.657 | -25.5126 | 44678.1182 | 0.15 | 0.15 | 21617.2635 | 21617.2635 | 10198.6262 | -28820.1351 | 30571.4272 | 0.1 | 0.20387
1692 | 28.2 | 8646255.3752 | 3736.9942 | 286.2671 | -140.2514 | 318.7778 | 9.8207 | 0.012841 | -0.012583 | 10.1409 | -9.2905 | 0.67833 | -26.1017 | 44460.6134 | 0.15 | 0.15 | 21512.025 | 21512.025 | 9853.5474 | -28782.6691 | 30422.5975 | 0.1 | 0.20488
1694 | 28.2333 | 8646827.9094 | 3456.4914 | 279.7232 | -140.6787 | 313.1063 | 9.8216 | 0.012261 | -0.012333 | 10.0973 | -7.4672 | 0.7001 | -26.6988 | 44269.6172 | 0.15 | 0.15 | 21419.6125 | 21419.6125 | 9512.0412 | -28759.7057 | 30291.9065 | 0.1 | 0.20577
1696 | 28.2667 | 8647387.3558 | 3175.134 | 273.4065 | -141.1241 | 307.6803 | 9.8224 | 0.011714 | -0.012093 | 10.06 | -5.6384 | 0.72234 | -27.3014 | 44106.0356 | 0.15 | 0.15 | 21340.4645 | 21340.4645 | 9175.005 | -28751.5239 | 30179.9743 | 0.1 | 0.20655
1698 | 28.3 | 8647934.1689 | 2892.8858 | 267.314 | -141.5778 | 302.4915 | 9.8233 | 0.011199 | -0.011862 | 10.029 | -3.8038 | 0.74503 | -27.9071 | 43970.2842 | 0.15 | 0.15 | 21274.7818 | 21274.7818 | 8843.2585 | -28758.12 | 30087.085 | 0.1 | 0.20719
1700 | 28.3333 | 8648468.797 | 2609.7301 | 261.4423 | -142.0299 | 297.5308 | 9.8242 | 0.010712 | -0.011639 | 10.0044 | -1.9632 | 0.76819 | -28.5133 | 43862.3154 | 0.15 | 0.15 | 21222.5418 | 21222.5418 | 8517.5491 | -28779.2271 | 30013.2064 | 0.1 | 0.20771
1702 | 28.3667 | 8648991.6815 | 2325.6702 | 255.7872 | -142.4707 | 292.7883 | 9.825 | 0.010255 | -0.011423 | 9.986 | -0.11686 | 0.79182 | -29.1173 | 43781.6507 | 0.15 | 0.15 | 21183.5126 | 21183.5126 | 8198.5569 | -28814.338 | 29958.0108 | 0.1 | 0.20811
1704 | 28.4 | 8649503.2559 | 2040.7288 | 250.3443 | -142.8907 | 288.2534 | 9.8259 | 0.0098232 | -0.011214 | 9.9736 | 1.7353 | 0.81592 | -29.7167 | 43727.4152 | 0.15 | 0.15 | 21157.271 | 21157.271 | 7886.8997 | -28862.7277 | 29920.8996 | 0.1 | 0.20837
1706 | 28.4333 | 8650003.9445 | 1754.9475 | 245.1088 | -143.281 | 283.9151 | 9.8268 | 0.009417 | -0.01101 | 9.967 | 3.5928 | 0.84048 | -30.3089 | 43698.3769 | 0.15 | 0.15 | 21143.221 | 21143.221 | 7583.1369 | -28923.4788 | 29901.0299 | 0.1 | 0.20852
1708 | 28.4667 | 8650494.1621 | 1468.3854 | 240.0754 | -143.6335 | 279.762 | 9.8277 | 0.0090346 | -0.010811 | 9.9658 | 5.4555 | 0.86551 | -30.8914 | 43692.9878 | 0.15 | 0.15 | 21140.6135 | 21140.6135 | 7287.7723 | -28995.5075 | 29897.3424 | 0.1 | 0.20856
1710 | 28.5 | 8650974.3129 | 1181.1184 | 235.2385 | -143.9404 | 275.7825 | 9.8286 | 0.0086746 | -0.010616 | 9.9695 | 7.3227 | 0.89101 | -31.4621 | 43709.4278 | 0.15 | 0.15 | 21148.5679 | 21148.5679 | 7001.2563 | -29077.5904 | 29908.5916 | 0.1 | 0.20848
1712 | 28.5333 | 8651444.79 | 893.2376 | 230.5922 | -144.1951 | 271.9651 | 9.8294 | 0.0083357 | -0.010425 | 9.9778 | 9.194 | 0.91696 | -32.0188 | 43745.6511 | 0.15 | 0.15 | 21166.0944 | 21166.0944 | 6723.9864 | -29168.3923 | 29933.3777 | 0.1 | 0.20832
1714 | 28.5667 | 8651905.9744 | 604.8474 | 226.1304 | -144.3917 | 268.2982 | 9.8303 | 0.0080166 | -0.010238 | 9.9901 | 11.0685 | 0.94335 | -32.5596 | 43799.4331 | 0.15 | 0.15 | 21192.1165 | 21192.1165 | 6456.3067 | -29266.4946 | 29970.1786 | 0.1 | 0.20807
1716 | 28.6 | 8652358.2353 | 316.0639 | 221.8467 | -144.5254 | 264.7707 | 9.8312 | 0.0077161 | -0.010054 | 10.0058 | 12.9456 | 0.97018 | -33.0828 | 43868.4193 | 0.15 | 0.15 | 21225.4951 | 21225.4951 | 6198.5066 | -29370.4239 | 30017.383 | 0.1 | 0.20775
1718 | 28.6333 | 8652801.9287 | 27.0131 | 217.7345 | -144.5921 | 261.3717 | 9.8321 | 0.0074331 | -0.0098722 | 10.0244 | 14.8244 | 0.99743 | -33.5872 | 43950.1731 | 0.15 | 0.15 | 21265.0512 | 21265.0512 | 5950.8187 | -29478.6798 | 30073.3239 | 0.1 | 0.20737
1720 | 28.6667 | 8653237.3977 | 0 | 0 | 0 | 0 | 9.8322 | 0 | 0 | 0 | 15 | 1 | 0 | 0 | 0.15 | 0.15 | 0 | 0 | 0 | 0 | 0 | 0.1 | 912082.2182
1722 | 28.7 | 8653237.3977 | 0 | 0 | 0 | 0 | 9.8322 | 0 | 0 | 0 | 15 | 1 | 0 | 0 | 0.15 | 0.15 | 0 | 0 | 0 | 0 | 0 | 0.1 | 912082.2182
1724 | 28.7333 | 8653237.3977 | 0 | 0 | 0 | 0 | 9.8322 | 0 | 0 | 0 | 15 | 1 | 0 | 0 | 0.15 | 0.15 | 0 | 0 | 0 | 0 | 0 | 0.1 | 912082.2182
1726 | 28.7667 | 8653237.3977 | 0 | 0 | 0 | 0 | 9.8322 | 0 | 0 | 0 | 15 | 1 | 0 | 0 | 0.15 | 0.15 | 0 | 0 | 0 | 0 | 0 | 0.1 | 912082.2182
1728 | 28.8 | 8653237.3977 | 0 | 0 | 0 | 0 | 9.8322 | 0 | 0 | 0 | 15 | 1 | 0 | 0 | 0.15 | 0.15 | 0 | 0 | 0 | 0 | 0 | 0.1 | 912082.2182
1730 | 28.8333 | 8653237.3977 | 0 | 0 | 0 | 0 | 9.8322 | 0 | 0 | 0 | 15 | 1 | 0 | 0 | 0.15 | 0.15 | 0 | 0 | 0 | 0 | 0 | 0.1 | 912082.2182
1732 | 28.8667 | 8653237.3977 | 0 | 0 | 0 | 0 | 9.8322 | 0 | 0 | 0 | 15 | 1 | 0 | 0 | 0.15 | 0.15 | 0 | 0 | 0 | 0 | 0 | 0.1 | 912082.2182
1734 | 28.9 | 8653237.3977 | 0 | 0 | 0 | 0 | 9.8322 | 0 | 0 | 0 | 15 | 1 | 0 | 0 | 0.15 | 0.15 | 0 | 0 | 0 | 0 | 0 | 0.1 | 912082.2182
1736 | 28.9333 | 8653237.3977 | 0 | 0 | 0 | 0 | 9.8322 | 0 | 0 | 0 | 15 | 1 | 0 | 0 | 0.15 | 0.15 | 0 | 0 | 0 | 0 | 0 | 0.1 | 912082.2182
1738 | 28.9667 | 8653237.3977 | 0 | 0 | 0 | 0 | 9.8322 | 0 | 0 | 0 | 15 | 1 | 0 | 0 | 0.15 | 0.15 | 0 | 0 | 0 | 0 | 0 | 0.1 | 912082.2182
1740 | 29 | 8653237.3977 | 0 | 0 | 0 | 0 | 9.8322 | 0 | 0 | 0 | 15 | 1 | 0 | 0 | 0.15 | 0.15 | 0 | 0 | 0 | 0 | 0 | 0.1 | 912082.2182
1742 | 29.0333 | 8653237.3977 | 0 | 0 | 0 | 0 | 9.8322 | 0 | 0 | 0 | 15 | 1 | 0 | 0 | 0.15 | 0.15 | 0 | 0 | 0 | 0 | 0 | 0.1 | 912082.2182
1744 | 29.0667 | 8653237.3977 | 0 | 0 | 0 | 0 | 9.8322 | 0 | 0 | 0 | 15 | 1 | 0 | 0 | 0.15 | 0.15 | 0 | 0 | 0 | 0 | 0 | 0.1 | 912082.2182
1746 | 29.1 | 8653237.3977 | 0 | 0 | 0 | 0 | 9.8322 | 0 | 0 | 0 | 15 | 1 | 0 | 0 | 0.15 | 0.15 | 0 | 0 | 0 | 0 | 0 | 0.1 | 912082.2182
1748 | 29.1333 | 8653237.3977 | 0 | 0 | 0 | 0 | 9.8322 | 0 | 0 | 0 | 15 | 1 | 0 | 0 | 0.15 | 0.15 | 0 | 0 | 0 | 0 | 0 | 0.1 | 912082.2182
1750 | 29.1667 | 8653237.3977 | 0 | 0 | 0 | 0 | 9.8322 | 0 | 0 | 0 | 15 | 1 | 0 | 0 | 0.15 | 0.15 | 0 | 0 | 0 | 0 | 0 | 0.1 | 912082.2182
1752 | 29.2 | 8653237.3977 | 0 | 0 | 0 | 0 | 9.8322 | 0 | 0 | 0 | 15 | 1 | 0 | 0 | 0.15 | 0.15 | 0 | 0 | 0 | 0 | 0 | 0.1 | 912082.2182
1754 | 29.2333 | 8653237.3977 | 0 | 0 | 0 | 0 | 9.8322 | 0 | 0 | 0 | 15 | 1 | 0 | 0 | 0.15 | 0.15 | 0 | 0 | 0 | 0 | 0 | 0.1 | 912082.2182
1756 | 29.2667 | 8653237.3977 | 0 | 0 | 0 | 0 | 9.8322 | 0 | 0 | 0 | 15 | 1 | 0 | 0 | 0.15 | 0.15 | 0 | 0 | 0 | 0 | 0 | 0.1 | 912082.2182
1758 | 29.3 | 8653237.3977 | 0 | 0 | 0 | 0 | 9.8322 | 0 | 0 | 0 | 15 | 1 | 0 | 0 | 0.15 | 0.15 | 0 | 0 | 0 | 0 | 0 | 0.1 | 912082.2182
1760 | 29.3333 | 8653237.3977 | 0 | 0 | 0 | 0 | 9.8322 | 0 | 0 | 0 | 15 | 1 | 0 | 0 | 0.15 | 0.15 | 0 | 0 | 0 | 0 | 0 | 0.1 | 912082.2182
1762 | 29.3667 | 8653237.3977 | 0 | 0 | 0 | 0 | 9.8322 | 0 | 0 | 0 | 15 | 1 | 0 | 0 | 0.15 | 0.15 | 0 | 0 | 0 | 0 | 0 | 0.1 | 912082.2182
1764 | 29.4 | 8653237.3977 | 0 | 0 | 0 | 0 | 9.8322 | 0 | 0 | 0 | 15 | 1 | 0 | 0 | 0.15 | 0.15 | 0 | 0 | 0 | 0 | 0 | 0.1 | 912082.2182
1766 | 29.4333 | 8653237.3977 | 0 | 0 | 0 | 0 | 9.8322 | 0 | 0 | 0 | 15 | 1 | 0 | 0 | 0.15 | 0.15 | 0 | 0 | 0 | 0 | 0 | 0.1 | 912082.2182
1768 | 29.4667 | 8653237.3977 | 0 | 0 | 0 | 0 | 9.8322 | 0 | 0 | 0 | 15 | 1 | 0 | 0 | 0.15 | 0.15 | 0 | 0 | 0 | 0 | 0 | 0.1 | 912082.2182
1770 | 29.5 | 8653237.3977 | 0 | 0 | 0 | 0 | 9.8322 | 0 | 0 | 0 | 15 | 1 | 0 | 0 | 0.15 | 0.15 | 0 | 0 | 0 | 0 | 0 | 0.1 | 912082.2182
1772 | 29.5333 | 8653237.3977 | 0 | 0 | 0 | 0 | 9.8322 | 0 | 0 | 0 | 15 | 1 | 0 | 0 | 0.15 | 0.15 | 0 | 0 | 0 | 0 | 0 | 0.1 | 912082.2182
1774 | 29.5667 | 8653237.3977 | 0 | 0 | 0 | 0 | 9.8322 | 0 | 0 | 0 | 15 | 1 | 0 | 0 | 0.15 | 0.15 | 0 | 0 | 0 | 0 | 0 | 0.1 | 912082.2182
1776 | 29.6 | 8653237.3977 | 0 | 0 | 0 | 0 | 9.8322 | 0 | 0 | 0 | 15 | 1 | 0 | 0 | 0.15 | 0.15 | 0 | 0 | 0 | 0 | 0 | 0.1 | 912082.2182
1778 | 29.6333 | 8653237.3977 | 0 | 0 | 0 | 0 | 9.8322 | 0 | 0 | 0 | 15 | 1 | 0 | 0 | 0.15 | 0.15 | 0 | 0 | 0 | 0 | 0 | 0.1 | 912082.2182
1780 | 29.6667 | 8653237.3977 | 0 | 0 | 0 | 0 | 9.8322 | 0 | 0 | 0 | 15 | 1 | 0 | 0 | 0.15 | 0.15 | 0 | 0 | 0 | 0 | 0 | 0.1 | 912082.2182
1782 | 29.7 | 8653237.3977 | 0 | 0 | 0 | 0 | 9.8322 | 0 | 0 | 0 | 15 | 1 | 0 | 0 | 0.15 | 0.15 | 0 | 0 | 0 | 0 | 0 | 0.1 | 912082.2182
1784 | 29.7333 | 8653237.3977 | 0 | 0 | 0 | 0 | 9.8322 | 0 | 0 | 0 | 15 | 1 | 0 | 0 | 0.15 | 0.15 | 0 | 0 | 0 | 0 | 0 | 0.1 | 912082.2182
1786 | 29.7667 | 8653237.3977 | 0 | 0 | 0 | 0 | 9.8322 | 0 | 0 | 0 | 15 | 1 | 0 | 0 | 0.15 | 0.15 | 0 | 0 | 0 | 0 | 0 | 0.1 | 912082.2182
1788 | 29.8 | 8653237.3977 | 0 | 0 | 0 | 0 | 9.8322 | 0 | 0 | 0 | 15 | 1 | 0 | 0 | 0.15 | 0.15 | 0 | 0 | 0 | 0 | 0 | 0.1 | 912082.2182
1790 | 29.8333 | 8653237.3977 | 0 | 0 | 0 | 0 | 9.8322 | 0 | 0 | 0 | 15 | 1 | 0 | 0 | 0.15 | 0.15 | 0 | 0 | 0 | 0 | 0 | 0.1 | 912082.2182
1792 | 29.8667 | 8653237.3977 | 0 | 0 | 0 | 0 | 9.8322 | 0 | 0 | 0 | 15 | 1 | 0 | 0 | 0.15 | 0.15 | 0 | 0 | 0 | 0 | 0 | 0.1 | 912082.2182
1794 | 29.9 | 8653237.3977 | 0 | 0 | 0 | 0 | 9.8322 | 0 | 0 | 0 | 15 | 1 | 0 | 0 | 0.15 | 0.15 | 0 | 0 | 0 | 0 | 0 | 0.1 | 912082.2182
1796 | 29.9333 | 8653237.3977 | 0 | 0 | 0 | 0 | 9.8322 | 0 | 0 | 0 | 15 | 1 | 0 | 0 | 0.15 | 0.15 | 0 | 0 | 0 | 0 | 0 | 0.1 | 912082.2182
1798 | 29.9667 | 8653237.3977 | 0 | 0 | 0 | 0 | 9.8322 | 0 | 0 | 0 | 15 | 1 | 0 | 0 | 0.15 | 0.15 | 0 | 0 | 0 | 0 | 0 | 0.1 | 912082.2182
1800 | 30 | 8653237.3977 | 0 | 0 | 0 | 0 | 9.8322 | 0 | 0 | 0 | 15 | 1 | 0 | 0 | 0.15 | 0.15 | 0 | 0 | 0 | 0 | 0 | 0.1 | 912082.2182
1802 | 30.0333 | 8653237.3977 | 0 | 0 | 0 | 0 | 9.8322 | 0 | 0 | 0 | 15 | 1 | 0 | 0 | 0.15 | 0.15 | 0 | 0 | 0 | 0 | 0 | 0.1 | 912082.2182
1804 | 30.0667 | 8653237.3977 | 0 | 0 | 0 | 0 | 9.8322 | 0 | 0 | 0 | 15 | 1 | 0 | 0 | 0.15 | 0.15 | 0 | 0 | 0 | 0 | 0 | 0.1 | 912082.2182
1806 | 30.1 | 8653237.3977 | 0 | 0 | 0 | 0 | 9.8322 | 0 | 0 | 0 | 15 | 1 | 0 | 0 | 0.15 | 0.15 | 0 | 0 | 0 | 0 | 0 | 0.1 | 912082.2182
1808 | 30.1333 | 8653237.3977 | 0 | 0 | 0 | 0 | 9.8322 | 0 | 0 | 0 | 15 | 1 | 0 | 0 | 0.15 | 0.15 | 0 | 0 | 0 | 0 | 0 | 0.1 | 912082.2182
1810 | 30.1667 | 8653237.3977 | 0 | 0 | 0 | 0 | 9.8322 | 0 | 0 | 0 | 15 | 1 | 0 | 0 | 0.15 | 0.15 | 0 | 0 | 0 | 0 | 0 | 0.1 | 912082.2182
1812 | 30.2 | 8653237.3977 | 0 | 0 | 0 | 0 | 9.8322 | 0 | 0 | 0 | 15 | 1 | 0 | 0 | 0.15 | 0.15 | 0 | 0 | 0 | 0 | 0 | 0.1 | 912082.2182
1814 | 30.2333 | 8653237.3977 | 0 | 0 | 0 | 0 | 9.8322 | 0 | 0 | 0 | 15 | 1 | 0 | 0 | 0.15 | 0.15 | 0 | 0 | 0 | 0 | 0 | 0.1 | 912082.2182
1816 | 30.2667 | 8653237.3977 | 0 | 0 | 0 | 0 | 9.8322 | 0 | 0 | 0 | 15 | 1 | 0 | 0 | 0.15 | 0.15 | 0 | 0 | 0 | 0 | 0 | 0.1 | 912082.2182
1818 | 30.3 | 8653237.3977 | 0 | 0 | 0 | 0 | 9.8322 | 0 | 0 | 0 | 15 | 1 | 0 | 0 | 0.15 | 0.15 | 0 | 0 | 0 | 0 | 0 | 0.1 | 912082.2182
1820 | 30.3333 | 8653237.3977 | 0 | 0 | 0 | 0 | 9.8322 | 0 | 0 | 0 | 15 | 1 | 0 | 0 | 0.15 | 0.15 | 0 | 0 | 0 | 0 | 0 | 0.1 | 912082.2182
1822 | 30.3667 | 8653237.3977 | 0 | 0 | 0 | 0 | 9.8322 | 0 | 0 | 0 | 15 | 1 | 0 | 0 | 0.15 | 0.15 | 0 | 0 | 0 | 0 | 0 | 0.1 | 912082.2182
1824 | 30.4 | 8653237.3977 | 0 | 0 | 0 | 0 | 9.8322 | 0 | 0 | 0 | 15 | 1 | 0 | 0 | 0.15 | 0.15 | 0 | 0 | 0 | 0 | 0 | 0.1 | 912082.2182
1826 | 30.4333 | 8653237.3977 | 0 | 0 | 0 | 0 | 9.8322 | 0 | 0 | 0 | 15 | 1 | 0 | 0 | 0.15 | 0.15 | 0 | 0 | 0 | 0 | 0 | 0.1 | 912082.2182
1828 | 30.4667 | 8653237.3977 | 0 | 0 | 0 | 0 | 9.8322 | 0 | 0 | 0 | 15 | 1 | 0 | 0 | 0.15 | 0.15 | 0 | 0 | 0 | 0 | 0 | 0.1 | 912082.2182
1830 | 30.5 | 8653237.3977 | 0 | 0 | 0 | 0 | 9.8322 | 0 | 0 | 0 | 15 | 1 | 0 | 0 | 0.15 | 0.15 | 0 | 0 | 0 | 0 | 0 | 0.1 | 912082.2182
1832 | 30.5333 | 8653237.3977 | 0 | 0 | 0 | 0 | 9.8322 | 0 | 0 | 0 | 15 | 1 | 0 | 0 | 0.15 | 0.15 | 0 | 0 | 0 | 0 | 0 | 0.1 | 912082.2182
1834 | 30.5667 | 8653237.3977 | 0 | 0 | 0 | 0 | 9.8322 | 0 | 0 | 0 | 15 | 1 | 0 | 0 | 0.15 | 0.15 | 0 | 0 | 0 | 0 | 0 | 0.1 | 912082.2182
1836 | 30.6 | 8653237.3977 | 0 | 0 | 0 | 0 | 9.8322 | 0 | 0 | 0 | 15 | 1 | 0 | 0 | 0.15 | 0.15 | 0 | 0 | 0 | 0 | 0 | 0.1 | 912082.2182
1838 | 30.6333 | 8653237.3977 | 0 | 0 | 0 | 0 | 9.8322 | 0 | 0 | 0 | 15 | 1 | 0 | 0 | 0.15 | 0.15 | 0 | 0 | 0 | 0 | 0 | 0.1 | 912082.2182
1840 | 30.6667 | 8653237.3977 | 0 | 0 | 0 | 0 | 9.8322 | 0 | 0 | 0 | 15 | 1 | 0 | 0 | 0.15 | 0.15 | 0 | 0 | 0 | 0 | 0 | 0.1 | 912082.2182
1842 | 30.7 | 8653237.3977 | 0 | 0 | 0 | 0 | 9.8322 | 0 | 0 | 0 | 15 | 1 | 0 | 0 | 0.15 | 0.15 | 0 | 0 | 0 | 0 | 0 | 0.1 | 912082.2182
1844 | 30.7333 | 8653237.3977 | 0 | 0 | 0 | 0 | 9.8322 | 0 | 0 | 0 | 15 | 1 | 0 | 0 | 0.15 | 0.15 | 0 | 0 | 0 | 0 | 0 | 0.1 | 912082.2182
1846 | 30.7667 | 8653237.3977 | 0 | 0 | 0 | 0 | 9.8322 | 0 | 0 | 0 | 15 | 1 | 0 | 0 | 0.15 | 0.15 | 0 | 0 | 0 | 0 | 0 | 0.1 | 912082.2182
1848 | 30.8 | 8653237.3977 | 0 | 0 | 0 | 0 | 9.8322 | 0 | 0 | 0 | 15 | 1 | 0 | 0 | 0.15 | 0.15 | 0 | 0 | 0 | 0 | 0 | 0.1 | 912082.2182
1850 | 30.8333 | 8653237.3977 | 0 | 0 | 0 | 0 | 9.8322 | 0 | 0 | 0 | 15 | 1 | 0 | 0 | 0.15 | 0.15 | 0 | 0 | 0 | 0 | 0 | 0.1 | 912082.2182
1852 | 30.8667 | 8653237.3977 | 0 | 0 | 0 | 0 | 9.8322 | 0 | 0 | 0 | 15 | 1 | 0 | 0 | 0.15 | 0.15 | 0 | 0 | 0 | 0 | 0 | 0.1 | 912082.2182
1854 | 30.9 | 8653237.3977 | 0 | 0 | 0 | 0 | 9.8322 | 0 | 0 | 0 | 15 | 1 | 0 | 0 | 0.15 | 0.15 | 0 | 0 | 0 | 0 | 0 | 0.1 | 912082.2182
1856 | 30.9333 | 8653237.3977 | 0 | 0 | 0 | 0 | 9.8322 | 0 | 0 | 0 | 15 | 1 | 0 | 0 | 0.15 | 0.15 | 0 | 0 | 0 | 0 | 0 | 0.1 | 912082.2182
1858 | 30.9667 | 8653237.3977 | 0 | 0 | 0 | 0 | 9.8322 | 0 | 0 | 0 | 15 | 1 | 0 | 0 | 0.15 | 0.15 | 0 | 0 | 0 | 0 | 0 | 0.1 | 912082.2182
1860 | 31 | 8653237.3977 | 0 | 0 | 0 | 0 | 9.8322 | 0 | 0 | 0 | 15 | 1 | 0 | 0 | 0.15 | 0.15 | 0 | 0 | 0 | 0 | 0 | 0.1 | 912082.2182
1862 | 31.0333 | 8653237.3977 | 0 | 0 | 0 | 0 | 9.8322 | 0 | 0 | 0 | 15 | 1 | 0 | 0 | 0.15 | 0.15 | 0 | 0 | 0 | 0 | 0 | 0.1 | 912082.2182
1864 | 31.0667 | 8653237.3977 | 0 | 0 | 0 | 0 | 9.8322 | 0 | 0 | 0 | 15 | 1 | 0 | 0 | 0.15 | 0.15 | 0 | 0 | 0 | 0 | 0 | 0.1 | 912082.2182
1866 | 31.1 | 8653237.3977 | 0 | 0 | 0 | 0 | 9.8322 | 0 | 0 | 0 | 15 | 1 | 0 | 0 | 0.15 | 0.15 | 0 | 0 | 0 | 0 | 0 | 0.1 | 912082.2182
1868 | 31.1333 | 8653237.3977 | 0 | 0 | 0 | 0 | 9.8322 | 0 | 0 | 0 | 15 | 1 | 0 | 0 | 0.15 | 0.15 | 0 | 0 | 0 | 0 | 0 | 0.1 | 912082.2182
1870 | 31.1667 | 8653237.3977 | 0 | 0 | 0 | 0 | 9.8322 | 0 | 0 | 0 | 15 | 1 | 0 | 0 | 0.15 | 0.15 | 0 | 0 | 0 | 0 | 0 | 0.1 | 912082.2182
1872 | 31.2 | 8653237.3977 | 0 | 0 | 0 | 0 | 9.8322 | 0 | 0 | 0 | 15 | 1 | 0 | 0 | 0.15 | 0.15 | 0 | 0 | 0 | 0 | 0 | 0.1 | 912082.2182
1874 | 31.2333 | 8653237.3977 | 0 | 0 | 0 | 0 | 9.8322 | 0 | 0 | 0 | 15 | 1 | 0 | 0 | 0.15 | 0.15 | 0 | 0 | 0 | 0 | 0 | 0.1 | 912082.2182
1876 | 31.2667 | 8653237.3977 | 0 | 0 | 0 | 0 | 9.8322 | 0 | 0 | 0 | 15 | 1 | 0 | 0 | 0.15 | 0.15 | 0 | 0 | 0 | 0 | 0 | 0.1 | 912082.2182
1878 | 31.3 | 8653237.3977 | 0 | 0 | 0 | 0 | 9.8322 | 0 | 0 | 0 | 15 | 1 | 0 | 0 | 0.15 | 0.15 | 0 | 0 | 0 | 0 | 0 | 0.1 | 912082.2182
1880 | 31.3333 | 8653237.3977 | 0 | 0 | 0 | 0 | 9.8322 | 0 | 0 | 0 | 15 | 1 | 0 | 0 | 0.15 | 0.15 | 0 | 0 | 0 | 0 | 0 | 0.1 | 912082.2182
1882 | 31.3667 | 8653237.3977 | 0 | 0 | 0 | 0 | 9.8322 | 0 | 0 | 0 | 15 | 1 | 0 | 0 | 0.15 | 0.15 | 0 | 0 | 0 | 0 | 0 | 0.1 | 912082.2182
1884 | 31.4 | 8653237.3977 | 0 | 0 | 0 | 0 | 9.8322 | 0 | 0 | 0 | 15 | 1 | 0 | 0 | 0.15 | 0.15 | 0 | 0 | 0 | 0 | 0 | 0.1 | 912082.2182
1886 | 31.4333 | 8653237.3977 | 0 | 0 | 0 | 0 | 9.8322 | 0 | 0 | 0 | 15 | 1 | 0 | 0 | 0.15 | 0.15 | 0 | 0 | 0 | 0 | 0 | 0.1 | 912082.2182
1888 | 31.4667 | 8653237.3977 | 0 | 0 | 0 | 0 | 9.8322 | 0 | 0 | 0 | 15 | 1 | 0 | 0 | 0.15 | 0.15 | 0 | 0 | 0 | 0 | 0 | 0.1 | 912082.2182
1890 | 31.5 | 8653237.3977 | 0 | 0 | 0 | 0 | 9.8322 | 0 | 0 | 0 | 15 | 1 | 0 | 0 | 0.15 | 0.15 | 0 | 0 | 0 | 0 | 0 | 0.1 | 912082.2182
1892 | 31.5333 | 8653237.3977 | 0 | 0 | 0 | 0 | 9.8322 | 0 | 0 | 0 | 15 | 1 | 0 | 0 | 0.15 | 0.15 | 0 | 0 | 0 | 0 | 0 | 0.1 | 912082.2182
1894 | 31.5667 | 8653237.3977 | 0 | 0 | 0 | 0 | 9.8322 | 0 | 0 | 0 | 15 | 1 | 0 | 0 | 0.15 | 0.15 | 0 | 0 | 0 | 0 | 0 | 0.1 | 912082.2182
1896 | 31.6 | 8653237.3977 | 0 | 0 | 0 | 0 | 9.8322 | 0 | 0 | 0 | 15 | 1 | 0 | 0 | 0.15 | 0.15 | 0 | 0 | 0 | 0 | 0 | 0.1 | 912082.2182
1898 | 31.6333 | 8653237.3977 | 0 | 0 | 0 | 0 | 9.8322 | 0 | 0 | 0 | 15 | 1 | 0 | 0 | 0.15 | 0.15 | 0 | 0 | 0 | 0 | 0 | 0.1 | 912082.2182
1900 | 31.6667 | 8653237.3977 | 0 | 0 | 0 | 0 | 9.8322 | 0 | 0 | 0 | 15 | 1 | 0 | 0 | 0.15 | 0.15 | 0 | 0 | 0 | 0 | 0 | 0.1 | 912082.2182
1902 | 31.7 | 8653237.3977 | 0 | 0 | 0 | 0 | 9.8322 | 0 | 0 | 0 | 15 | 1 | 0 | 0 | 0.15 | 0.15 | 0 | 0 | 0 | 0 | 0 | 0.1 | 912082.2182
1904 | 31.7333 | 8653237.3977 | 0 | 0 | 0 | 0 | 9.8322 | 0 | 0 | 0 | 15 | 1 | 0 | 0 | 0.15 | 0.15 | 0 | 0 | 0 | 0 | 0 | 0.1 | 912082.2182
1906 | 31.7667 | 8653237.3977 | 0 | 0 | 0 | 0 | 9.8322 | 0 | 0 | 0 | 15 | 1 | 0 | 0 | 0.15 | 0.15 | 0 | 0 | 0 | 0 | 0 | 0.1 | 912082.2182
1908 | 31.8 | 8653237.3977 | 0 | 0 | 0 | 0 | 9.8322 | 0 | 0 | 0 | 15 | 1 | 0 | 0 | 0.15 | 0.15 | 0 | 0 | 0 | 0 | 0 | 0.1 | 912082.2182
1910 | 31.8333 | 8653237.3977 | 0 | 0 | 0 | 0 | 9.8322 | 0 | 0 | 0 | 15 | 1 | 0 | 0 | 0.15 | 0.15 | 0 | 0 | 0 | 0 | 0 | 0.1 | 912082.2182
1912 | 31.8667 | 8653237.3977 | 0 | 0 | 0 | 0 | 9.8322 | 0 | 0 | 0 | 15 | 1 | 0 | 0 | 0.15 | 0.15 | 0 | 0 | 0 | 0 | 0 | 0.1 | 912082.2182
1914 | 31.9 | 8653237.3977 | 0 | 0 | 0 | 0 | 9.8322 | 0 | 0 | 0 | 15 | 1 | 0 | 0 | 0.15 | 0.15 | 0 | 0 | 0 | 0 | 0 | 0.1 | 912082.2182
1916 | 31.9333 | 8653237.3977 | 0 | 0 | 0 | 0 | 9.8322 | 0 | 0 | 0 | 15 | 1 | 0 | 0 | 0.15 | 0.15 | 0 | 0 | 0 | 0 | 0 | 0.1 | 912082.2182
1918 | 31.9667 | 8653237.3977 | 0 | 0 | 0 | 0 | 9.8322 | 0 | 0 | 0 | 15 | 1 | 0 | 0 | 0.15 | 0.15 | 0 | 0 | 0 | 0 | 0 | 0.1 | 912082.2182
1920 | 32 | 8653237.3977 | 0 | 0 | 0 | 0 | 9.8322 | 0 | 0 | 0 | 15 | 1 | 0 | 0 | 0.15 | 0.15 | 0 | 0 | 0 | 0 | 0 | 0.1 | 912082.2182
1922 | 32.0333 | 8653237.3977 | 0 | 0 | 0 | 0 | 9.8322 | 0 | 0 | 0 | 15 | 1 | 0 | 0 | 0.15 | 0.15 | 0 | 0 | 0 | 0 | 0 | 0.1 | 912082.2182
1924 | 32.0667 | 8653237.3977 | 0 | 0 | 0 | 0 | 9.8322 | 0 | 0 | 0 | 15 | 1 | 0 | 0 | 0.15 | 0.15 | 0 | 0 | 0 | 0 | 0 | 0.1 | 912082.2182
1926 | 32.1 | 8653237.3977 | 0 | 0 | 0 | 0 | 9.8322 | 0 | 0 | 0 | 15 | 1 | 0 | 0 | 0.15 | 0.15 | 0 | 0 | 0 | 0 | 0 | 0.1 | 912082.2182
1928 | 32.1333 | 8653237.3977 | 0 | 0 | 0 | 0 | 9.8322 | 0 | 0 | 0 | 15 | 1 | 0 | 0 | 0.15 | 0.15 | 0 | 0 | 0 | 0 | 0 | 0.1 | 912082.2182
1930 | 32.1667 | 8653237.3977 | 0 | 0 | 0 | 0 | 9.8322 | 0 | 0 | 0 | 15 | 1 | 0 | 0 | 0.15 | 0.15 | 0 | 0 | 0 | 0 | 0 | 0.1 | 912082.2182
1932 | 32.2 | 8653237.3977 | 0 | 0 | 0 | 0 | 9.8322 | 0 | 0 | 0 | 15 | 1 | 0 | 0 | 0.15 | 0.15 | 0 | 0 | 0 | 0 | 0 | 0.1 | 912082.2182
1934 | 32.2333 | 8653237.3977 | 0 | 0 | 0 | 0 | 9.8322 | 0 | 0 | 0 | 15 | 1 | 0 | 0 | 0.15 | 0.15 | 0 | 0 | 0 | 0 | 0 | 0.1 | 912082.2182
1936 | 32.2667 | 8653237.3977 | 0 | 0 | 0 | 0 | 9.8322 | 0 | 0 | 0 | 15 | 1 | 0 | 0 | 0.15 | 0.15 | 0 | 0 | 0 | 0 | 0 | 0.1 | 912082.2182
1938 | 32.3 | 8653237.3977 | 0 | 0 | 0 | 0 | 9.8322 | 0 | 0 | 0 | 15 | 1 | 0 | 0 | 0.15 | 0.15 | 0 | 0 | 0 | 0 | 0 | 0.1 | 912082.2182
1940 | 32.3333 | 8653237.3977 | 0 | 0 | 0 | 0 | 9.8322 | 0 | 0 | 0 | 15 | 1 | 0 | 0 | 0.15 | 0.15 | 0 | 0 | 0 | 0 | 0 | 0.1 | 912082.2182
1942 | 32.3667 | 8653237.3977 | 0 | 0 | 0 | 0 | 9.8322 | 0 | 0 | 0 | 15 | 1 | 0 | 0 | 0.15 | 0.15 | 0 | 0 | 0 | 0 | 0 | 0.1 | 912082.2182
1944 | 32.4 | 8653237.3977 | 0 | 0 | 0 | 0 | 9.8322 | 0 | 0 | 0 | 15 | 1 | 0 | 0 | 0.15 | 0.15 | 0 | 0 | 0 | 0 | 0 | 0.1 | 912082.2182
1946 | 32.4333 | 8653237.3977 | 0 | 0 | 0 | 0 | 9.8322 | 0 | 0 | 0 | 15 | 1 | 0 | 0 | 0.15 | 0.15 | 0 | 0 | 0 | 0 | 0 | 0.1 | 912082.2182
1948 | 32.4667 | 8653237.3977 | 0 | 0 | 0 | 0 | 9.8322 | 0 | 0 | 0 | 15 | 1 | 0 | 0 | 0.15 | 0.15 | 0 | 0 | 0 | 0 | 0 | 0.1 | 912082.2182
1950 | 32.5 | 8653237.3977 | 0 | 0 | 0 | 0 | 9.8322 | 0 | 0 | 0 | 15 | 1 | 0 | 0 | 0.15 | 0.15 | 0 | 0 | 0 | 0 | 0 | 0.1 | 912082.2182
1952 | 32.5333 | 8653237.3977 | 0 | 0 | 0 | 0 | 9.8322 | 0 | 0 | 0 | 15 | 1 | 0 | 0 | 0.15 | 0.15 | 0 | 0 | 0 | 0 | 0 | 0.1 | 912082.2182
1954 | 32.5667 | 8653237.3977 | 0 | 0 | 0 | 0 | 9.8322 | 0 | 0 | 0 | 15 | 1 | 0 | 0 | 0.15 | 0.15 | 0 | 0 | 0 | 0 | 0 | 0.1 | 912082.2182
1956 | 32.6 | 8653237.3977 | 0 | 0 | 0 | 0 | 9.8322 | 0 | 0 | 0 | 15 | 1 | 0 | 0 | 0.15 | 0.15 | 0 | 0 | 0 | 0 | 0 | 0.1 | 912082.2182
1958 | 32.6333 | 8653237.3977 | 0 | 0 | 0 | 0 | 9.8322 | 0 | 0 | 0 | 15 | 1 | 0 | 0 | 0.15 | 0.15 | 0 | 0 | 0 | 0 | 0 | 0.1 | 912082.2182
1960 | 32.6667 | 8653237.3977 | 0 | 0 | 0 | 0 | 9.8322 | 0 | 0 | 0 | 15 | 1 | 0 | 0 | 0.15 | 0.15 | 0 | 0 | 0 | 0 | 0 | 0.1 | 912082.2182
1962 | 32.7 | 8653237.3977 | 0 | 0 | 0 | 0 | 9.8322 | 0 | 0 | 0 | 15 | 1 | 0 | 0 | 0.15 | 0.15 | 0 | 0 | 0 | 0 | 0 | 0.1 | 912082.2182
1964 | 32.7333 | 8653237.3977 | 0 | 0 | 0 | 0 | 9.8322 | 0 | 0 | 0 | 15 | 1 | 0 | 0 | 0.15 | 0.15 | 0 | 0 | 0 | 0 | 0 | 0.1 | 912082.2182
1966 | 32.7667 | 8653237.3977 | 0 | 0 | 0 | 0 | 9.8322 | 0 | 0 | 0 | 15 | 1 | 0 | 0 | 0.15 | 0.15 | 0 | 0 | 0 | 0 | 0 | 0.1 | 912082.2182
1968 | 32.8 | 8653237.3977 | 0 | 0 | 0 | 0 | 9.8322 | 0 | 0 | 0 | 15 | 1 | 0 | 0 | 0.15 | 0.15 | 0 | 0 | 0 | 0 | 0 | 0.1 | 912082.2182
1970 | 32.8333 | 8653237.3977 | 0 | 0 | 0 | 0 | 9.8322 | 0 | 0 | 0 | 15 | 1 | 0 | 0 | 0.15 | 0.15 | 0 | 0 | 0 | 0 | 0 | 0.1 | 912082.2182
1972 | 32.8667 | 8653237.3977 | 0 | 0 | 0 | 0 | 9.8322 | 0 | 0 | 0 | 15 | 1 | 0 | 0 | 0.15 | 0.15 | 0 | 0 | 0 | 0 | 0 | 0.1 | 912082.2182
1974 | 32.9 | 8653237.3977 | 0 | 0 | 0 | 0 | 9.8322 | 0 | 0 | 0 | 15 | 1 | 0 | 0 | 0.15 | 0.15 | 0 | 0 | 0 | 0 | 0 | 0.1 | 912082.2182
1976 | 32.9333 | 8653237.3977 | 0 | 0 | 0 | 0 | 9.8322 | 0 | 0 | 0 | 15 | 1 | 0 | 0 | 0.15 | 0.15 | 0 | 0 | 0 | 0 | 0 | 0.1 | 912082.2182
1978 | 32.9667 | 8653237.3977 | 0 | 0 | 0 | 0 | 9.8322 | 0 | 0 | 0 | 15 | 1 | 0 | 0 | 0.15 | 0.15 | 0 | 0 | 0 | 0 | 0 | 0.1 | 912082.2182
1980 | 33 | 8653237.3977 | 0 | 0 | 0 | 0 | 9.8322 | 0 | 0 | 0 | 15 | 1 | 0 | 0 | 0.15 | 0.15 | 0 | 0 | 0 | 0 | 0 | 0.1 | 912082.2182
1982 | 33.0333 | 8653237.3977 | 0 | 0 | 0 | 0 | 9.8322 | 0 | 0 | 0 | 15 | 1 | 0 | 0 | 0.15 | 0.15 | 0 | 0 | 0 | 0 | 0 | 0.1 | 912082.2182
1984 | 33.0667 | 8653237.3977 | 0 | 0 | 0 | 0 | 9.8322 | 0 | 0 | 0 | 15 | 1 | 0 | 0 | 0.15 | 0.15 | 0 | 0 | 0 | 0 | 0 | 0.1 | 912082.2182
1986 | 33.1 | 8653237.3977 | 0 | 0 | 0 | 0 | 9.8322 | 0 | 0 | 0 | 15 | 1 | 0 | 0 | 0.15 | 0.15 | 0 | 0 | 0 | 0 | 0 | 0.1 | 912082.2182
1988 | 33.1333 | 8653237.3977 | 0 | 0 | 0 | 0 | 9.8322 | 0 | 0 | 0 | 15 | 1 | 0 | 0 | 0.15 | 0.15 | 0 | 0 | 0 | 0 | 0 | 0.1 | 912082.2182
1990 | 33.1667 | 8653237.3977 | 0 | 0 | 0 | 0 | 9.8322 | 0 | 0 | 0 | 15 | 1 | 0 | 0 | 0.15 | 0.15 | 0 | 0 | 0 | 0 | 0 | 0.1 | 912082.2182
1992 | 33.2 | 8653237.3977 | 0 | 0 | 0 | 0 | 9.8322 | 0 | 0 | 0 | 15 | 1 | 0 | 0 | 0.15 | 0.15 | 0 | 0 | 0 | 0 | 0 | 0.1 | 912082.2182
1994 | 33.2333 | 8653237.3977 | 0 | 0 | 0 | 0 | 9.8322 | 0 | 0 | 0 | 15 | 1 | 0 | 0 | 0.15 | 0.15 | 0 | 0 | 0 | 0 | 0 | 0.1 | 912082.2182
1996 | 33.2667 | 8653237.3977 | 0 | 0 | 0 | 0 | 9.8322 | 0 | 0 | 0 | 15 | 1 | 0 | 0 | 0.15 | 0.15 | 0 | 0 | 0 | 0 | 0 | 0.1 | 912082.2182
1998 | 33.3 | 8653237.3977 | 0 | 0 | 0 | 0 | 9.8322 | 0 | 0 | 0 | 15 | 1 | 0 | 0 | 0.15 | 0.15 | 0 | 0 | 0 | 0 | 0 | 0.1 | 912082.2182
2000 | 33.3333 | 8653237.3977 | 0 | 0 | 0 | 0 | 9.8322 | 0 | 0 | 0 | 15 | 1 | 0 | 0 | 0.15 | 0.15 | 0 | 0 | 0 | 0 | 0 | 0.1 | 912082.2182