## Sheet1
air dencity
|  |  |  | Parashute |  |  |  | Ro at H,m | Rho
|  | short side | long side |  |  |  |  | 0 | 0.12497
|  | a mm | b mm | S mm2 | S m2 | Cx |  | 60 | 0.12425
| rectangle | 60 | 600 | 36000 | 0.036 | 1.1 |  | 100 | 0.11238
| cross | 100 | 400 | 70000 | 0.07 | 1.2 |  | 200 | 0.12258
| circle | D mm | [5 empty] | 300 | 0.1214
|  | 500 |  | 196350 | 0.19635 | 1.3 |  | 400 | 0.12024
| Ro at H | 0.11907 | [5 empty] | 500 | 0.11907
| G rocket | 1.5 | kg |  |  |  |  | 600 | 0.11792
[8 empty] | 700 | 0.11678
|  | Vcritical |  | or |  |  |  | 800 | 0.11564
| rectangle | 25.2239 | m/s | 90.806 | km/h |  |  | 900 | 0.11452
shute | cross | 17.3189 | m/s | 62.348 | km/h |  |  | 1000 | 0.1134
shape | circle | 9.9351 | m/s | 35.7664 | km/h |  |  | 1600 | 0.10686
[8 empty] | 2000 | 0.10267
[8 empty] | 2500 | 0.0976
Instructions | 1. Input the air dencity for your altitude from the table at right side of the page | [5 empty] | ( use copy-paste)
2. Input he size of your parachute. For cross type- the size of 1 rectangular piese. For circle- diameter
3. Input the mass of the rocket only, no propellent.
V critical= speed of failing down the rocket.