## Лист1
ИСХОДНЫЕ ДАННЫЕ |  |  |  |  | 2.2704e-05 |  | РЕЗУЛЬТАТЫ РАСЧЁТА |  |  |  | 2.6319e-10
Компенсация напряжений (0-0.1) |  |  |  |  | 0 |  | Исх.профильный КПД (iK) |  |  |  | 0.74051
Расп. мощность двигателя, л.с. (Nr) |  |  |  |  | 130 | 130 | КПД (K) |  |  |  | 0.73976
Радиус винта м. (R) |  |  |  |  | 1.2 |  | Осевой КПД (Ko) |  |  |  | 0.99899
Скорость полета, км/час. (Vo) |  |  |  |  | 880 | 881.7805 | Коэффициент нагрузки (B) |  |  |  | 0.0040548
Проц. Наддува 1 - 0 |  |  |  |  | 1 |  | Тяга винта, (P) |  |  |  | 289.3593
Проц. Оборотов. 1 - 0 |  |  |  |  | 1 |  | Ометаемая площадь , (SO) |  |  |  | 4.5238
Относительная хорда лопасти (bo) |  |  |  |  | 0.033 |  | Радиус винта, прибл.(Rb) |  |  |  | 1.2
Обороты двигателя, об/мин. (om) |  |  |  |  | 1450 |  | Скор. в плоскости винта,(V1) |  |  |  | 244.939 | 244.4444
Коэффициент редукции к винту (kp) |  |  |  |  | 4.3 |  | Частота вращения, (1/c) |  |  |  | 5.6202
Шаг винта установленный, м (shag) |  |  |  |  | 40 |  | Шаг винта реальный, м (sh) |  |  |  | 43.5823
Угол установки, град. (gam) |  |  |  |  | 3.0968 |  | Скорость конца лопасти,(м/c) |  |  |  | 42.3737
Число лопастей (CH) |  |  |  |  | 5 |  | Потребляемая мощность |  |  |  | 130
Плотность воздуха, (PL) |  |  |  |  | 0.528 |  | Тяга ожидаемая винта, Н |  |  |  | 289.3593
| 2.7677 | [8 empty] | кГ | 29.5265
Эл под силы |  |  | 8.4882 | 14.2974 | 17.925 | 20.5648 | 22.5701 | 24.1032 | 25.2539 | 26.0754 | 26.5989 | 26.8448 | 26.8219 | 26.53 | 25.9601 | 25.0968 | 23.9094 | 22.3468 | 20.3233 | 17.6813
Отн. рад. |  | ( r ) | 0.975 | 0.925 | 0.875 | 0.825 | 0.775 | 0.725 | 0.675 | 0.625 | 0.575 | 0.525 | 0.475 | 0.425 | 0.375 | 0.325 | 0.275 | 0.225 | 0.175 | 0.125
Хорда, м |  | ( b ) | 0.02473 | 0.041721 | 0.052386 | 0.060187 | 0.066145 | 0.070728 | 0.074191 | 0.076685 | 0.078304 | 0.079101 | 0.079101 | 0.078304 | 0.076685 | 0.074191 | 0.070728 | 0.066145 | 0.060187 | 0.052386
Отн.тол.пр. |  | ( c ) | 0.10028 | 0.10247 | 0.10687 | 0.11348 | 0.12227 | 0.13328 | 0.14647 | 0.16187 | 0.17947 | 0.19928 | 0.22127 | 0.24547 | 0.27187 | 0.30047 | 0.33127 | 0.36428 | 0.45 | 0.6
Уг.атаки"0" |  | (al0) | 0 | 0 | 0 | 0 | 0 | 0 | 0 | 0 | 0 | 0 | 0 | 0 | 0 | 0 | 0 | 0 | 0 | 0
Уг.атаки |  | (al) | 2.2574 | 2.298 | 2.339 | 2.3804 | 2.4221 | 2.4641 | 2.5064 | 2.549 | 2.5918 | 2.6349 | 2.6782 | 2.7217 | 2.7654 | 2.8093 | 2.8533 | 2.8974 | 2.9416 | 2.9859
Под.сила |  | (Cy) | 0.65301 | 0.6656 | 0.68748 | 0.71879 | 0.76033 | 0.81382 | 0.87966 | 0.94941 | 0.61627 | 0.66794 | 0.72899 | 0.78495 | 0.78889 | 0.79283 | 0.79679 | 0.80076 | 0.80474 | 0.80873
[9 empty] | < | RAF-6 | BC-2 | >
Качество |  | (K) | 49.2559 | 49.6298 | 49.9896 | 50.2972 | 50.4603 | 50.3224 | 49.2255 | 47.1958 | 45.5632 | 43.27 | 40.6091 | 38.3869 | 38.5617 | 38.7371 | 38.913 | 39.0895 | 39.2663 | 39.4435
Окр.скор, м/с |  | ( u ) | 41.3137 | 39.1951 | 37.0764 | 34.9578 | 32.8391 | 30.7205 | 28.6018 | 26.4832 | 24.3645 | 22.2458 | 20.1272 | 18.0085 | 15.8899 | 13.7712 | 11.6526 | 9.5339 | 7.4153 | 5.2966
Пол.скорос |  | (W) | 248.3988 | 248.0552 | 247.7293 | 247.4211 | 247.1306 | 246.858 | 246.6033 | 246.3666 | 246.1478 | 245.9472 | 245.7646 | 245.6002 | 245.4539 | 245.3259 | 245.2161 | 245.1245 | 245.0513 | 244.9963
Уг.потока |  | (bet) | 80.4284 | 80.911 | 81.3949 | 81.88 | 82.3663 | 82.8537 | 83.3421 | 83.8315 | 84.3219 | 84.813 | 85.3049 | 85.7976 | 86.2908 | 86.7846 | 87.2789 | 87.7735 | 88.2686 | 88.7638
Эл.площ, м2 |  | (dS) | 0.0014838 | 0.0025033 | 0.0031432 | 0.0036112 | 0.0039687 | 0.0042437 | 0.0044514 | 0.0046011 | 0.0046982 | 0.0047461 | 0.0047461 | 0.0046982 | 0.0046011 | 0.0044514 | 0.0042437 | 0.0039687 | 0.0036112 | 0.0031432
Эл.силы, Н |  | (dF) | 15.7834 | 27.0658 | 35.0094 | 41.9502 | 48.653 | 55.5611 | 62.8662 | 69.9974 | 46.3132 | 50.6239 | 55.1691 | 58.7274 | 57.7326 | 56.0755 | 53.6771 | 50.4116 | 46.071 | 40.2802
Эл.тяги, Н |  | (dP) | 11.543 | 18.6865 | 22.731 | 25.5012 | 27.541 | 29.0874 | 30.1072 | 30.2409 | 17.8585 | 17.063 | 15.8144 | 13.8952 | 11.2113 | 8.5075 | 5.8606 | 3.3575 | 1.1049 | -0.75181
Эл.мощ, Вт |  | (dN) | 3225.2992 | 5253.4191 | 6435.1611 | 7278.0305 | 7937.2402 | 8487.3976 | 8949.095 | 9234.0912 | 5625.1878 | 5618.0535 | 5542.8699 | 5282.0497 | 4583.3598 | 3859.3656 | 3126.6418 | 2402.8906 | 1708.1262 | 1066.738
Уг.профиля |  | (gam) | 82.6858 | 83.209 | 83.7339 | 84.2604 | 84.7883 | 85.3178 | 85.8485 | 86.3805 | 86.9137 | 87.4479 | 87.9832 | 88.5193 | 89.0562 | 89.5939 | 90.1321 | 90.6709 | 91.2101 | 91.7497
Толщ.проф, см |  | (с) | 0.24798 | 0.42754 | 0.55987 | 0.68297 | 0.80879 | 0.94263 | 1.0867 | 1.2413 | 1.4054 | 1.5763 | 1.7503 | 1.9222 | 2.0849 | 2.2292 | 2.343 | 2.4095 | 2.7084 | 3.1432
Коэф.заполн. |  | (кз) | 0.74 | 0.74 | 0.74 | 0.74 | 0.74 | 0.74 | 0.74 | 0.7 | 0.7 | 0.7 | 0.7 | 0.7 | 0.7 | 0.7 | 0.7 | 0.7 | 0.7 | 0.7
Пл.сеч.уч, см2 |  | (S) | 0.45382 | 1.32 | 2.1704 | 3.0418 | 3.9588 | 4.9336 | 5.9661 | 6.6635 | 7.7032 | 8.728 | 9.6916 | 10.5359 | 11.1915 | 11.5772 | 11.6003 | 11.1563 | 11.4107 | 11.526
Элем.обьёма |  | (dV) | 2.7229 | 7.9198 | 13.0223 | 18.251 | 23.7528 | 29.6014 | 35.7968 | 39.9807 | 46.219 | 52.3679 | 58.1494 | 63.2155 | 67.1491 | 69.4633 | 69.6016 | 66.9381 | 68.4643 | 69.1559
Уд.плотность |  | (G) | 1.5 | 1.5 | 1.5 | 1.5 | 1.5 | 1.5 | 1.5 | 1.5 | 1.5 | 1.5 | 1.5 | 1.5 | 1.5 | 1.5 | 1.5 | 1.5 | 1.5 | 1.5
Масса, г |  | (m) | 4.0843 | 11.8797 | 19.5334 | 27.3764 | 35.6292 | 44.4021 | 53.6952 | 59.9711 | 69.3285 | 78.5519 | 87.224 | 94.8233 | 100.7237 | 104.1949 | 104.4023 | 100.4071 | 102.6964 | 103.7338
Эл.цен.силы,Н |  | (dPc) | 5.9585 | 16.4422 | 25.574 | 33.7942 | 41.3162 | 48.1675 | 54.2314 | 56.0833 | 59.6474 | 61.7061 | 61.9929 | 60.2998 | 56.5164 | 50.6689 | 42.9591 | 33.8033 | 26.8909 | 19.4018
Центроб.сила |  | (Pc) | 5.9585 | 22.4007 | 47.9747 | 81.7689 | 123.0851 | 171.2526 | 225.484 | 281.5674 | 341.2148 | 402.9208 | 464.9137 | 525.2135 | 581.7299 | 632.3988 | 675.3579 | 709.1612 | 736.0521 | 755.4539
Напр.раст,Н/см2 |  | (sigr) | 13.1298 | 16.9706 | 22.1043 | 26.8815 | 31.0915 | 34.7117 | 37.794 | 42.2555 | 44.2954 | 46.1642 | 47.971 | 49.8498 | 51.9795 | 54.6245 | 58.2192 | 63.5657 | 64.5053 | 65.5436
Изг.мом,Н/м |  | (M) | 0.94701 | 3.518 | 8.1895 | 15.378 | 25.4857 | 38.9271 | 56.1404 | 77.5536 | 101.7456 | 128.975 | 159.5146 | 193.5778 | 231.1049 | 271.9966 | 316.1089 | 363.2459 | 413.1472 | 465.4653
Напр.изг,Н/см2 |  | (verh) | 8014.2741 | 5936.9604 | 6418.6012 | 7049.7738 | 7580.6882 | 7971.9019 | 8246.7244 | 8446.7378 | 8467.125 | 8445.6679 | 8471.6837 | 8611.3103 | 8923.1293 | 9494.6632 | 10477.7212 | 12173.8838 | 12043.5701 | 11575.0038
Напр.изг,Н/см2 |  | (niz) | 6695.7968 | 4960.2346 | 5362.6378 | 5889.9723 | 6333.5427 | 6660.3955 | 6890.0052 | 7057.1132 | 7074.1464 | 7056.2193 | 7077.9551 | 7194.6108 | 7455.1306 | 7932.638 | 8753.9671 | 10171.0836 | 10062.2086 | 9670.729
Напр.сж,Н/см2 |  |  | -8001.1443 | -5919.9897 | -6396.497 | -7022.8923 | -7549.5967 | -7937.1902 | -8208.9304 | -8404.4823 | -8422.8296 | -8399.5037 | -8423.7127 | -8561.4605 | -8871.1497 | -9440.0387 | -10419.502 | -12110.3181 | -11979.0648 | -11509.4602
Напр.рас,Н/см2 |  |  | 6708.9266 | 4977.2053 | 5384.7421 | 5916.8539 | 6364.6342 | 6695.1072 | 6927.7992 | 7099.3686 | 7118.4418 | 7102.3835 | 7125.9261 | 7244.4607 | 7507.1101 | 7987.2624 | 8812.1863 | 10234.6493 | 10126.7139 | 9736.2726
|  | Y | 15.7834 | 27.0658 | 35.0094 | 41.9502 | 48.653 | 55.5611 | 62.8662 | 69.9974 | 46.3132 | 50.6239 | 55.1691 | 58.7274 | 57.7326 | 56.0755 | 53.6771 | 50.4116 | 46.071 | 40.2802
|  | X | 0.32044 | 0.54535 | 0.70033 | 0.83405 | 0.96418 | 1.1041 | 1.2771 | 1.4831 | 1.0165 | 1.17 | 1.3585 | 1.5299 | 1.4971 | 1.4476 | 1.3794 | 1.2896 | 1.1733 | 1.0212
| 17.7115 | тяга | 1.6916 | 2.6589 | 3.125 | 3.3655 | 3.4592 | 3.435 | 3.2774 | 2.9388 | 1.4785 | 1.0854 | 0.58389 | -0.011826 | -0.54601 | -1.0501 | -1.5032 | -1.8799 | -2.146 | -2.2506
| 869.5422 | сопротивление вращению | 15.6142 | 26.8114 | 34.7238 | 41.6565 | 48.3643 | 55.2855 | 62.6088 | 69.7641 | 46.1913 | 50.5216 | 55.0872 | 58.6682 | 57.7001 | 56.0638 | 53.6802 | 50.4232 | 46.0855 | 40.2926
| 541.7441 | момент | 18.2686 | 29.7607 | 36.46 | 41.2399 | 44.9788 | 48.0984 | 50.7131 | 52.3231 | 31.872 | 31.8286 | 31.3997 | 29.9208 | 25.965 | 21.8649 | 17.7145 | 13.6143 | 9.6779 | 6.0439
| общая тяга | 88.5577 | Н
| потребный момент | 2708.7206 | Н*М