## Main
Vehicle
m (kg) | 9000
S (m2) | 0.07065
Cx | 0.5
K | 0
Initial conditions
H (km) | 100
V (m/s) | 7800
a | -20
Simulation parameters
Dt | 0.05
Constants
g (stand) |  | 9.8068 | Landing
g (polar) |  | 9.8322 | Time (s) | 37.45 | 0.62417
Earth radius (km) |  | 6378 | Range (km) | 277.0737
m |  | 399962923264800
Air density |  | 1.29

## Simulation
t
sec | min | L | H | Vx | Vy | V | g | a centr. | a coriol. | a | T (C) | r | pitch | q | Cx | Cy | Rt | Rn | Rx | Ry | R | Level
0 | 0 | 0 | 100000 | 7329.6024 | -2667.7571 | 7800 | 9.531 | 8.2932 | -6.0369 | 0.00049366 | -56.5 | 3.2051e-06 | -20 | 125.7733 | 0.5 | 0 | 4.4429 | 0 | 4.175 | -1.5196 | 4.4429 | 0.1 | 1533.0817
0.05 | 0.00083333 | 366.4801 | 99866.6121 | 7329.9043 | -2667.819 | 7800.3048 | 9.5314 | 8.294 | -6.0374 | 0.0005021 | -56.5 | 3.2596e-06 | -19.9997 | 127.9237 | 0.5 | 0 | 4.5189 | 0 | 4.2464 | -1.5455 | 4.5189 | 0.1 | 1506.4606
0.1 | 0.0016667 | 732.9753 | 99733.2212 | 7330.2061 | -2667.8809 | 7800.6096 | 9.5318 | 8.2949 | -6.038 | 0.00051069 | -56.5 | 3.3151e-06 | -19.9993 | 130.1109 | 0.5 | 0 | 4.5962 | 0 | 4.319 | -1.5719 | 4.5962 | 0.1 | 1480.3006
0.15 | 0.0025 | 1099.4856 | 99599.8272 | 7330.508 | -2667.9427 | 7800.9144 | 9.5322 | 8.2957 | -6.0385 | 0.00051942 | -56.5 | 3.3715e-06 | -19.999 | 132.3355 | 0.5 | 0 | 4.6748 | 0 | 4.3929 | -1.5988 | 4.6748 | 0.1 | 1454.5937
0.2 | 0.0033333 | 1466.011 | 99466.43 | 7330.8099 | -2668.0045 | 7801.2192 | 9.5326 | 8.2966 | -6.039 | 0.0005283 | -56.5 | 3.4289e-06 | -19.9987 | 134.5982 | 0.5 | 0 | 4.7547 | 0 | 4.468 | -1.6261 | 4.7547 | 0.1 | 1429.3321
0.25 | 0.0041667 | 1832.5515 | 99333.0298 | 7331.1118 | -2668.0663 | 7801.5241 | 9.5329 | 8.2974 | -6.0395 | 0.00053733 | -56.5 | 3.4873e-06 | -19.9983 | 136.8997 | 0.5 | 0 | 4.836 | 0 | 4.5444 | -1.6539 | 4.836 | 0.1 | 1404.5081
0.3 | 0.005 | 2199.1071 | 99199.6265 | 7331.4138 | -2668.1281 | 7801.829 | 9.5333 | 8.2983 | -6.04 | 0.00054652 | -56.5 | 3.5466e-06 | -19.998 | 139.2406 | 0.5 | 0 | 4.9187 | 0 | 4.6221 | -1.6821 | 4.9187 | 0.1 | 1380.1141
0.35 | 0.0058333 | 2565.6778 | 99066.2201 | 7331.7157 | -2668.1898 | 7802.1338 | 9.5337 | 8.2991 | -6.0405 | 0.00055586 | -56.5 | 3.607e-06 | -19.9977 | 141.6216 | 0.5 | 0 | 5.0028 | 0 | 4.7011 | -1.7109 | 5.0028 | 0.1 | 1356.1428
0.4 | 0.0066667 | 2932.2636 | 98932.8106 | 7332.0177 | -2668.2515 | 7802.4387 | 9.5341 | 8.3 | -6.041 | 0.00056537 | -56.5 | 3.6684e-06 | -19.9973 | 144.0433 | 0.5 | 0 | 5.0883 | 0 | 4.7815 | -1.7401 | 5.0883 | 0.1 | 1332.5867
0.45 | 0.0075 | 3298.8645 | 98799.398 | 7332.3198 | -2668.3132 | 7802.7437 | 9.5345 | 8.3008 | -6.0415 | 0.00057504 | -56.5 | 3.7308e-06 | -19.997 | 146.5065 | 0.5 | 0 | 5.1753 | 0 | 4.8633 | -1.7698 | 5.1753 | 0.1 | 1309.4387
0.5 | 0.0083333 | 3665.4805 | 98665.9823 | 7332.6218 | -2668.3749 | 7803.0486 | 9.5349 | 8.3017 | -6.0421 | 0.00058487 | -56.5 | 3.7943e-06 | -19.9967 | 149.0119 | 0.5 | 0 | 5.2638 | 0 | 4.9465 | -1.8001 | 5.2638 | 0.1 | 1286.6919
0.55 | 0.0091667 | 4032.1116 | 98532.5636 | 7332.9239 | -2668.4366 | 7803.3535 | 9.5353 | 8.3026 | -6.0426 | 0.00059487 | -56.5 | 3.8589e-06 | -19.9963 | 151.5602 | 0.5 | 0 | 5.3539 | 0 | 5.0311 | -1.8308 | 5.3539 | 0.1 | 1264.3391
0.6 | 0.01 | 4398.7578 | 98399.1418 | 7333.226 | -2668.4982 | 7803.6585 | 9.5357 | 8.3034 | -6.0431 | 0.00060505 | -56.5 | 3.9246e-06 | -19.996 | 154.1521 | 0.5 | 0 | 5.4454 | 0 | 5.1172 | -1.8621 | 5.4454 | 0.1 | 1242.3737
0.65 | 0.010833 | 4765.4191 | 98265.7169 | 7333.5281 | -2668.5598 | 7803.9635 | 9.5361 | 8.3043 | -6.0436 | 0.00061539 | -56.5 | 3.9914e-06 | -19.9957 | 156.7884 | 0.5 | 0 | 5.5386 | 0 | 5.2047 | -1.8939 | 5.5386 | 0.1 | 1220.789
0.7 | 0.011667 | 5132.0955 | 98132.2889 | 7333.8303 | -2668.6214 | 7804.2685 | 9.5365 | 8.3051 | -6.0441 | 0.00062592 | -56.5 | 4.0593e-06 | -19.9953 | 159.4699 | 0.5 | 0 | 5.6333 | 0 | 5.2937 | -1.9263 | 5.6333 | 0.1 | 1199.5782
0.75 | 0.0125 | 5498.787 | 97998.8578 | 7334.1324 | -2668.6829 | 7804.5735 | 9.5369 | 8.306 | -6.0446 | 0.00063662 | -56.5 | 4.1284e-06 | -19.995 | 162.1973 | 0.5 | 0 | 5.7296 | 0 | 5.3843 | -1.9592 | 5.7296 | 0.1 | 1178.7351
0.8 | 0.013333 | 5865.4936 | 97865.4237 | 7334.4346 | -2668.7445 | 7804.8785 | 9.5373 | 8.3068 | -6.0451 | 0.00064751 | -56.5 | 4.1987e-06 | -19.9947 | 164.9714 | 0.5 | 0 | 5.8276 | 0 | 5.4764 | -1.9927 | 5.8276 | 0.1 | 1158.2532
0.85 | 0.014167 | 6232.2153 | 97731.9864 | 7334.7369 | -2668.806 | 7805.1835 | 9.5377 | 8.3077 | -6.0456 | 0.00065859 | -56.5 | 4.2702e-06 | -19.9943 | 167.793 | 0.5 | 0 | 5.9273 | 0 | 5.57 | -2.0267 | 5.9273 | 0.1 | 1138.1263
0.9 | 0.015 | 6598.9522 | 97598.5461 | 7335.0391 | -2668.8675 | 7805.4886 | 9.5381 | 8.3085 | -6.0462 | 0.00066985 | -56.5 | 4.3429e-06 | -19.994 | 170.6629 | 0.5 | 0 | 6.0287 | 0 | 5.6653 | -2.0613 | 6.0287 | 0.1 | 1118.3482
0.95 | 0.015833 | 6965.7041 | 97465.1028 | 7335.3414 | -2668.9289 | 7805.7937 | 9.5384 | 8.3094 | -6.0467 | 0.00068131 | -56.5 | 4.4168e-06 | -19.9937 | 173.582 | 0.5 | 0 | 6.1318 | 0 | 5.7622 | -2.0966 | 6.1318 | 0.1 | 1098.913
1 | 0.016667 | 7332.4712 | 97331.6563 | 7335.6437 | -2668.9904 | 7806.0988 | 9.5388 | 8.3103 | -6.0472 | 0.00069296 | -56.5 | 4.492e-06 | -19.9933 | 176.5511 | 0.5 | 0 | 6.2367 | 0 | 5.8608 | -2.1324 | 6.2367 | 0.1 | 1079.8146
1.05 | 0.0175 | 7699.2534 | 97198.2068 | 7335.946 | -2669.0518 | 7806.4039 | 9.5392 | 8.3111 | -6.0477 | 0.00070482 | -56.5 | 4.5685e-06 | -19.993 | 179.571 | 0.5 | 0 | 6.3433 | 0 | 5.9611 | -2.1688 | 6.3433 | 0.1 | 1061.0474
1.1 | 0.018333 | 8066.0507 | 97064.7542 | 7336.2484 | -2669.1132 | 7806.709 | 9.5396 | 8.312 | -6.0482 | 0.00071687 | -56.5 | 4.6463e-06 | -19.9927 | 182.6427 | 0.5 | 0 | 6.4519 | 0 | 6.063 | -2.2059 | 6.4519 | 0.1 | 1042.6054
1.15 | 0.019167 | 8432.8631 | 96931.2986 | 7336.5507 | -2669.1745 | 7807.0141 | 9.54 | 8.3128 | -6.0487 | 0.00072914 | -56.5 | 4.7254e-06 | -19.9923 | 185.767 | 0.5 | 0 | 6.5622 | 0 | 6.1668 | -2.2436 | 6.5622 | 0.1 | 1024.4832
1.2 | 0.02 | 8799.6906 | 96797.8398 | 7336.8531 | -2669.2359 | 7807.3193 | 9.5404 | 8.3137 | -6.0492 | 0.00074161 | -56.5 | 4.8059e-06 | -19.992 | 188.9448 | 0.5 | 0 | 6.6745 | 0 | 6.2723 | -2.2819 | 6.6745 | 0.1 | 1006.6752
1.25 | 0.020833 | 9166.5333 | 96664.378 | 7337.1556 | -2669.2972 | 7807.6245 | 9.5408 | 8.3145 | -6.0497 | 0.00075429 | -56.5 | 4.8877e-06 | -19.9917 | 192.177 | 0.5 | 0 | 6.7887 | 0 | 6.3796 | -2.3209 | 6.7887 | 0.1 | 989.1759
1.3 | 0.021667 | 9533.3911 | 96530.9132 | 7337.458 | -2669.3585 | 7807.9296 | 9.5412 | 8.3154 | -6.0503 | 0.0007672 | -56.5 | 4.9709e-06 | -19.9913 | 195.4646 | 0.5 | 0 | 6.9048 | 0 | 6.4887 | -2.3606 | 6.9048 | 0.1 | 971.98
1.35 | 0.0225 | 9900.264 | 96397.4452 | 7337.7605 | -2669.4198 | 7808.2348 | 9.5416 | 8.3163 | -6.0508 | 0.00078032 | -56.5 | 5.0556e-06 | -19.991 | 198.8086 | 0.5 | 0 | 7.0229 | 0 | 6.5998 | -2.4009 | 7.0229 | 0.1 | 955.0823
1.4 | 0.023333 | 10267.152 | 96263.9743 | 7338.063 | -2669.481 | 7808.5401 | 9.542 | 8.3171 | -6.0513 | 0.00079367 | -56.5 | 5.1417e-06 | -19.9907 | 202.2098 | 0.5 | 0 | 7.1431 | 0 | 6.7127 | -2.442 | 7.1431 | 0.1 | 938.4776
1.45 | 0.024167 | 10634.0552 | 96130.5002 | 7338.3655 | -2669.5423 | 7808.8453 | 9.5424 | 8.318 | -6.0518 | 0.00080725 | -56.5 | 5.2292e-06 | -19.9903 | 205.6693 | 0.5 | 0 | 7.2653 | 0 | 6.8275 | -2.4837 | 7.2653 | 0.1 | 922.1609
1.5 | 0.025 | 11000.9734 | 95997.0231 | 7338.6681 | -2669.6035 | 7809.1505 | 9.5428 | 8.3188 | -6.0523 | 0.00082106 | -56.5 | 5.3183e-06 | -19.99 | 209.188 | 0.5 | 0 | 7.3896 | 0 | 6.9444 | -2.5262 | 7.3896 | 0.1 | 906.1271
1.55 | 0.025833 | 11367.9068 | 95863.5429 | 7338.9707 | -2669.6647 | 7809.4558 | 9.5432 | 8.3197 | -6.0528 | 0.00083511 | -56.5 | 5.4088e-06 | -19.9896 | 212.7671 | 0.5 | 0 | 7.516 | 0 | 7.0632 | -2.5693 | 7.516 | 0.1 | 890.3714
1.6 | 0.026667 | 11734.8554 | 95730.0597 | 7339.2733 | -2669.7258 | 7809.7611 | 9.5436 | 8.3205 | -6.0533 | 0.0008494 | -56.5 | 5.5009e-06 | -19.9893 | 216.4074 | 0.5 | 0 | 7.6446 | 0 | 7.1841 | -2.6133 | 7.6446 | 0.1 | 874.8889
1.65 | 0.0275 | 12101.819 | 95596.5734 | 7339.5759 | -2669.787 | 7810.0664 | 9.544 | 8.3214 | -6.0539 | 0.00086393 | -56.5 | 5.5946e-06 | -19.989 | 220.1101 | 0.5 | 0 | 7.7754 | 0 | 7.307 | -2.6579 | 7.7754 | 0.1 | 859.675
1.7 | 0.028333 | 12468.7978 | 95463.084 | 7339.8785 | -2669.8481 | 7810.3717 | 9.5444 | 8.3223 | -6.0544 | 0.00087871 | -56.5 | 5.6899e-06 | -19.9886 | 223.8763 | 0.5 | 0 | 7.9084 | 0 | 7.432 | -2.7034 | 7.9084 | 0.1 | 844.725
1.75 | 0.029167 | 12835.7918 | 95329.5916 | 7340.1812 | -2669.9092 | 7810.677 | 9.5447 | 8.3231 | -6.0549 | 0.00089375 | -56.5 | 5.7868e-06 | -19.9883 | 227.707 | 0.5 | 0 | 8.0437 | 0 | 7.5592 | -2.7496 | 8.0437 | 0.1 | 830.0342
1.8 | 0.03 | 13202.8008 | 95196.0962 | 7340.4839 | -2669.9702 | 7810.9824 | 9.5451 | 8.324 | -6.0554 | 0.00090904 | -56.5 | 5.8854e-06 | -19.988 | 231.6033 | 0.5 | 0 | 8.1814 | 0 | 7.6886 | -2.7966 | 8.1814 | 0.1 | 815.5983
1.85 | 0.030833 | 13569.825 | 95062.5977 | 7340.7867 | -2670.0313 | 7811.2877 | 9.5455 | 8.3248 | -6.0559 | 0.0009246 | -56.5 | 5.9856e-06 | -19.9876 | 235.5664 | 0.5 | 0 | 8.3214 | 0 | 7.8202 | -2.8444 | 8.3214 | 0.1 | 801.4129
1.9 | 0.031667 | 13936.8643 | 94929.0961 | 7341.0894 | -2670.0923 | 7811.5931 | 9.5459 | 8.3257 | -6.0564 | 0.00094042 | -56.5 | 6.0876e-06 | -19.9873 | 239.5974 | 0.5 | 0 | 8.4638 | 0 | 7.954 | -2.893 | 8.4638 | 0.1 | 787.4735
1.95 | 0.0325 | 14303.9188 | 94795.5915 | 7341.3922 | -2670.1533 | 7811.8985 | 9.5463 | 8.3265 | -6.0569 | 0.00095651 | -56.5 | 6.1912e-06 | -19.9869 | 243.6974 | 0.5 | 0 | 8.6086 | 0 | 8.0901 | -2.9425 | 8.6086 | 0.1 | 773.7759
2 | 0.033333 | 14670.9884 | 94662.0838 | 7341.695 | -2670.2143 | 7812.2039 | 9.5467 | 8.3274 | -6.0574 | 0.00097288 | -56.5 | 6.2967e-06 | -19.9866 | 247.8678 | 0.5 | 0 | 8.7559 | 0 | 8.2286 | -2.9928 | 8.7559 | 0.1 | 760.316
2.05 | 0.034167 | 15038.0732 | 94528.5731 | 7341.9978 | -2670.2752 | 7812.5093 | 9.5471 | 8.3283 | -6.058 | 0.00098953 | -56.5 | 6.404e-06 | -19.9863 | 252.1096 | 0.5 | 0 | 8.9058 | 0 | 8.3694 | -3.0439 | 8.9058 | 0.1 | 747.0896
2.1 | 0.035 | 15405.1731 | 94395.0594 | 7342.3007 | -2670.3361 | 7812.8147 | 9.5475 | 8.3291 | -6.0585 | 0.0010065 | -56.5 | 6.513e-06 | -19.9859 | 256.424 | 0.5 | 0 | 9.0582 | 0 | 8.5127 | -3.096 | 9.0582 | 0.1 | 734.0927
2.15 | 0.035833 | 15772.2881 | 94261.5425 | 7342.6035 | -2670.397 | 7813.1202 | 9.5479 | 8.33 | -6.059 | 0.0010237 | -56.5 | 6.624e-06 | -19.9856 | 260.8124 | 0.5 | 0 | 9.2132 | 0 | 8.6584 | -3.1489 | 9.2132 | 0.1 | 721.3214
2.2 | 0.036667 | 16139.4183 | 94128.0227 | 7342.9064 | -2670.4579 | 7813.4257 | 9.5483 | 8.3308 | -6.0595 | 0.0010412 | -56.5 | 6.7368e-06 | -19.9852 | 265.2761 | 0.5 | 0 | 9.3709 | 0 | 8.8066 | -3.2028 | 9.3709 | 0.1 | 708.7716
2.25 | 0.0375 | 16506.5636 | 93994.4998 | 7343.2094 | -2670.5188 | 7813.7311 | 9.5487 | 8.3317 | -6.06 | 0.001059 | -56.5 | 6.8516e-06 | -19.9849 | 269.8162 | 0.5 | 0 | 9.5313 | 0 | 8.9573 | -3.2575 | 9.5313 | 0.1 | 696.4397
2.3 | 0.038333 | 16873.7241 | 93860.9739 | 7343.5123 | -2670.5796 | 7814.0366 | 9.5491 | 8.3326 | -6.0605 | 0.0010772 | -56.5 | 6.9683e-06 | -19.9846 | 274.4341 | 0.5 | 0 | 9.6944 | 0 | 9.1106 | -3.3132 | 9.6944 | 0.1 | 684.3217
2.35 | 0.039167 | 17240.8997 | 93727.4449 | 7343.8153 | -2670.6404 | 7814.3421 | 9.5495 | 8.3334 | -6.061 | 0.0010956 | -56.5 | 7.087e-06 | -19.9842 | 279.1312 | 0.5 | 0 | 9.8603 | 0 | 9.2666 | -3.3699 | 9.8603 | 0.1 | 672.414
2.4 | 0.04 | 17608.0904 | 93593.9129 | 7344.1183 | -2670.7012 | 7814.6477 | 9.5499 | 8.3343 | -6.0616 | 0.0011143 | -56.5 | 7.2078e-06 | -19.9839 | 283.9087 | 0.5 | 0 | 10.0291 | 0 | 9.4252 | -3.4275 | 10.0291 | 0.1 | 660.7131
2.45 | 0.040833 | 17975.2964 | 93460.3778 | 7344.4213 | -2670.762 | 7814.9532 | 9.5503 | 8.3351 | -6.0621 | 0.0011334 | -56.5 | 7.3306e-06 | -19.9835 | 288.7682 | 0.5 | 0 | 10.2007 | 0 | 9.5866 | -3.4861 | 10.2007 | 0.1 | 649.2152
2.5 | 0.041667 | 18342.5174 | 93326.8397 | 7344.7244 | -2670.8227 | 7815.2588 | 9.5507 | 8.336 | -6.0626 | 0.0011528 | -56.5 | 7.4554e-06 | -19.9832 | 293.7109 | 0.5 | 0 | 10.3753 | 0 | 9.7507 | -3.5457 | 10.3753 | 0.1 | 637.9168
2.55 | 0.0425 | 18709.7536 | 93193.2986 | 7345.0274 | -2670.8834 | 7815.5644 | 9.551 | 8.3369 | -6.0631 | 0.0011725 | -56.5 | 7.5825e-06 | -19.9829 | 298.7384 | 0.5 | 0 | 10.5529 | 0 | 9.9176 | -3.6063 | 10.5529 | 0.1 | 626.8146
2.6 | 0.043333 | 19077.005 | 93059.7544 | 7345.3305 | -2670.9441 | 7815.8699 | 9.5514 | 8.3377 | -6.0636 | 0.0011926 | -56.5 | 7.7117e-06 | -19.9825 | 303.852 | 0.5 | 0 | 10.7336 | 0 | 10.0874 | -3.668 | 10.7336 | 0.1 | 615.9051
2.65 | 0.044167 | 19444.2715 | 92926.2072 | 7345.6337 | -2671.0048 | 7816.1756 | 9.5518 | 8.3386 | -6.0641 | 0.001213 | -56.5 | 7.8431e-06 | -19.9822 | 309.0533 | 0.5 | 0 | 10.9173 | 0 | 10.2601 | -3.7307 | 10.9173 | 0.1 | 605.185
2.7 | 0.045 | 19811.5532 | 92792.657 | 7345.9368 | -2671.0654 | 7816.4812 | 9.5522 | 8.3394 | -6.0646 | 0.0012338 | -56.5 | 7.9767e-06 | -19.9818 | 314.3437 | 0.5 | 0 | 11.1042 | 0 | 10.4357 | -3.7945 | 11.1042 | 0.1 | 594.651
2.75 | 0.045833 | 20178.8501 | 92659.1037 | 7346.24 | -2671.126 | 7816.7868 | 9.5526 | 8.3403 | -6.0651 | 0.0012549 | -56.5 | 8.1126e-06 | -19.9815 | 319.7249 | 0.5 | 0 | 11.2943 | 0 | 10.6144 | -3.8594 | 11.2943 | 0.1 | 584.2999
2.8 | 0.046667 | 20546.1621 | 92525.5474 | 7346.5432 | -2671.1866 | 7817.0925 | 9.553 | 8.3412 | -6.0657 | 0.0012764 | -56.5 | 8.2508e-06 | -19.9812 | 325.1982 | 0.5 | 0 | 11.4876 | 0 | 10.7961 | -3.9254 | 11.4876 | 0.1 | 574.1285
2.85 | 0.0475 | 20913.4892 | 92391.9881 | 7346.8464 | -2671.2472 | 7817.3981 | 9.5534 | 8.342 | -6.0662 | 0.0012983 | -56.5 | 8.3914e-06 | -19.9808 | 330.7654 | 0.5 | 0 | 11.6843 | 0 | 10.981 | -3.9926 | 11.6843 | 0.1 | 564.1337
2.9 | 0.048333 | 21280.8315 | 92258.4257 | 7347.1497 | -2671.3077 | 7817.7038 | 9.5538 | 8.3429 | -6.0667 | 0.0013205 | -56.5 | 8.5344e-06 | -19.9805 | 336.428 | 0.5 | 0 | 11.8843 | 0 | 11.169 | -4.0609 | 11.8843 | 0.1 | 554.3125
2.95 | 0.049167 | 21648.189 | 92124.8603 | 7347.4529 | -2671.3683 | 7818.0095 | 9.5542 | 8.3437 | -6.0672 | 0.0013431 | -56.5 | 8.6799e-06 | -19.9801 | 342.1877 | 0.5 | 0 | 12.0878 | 0 | 11.3602 | -4.1303 | 12.0878 | 0.1 | 544.6618
3 | 0.05 | 22015.5617 | 91991.2919 | 7347.7562 | -2671.4288 | 7818.3152 | 9.5546 | 8.3446 | -6.0677 | 0.0013661 | -56.5 | 8.8278e-06 | -19.9798 | 348.0462 | 0.5 | 0 | 12.2947 | 0 | 11.5548 | -4.201 | 12.2947 | 0.1 | 535.1786
3.05 | 0.050833 | 22382.9495 | 91857.7205 | 7348.0595 | -2671.4892 | 7818.621 | 9.555 | 8.3455 | -6.0682 | 0.0013895 | -56.5 | 8.9782e-06 | -19.9794 | 354.0051 | 0.5 | 0 | 12.5052 | 0 | 11.7526 | -4.2728 | 12.5052 | 0.1 | 525.8602
3.1 | 0.051667 | 22750.3525 | 91724.146 | 7348.3629 | -2671.5497 | 7818.9267 | 9.5554 | 8.3463 | -6.0687 | 0.0014133 | -56.5 | 9.1312e-06 | -19.9791 | 360.0661 | 0.5 | 0 | 12.7193 | 0 | 11.9539 | -4.3459 | 12.7193 | 0.1 | 516.7036
3.15 | 0.0525 | 23117.7706 | 91590.5685 | 7348.6663 | -2671.6101 | 7819.2325 | 9.5558 | 8.3472 | -6.0692 | 0.0014375 | -56.5 | 9.2868e-06 | -19.9788 | 366.231 | 0.5 | 0 | 12.9371 | 0 | 12.1585 | -4.4202 | 12.9371 | 0.1 | 507.706
3.2 | 0.053333 | 23485.2039 | 91456.988 | 7348.9697 | -2671.6705 | 7819.5382 | 9.5562 | 8.3481 | -6.0698 | 0.0014621 | -56.5 | 9.4451e-06 | -19.9784 | 372.5017 | 0.5 | 0 | 13.1586 | 0 | 12.3668 | -4.4959 | 13.1586 | 0.1 | 498.8647
3.25 | 0.054167 | 23852.6524 | 91323.4045 | 7349.2731 | -2671.7309 | 7819.844 | 9.5566 | 8.3489 | -6.0703 | 0.0014871 | -56.5 | 9.6061e-06 | -19.9781 | 378.8798 | 0.5 | 0 | 13.3839 | 0 | 12.5785 | -4.5728 | 13.3839 | 0.1 | 490.1769
3.3 | 0.055 | 24220.1161 | 91189.8179 | 7349.5765 | -2671.7913 | 7820.1498 | 9.557 | 8.3498 | -6.0708 | 0.0015126 | -56.5 | 9.7698e-06 | -19.9777 | 385.3674 | 0.5 | 0 | 13.6131 | 0 | 12.7939 | -4.651 | 13.6131 | 0.1 | 481.6401
3.35 | 0.055833 | 24587.5949 | 91056.2284 | 7349.88 | -2671.8516 | 7820.4557 | 9.5574 | 8.3506 | -6.0713 | 0.0015385 | -56.5 | 9.9363e-06 | -19.9774 | 391.9661 | 0.5 | 0 | 13.8462 | 0 | 13.013 | -4.7305 | 13.8462 | 0.1 | 473.2515
3.4 | 0.056667 | 24955.0889 | 90922.6358 | 7350.1835 | -2671.9119 | 7820.7615 | 9.5578 | 8.3515 | -6.0718 | 0.0015648 | -56.5 | 1.0106e-05 | -19.977 | 398.678 | 0.5 | 0 | 14.0833 | 0 | 13.2359 | -4.8115 | 14.0833 | 0.1 | 465.0087
3.45 | 0.0575 | 25322.5981 | 90789.0402 | 7350.487 | -2671.9722 | 7821.0673 | 9.5581 | 8.3524 | -6.0723 | 0.0015916 | -56.5 | 1.0278e-05 | -19.9767 | 405.505 | 0.5 | 0 | 14.3245 | 0 | 13.4626 | -4.8938 | 14.3245 | 0.1 | 456.909
3.5 | 0.058333 | 25690.1224 | 90655.4416 | 7350.7905 | -2672.0324 | 7821.3732 | 9.5585 | 8.3532 | -6.0728 | 0.0016189 | -56.5 | 1.0453e-05 | -19.9763 | 412.449 | 0.5 | 0 | 14.5698 | 0 | 13.6932 | -4.9775 | 14.5698 | 0.1 | 448.9501
3.55 | 0.059167 | 26057.6619 | 90521.84 | 7351.0941 | -2672.0927 | 7821.6791 | 9.5589 | 8.3541 | -6.0734 | 0.0016466 | -56.5 | 1.0631e-05 | -19.976 | 419.5122 | 0.5 | 0 | 14.8193 | 0 | 13.9277 | -5.0627 | 14.8193 | 0.1 | 441.1295
3.6 | 0.06 | 26425.2166 | 90388.2353 | 7351.3977 | -2672.1529 | 7821.985 | 9.5593 | 8.3549 | -6.0739 | 0.0016748 | -56.5 | 1.0812e-05 | -19.9757 | 426.6964 | 0.5 | 0 | 15.0731 | 0 | 14.1662 | -5.1493 | 15.0731 | 0.1 | 433.4447
3.65 | 0.060833 | 26792.7865 | 90254.6277 | 7351.7013 | -2672.2131 | 7822.2909 | 9.5597 | 8.3558 | -6.0744 | 0.0017035 | -56.5 | 1.0997e-05 | -19.9753 | 434.0038 | 0.5 | 0 | 15.3312 | 0 | 14.4089 | -5.2374 | 15.3312 | 0.1 | 425.8934
3.7 | 0.061667 | 27160.3716 | 90121.017 | 7352.0049 | -2672.2733 | 7822.5968 | 9.5601 | 8.3567 | -6.0749 | 0.0017326 | -56.5 | 1.1184e-05 | -19.975 | 441.4366 | 0.5 | 0 | 15.5937 | 0 | 14.6557 | -5.327 | 15.5937 | 0.1 | 418.4734
3.75 | 0.0625 | 27527.9718 | 89987.4034 | 7352.3086 | -2672.3334 | 7822.9028 | 9.5605 | 8.3575 | -6.0754 | 0.0017623 | -56.5 | 1.1375e-05 | -19.9746 | 448.9968 | 0.5 | 0 | 15.8608 | 0 | 14.9067 | -5.4181 | 15.8608 | 0.1 | 411.1823
3.8 | 0.063333 | 27895.5873 | 89853.7867 | 7352.6123 | -2672.3935 | 7823.2087 | 9.5609 | 8.3584 | -6.0759 | 0.0017925 | -56.5 | 1.1569e-05 | -19.9743 | 456.6867 | 0.5 | 0 | 16.1325 | 0 | 15.162 | -5.5108 | 16.1325 | 0.1 | 404.0179
3.85 | 0.064167 | 28263.2179 | 89720.167 | 7352.916 | -2672.4536 | 7823.5147 | 9.5613 | 8.3593 | -6.0764 | 0.0018232 | -56.5 | 1.1766e-05 | -19.9739 | 464.5084 | 0.5 | 0 | 16.4088 | 0 | 15.4217 | -5.6051 | 16.4088 | 0.1 | 396.978
3.9 | 0.065 | 28630.8637 | 89586.5443 | 7353.2197 | -2672.5137 | 7823.8207 | 9.5617 | 8.3601 | -6.0769 | 0.0018544 | -56.5 | 1.1967e-05 | -19.9736 | 472.4643 | 0.5 | 0 | 16.6898 | 0 | 15.6859 | -5.701 | 16.6898 | 0.1 | 390.0605
3.95 | 0.065833 | 28998.5247 | 89452.9187 | 7353.5235 | -2672.5737 | 7824.1267 | 9.5621 | 8.361 | -6.0775 | 0.0018862 | -56.5 | 1.2171e-05 | -19.9732 | 480.5566 | 0.5 | 0 | 16.9757 | 0 | 15.9546 | -5.7986 | 16.9757 | 0.1 | 383.2631
4 | 0.066667 | 29366.2008 | 89319.29 | 7353.8273 | -2672.6338 | 7824.4327 | 9.5625 | 8.3619 | -6.078 | 0.0019185 | -56.5 | 1.2378e-05 | -19.9729 | 488.7877 | 0.5 | 0 | 17.2664 | 0 | 16.2279 | -5.8978 | 17.2664 | 0.1 | 376.584
4.05 | 0.0675 | 29733.8922 | 89185.6583 | 7354.1311 | -2672.6938 | 7824.7387 | 9.5629 | 8.3627 | -6.0785 | 0.0019514 | -56.5 | 1.2589e-05 | -19.9725 | 497.16 | 0.5 | 0 | 17.5622 | 0 | 16.5059 | -5.9987 | 17.5622 | 0.1 | 370.0209
4.1 | 0.068333 | 30101.5988 | 89052.0236 | 7354.4349 | -2672.7537 | 7825.0448 | 9.5633 | 8.3636 | -6.079 | 0.0019848 | -56.5 | 1.2804e-05 | -19.9722 | 505.6759 | 0.5 | 0 | 17.863 | 0 | 16.7887 | -6.1014 | 17.863 | 0.1 | 363.5719
4.15 | 0.069167 | 30469.3205 | 88918.3859 | 7354.7388 | -2672.8137 | 7825.3508 | 9.5637 | 8.3644 | -6.0795 | 0.0020188 | -56.5 | 1.3022e-05 | -19.9718 | 514.3379 | 0.5 | 0 | 18.169 | 0 | 17.0763 | -6.2058 | 18.169 | 0.1 | 357.235
4.2 | 0.07 | 30837.0574 | 88784.7452 | 7355.0427 | -2672.8736 | 7825.6569 | 9.5641 | 8.3653 | -6.08 | 0.0020534 | -56.5 | 1.3244e-05 | -19.9715 | 523.1485 | 0.5 | 0 | 18.4802 | 0 | 17.3689 | -6.312 | 18.4802 | 0.1 | 351.0083
4.25 | 0.070833 | 31204.8096 | 88651.1015 | 7355.3466 | -2672.9335 | 7825.963 | 9.5645 | 8.3662 | -6.0805 | 0.0020885 | -56.5 | 1.347e-05 | -19.9711 | 532.1101 | 0.5 | 0 | 18.7968 | 0 | 17.6664 | -6.42 | 18.7968 | 0.1 | 344.8898
4.3 | 0.071667 | 31572.5769 | 88517.4549 | 7355.6505 | -2672.9934 | 7826.2691 | 9.5649 | 8.367 | -6.081 | 0.0021243 | -56.5 | 1.37e-05 | -19.9708 | 541.2255 | 0.5 | 0 | 19.1188 | 0 | 17.9691 | -6.5299 | 19.1188 | 0.1 | 338.8777
4.35 | 0.0725 | 31940.3594 | 88383.8052 | 7355.9545 | -2673.0532 | 7826.5752 | 9.5653 | 8.3679 | -6.0816 | 0.0021607 | -56.5 | 1.3933e-05 | -19.9705 | 550.4972 | 0.5 | 0 | 19.4463 | 0 | 18.277 | -6.6416 | 19.4463 | 0.1 | 332.9701
4.4 | 0.073333 | 32308.1572 | 88250.1525 | 7356.2584 | -2673.1131 | 7826.8813 | 9.5657 | 8.3688 | -6.0821 | 0.0021977 | -56.5 | 1.4171e-05 | -19.9701 | 559.928 | 0.5 | 0 | 19.7795 | 0 | 18.5901 | -6.7553 | 19.7795 | 0.1 | 327.1652
4.45 | 0.074167 | 32675.9701 | 88116.4969 | 7356.5624 | -2673.1729 | 7827.1875 | 9.5661 | 8.3696 | -6.0826 | 0.0022354 | -56.5 | 1.4412e-05 | -19.9698 | 569.5206 | 0.5 | 0 | 20.1183 | 0 | 18.9087 | -6.8709 | 20.1183 | 0.1 | 321.4613
4.5 | 0.075 | 33043.7982 | 87982.8382 | 7356.8665 | -2673.2327 | 7827.4937 | 9.5664 | 8.3705 | -6.0831 | 0.0022737 | -56.5 | 1.4658e-05 | -19.9694 | 579.2777 | 0.5 | 0 | 20.463 | 0 | 19.2327 | -6.9885 | 20.463 | 0.1 | 315.8565
4.55 | 0.075833 | 33411.6415 | 87849.1766 | 7357.1705 | -2673.2924 | 7827.7998 | 9.5668 | 8.3714 | -6.0836 | 0.0023126 | -56.5 | 1.4908e-05 | -19.9691 | 589.2023 | 0.5 | 0 | 20.8136 | 0 | 19.5622 | -7.1081 | 20.8136 | 0.1 | 310.3492
4.6 | 0.076667 | 33779.5 | 87715.512 | 7357.4746 | -2673.3522 | 7828.106 | 9.5672 | 8.3722 | -6.0841 | 0.0023522 | -56.5 | 1.5162e-05 | -19.9687 | 599.297 | 0.5 | 0 | 21.1702 | 0 | 19.8974 | -7.2298 | 21.1702 | 0.1 | 304.9377
4.65 | 0.0775 | 34147.3738 | 87581.8444 | 7357.7787 | -2673.4119 | 7828.4122 | 9.5676 | 8.3731 | -6.0846 | 0.0023925 | -56.5 | 1.5421e-05 | -19.9684 | 609.565 | 0.5 | 0 | 21.5329 | 0 | 20.2384 | -7.3535 | 21.5329 | 0.1 | 299.6203
4.7 | 0.078333 | 34515.2627 | 87448.1738 | 7358.0828 | -2673.4716 | 7828.7184 | 9.568 | 8.374 | -6.0852 | 0.0024335 | -56.5 | 1.5684e-05 | -19.968 | 620.0091 | 0.5 | 0 | 21.9018 | 0 | 20.5852 | -7.4794 | 21.9018 | 0.1 | 294.3954
4.75 | 0.079167 | 34883.1668 | 87314.5002 | 7358.3869 | -2673.5312 | 7829.0247 | 9.5684 | 8.3748 | -6.0857 | 0.0024752 | -56.5 | 1.5951e-05 | -19.9677 | 630.6324 | 0.5 | 0 | 22.2771 | 0 | 20.9379 | -7.6074 | 22.2771 | 0.1 | 289.2613
4.8 | 0.08 | 35251.0862 | 87180.8236 | 7358.6911 | -2673.5909 | 7829.3309 | 9.5688 | 8.3757 | -6.0862 | 0.0025176 | -56.5 | 1.6224e-05 | -19.9673 | 641.438 | 0.5 | 0 | 22.6588 | 0 | 21.2967 | -7.7376 | 22.6588 | 0.1 | 284.2166
4.85 | 0.080833 | 35619.0207 | 87047.1441 | 7358.9953 | -2673.6505 | 7829.6372 | 9.5692 | 8.3766 | -6.0867 | 0.0025608 | -56.5 | 1.65e-05 | -19.967 | 652.4289 | 0.5 | 0 | 23.0471 | 0 | 21.6617 | -7.8701 | 23.0471 | 0.1 | 279.2596
4.9 | 0.081667 | 35986.9705 | 86913.4616 | 7359.2995 | -2673.7101 | 7829.9435 | 9.5696 | 8.3774 | -6.0872 | 0.0026047 | -56.5 | 1.6782e-05 | -19.9666 | 663.6085 | 0.5 | 0 | 23.442 | 0 | 22.0329 | -8.0048 | 23.442 | 0.1 | 274.3888
4.95 | 0.0825 | 36354.9355 | 86779.7761 | 7359.6037 | -2673.7696 | 7830.2498 | 9.57 | 8.3783 | -6.0877 | 0.0026493 | -56.5 | 1.7068e-05 | -19.9663 | 674.9798 | 0.5 | 0 | 23.8437 | 0 | 22.4105 | -8.1418 | 23.8437 | 0.1 | 269.6028
5 | 0.083333 | 36722.9157 | 86646.0876 | 7359.908 | -2673.8292 | 7830.5561 | 9.5704 | 8.3792 | -6.0882 | 0.0026947 | -56.5 | 1.7359e-05 | -19.9659 | 686.5463 | 0.5 | 0 | 24.2522 | 0 | 22.7946 | -8.2812 | 24.2522 | 0.1 | 264.9
5.05 | 0.084167 | 37090.9111 | 86512.3961 | 7360.2123 | -2673.8887 | 7830.8624 | 9.5708 | 8.38 | -6.0887 | 0.0027409 | -56.5 | 1.7655e-05 | -19.9656 | 698.3112 | 0.5 | 0 | 24.6678 | 0 | 23.1853 | -8.423 | 24.6678 | 0.1 | 260.279
5.1 | 0.085 | 37458.9217 | 86378.7017 | 7360.5166 | -2673.9482 | 7831.1687 | 9.5712 | 8.3809 | -6.0893 | 0.0027878 | -56.5 | 1.7956e-05 | -19.9652 | 710.278 | 0.5 | 0 | 25.0906 | 0 | 23.5826 | -8.5672 | 25.0906 | 0.1 | 255.7385
5.15 | 0.085833 | 37826.9475 | 86245.0043 | 7360.8209 | -2674.0076 | 7831.4751 | 9.5716 | 8.3817 | -6.0898 | 0.0028356 | -56.5 | 1.8263e-05 | -19.9649 | 722.4502 | 0.5 | 0 | 25.5206 | 0 | 23.9868 | -8.7138 | 25.5206 | 0.1 | 251.2769
5.2 | 0.086667 | 38194.9886 | 86111.3039 | 7361.1253 | -2674.0671 | 7831.7814 | 9.572 | 8.3826 | -6.0903 | 0.0028842 | -56.5 | 1.8574e-05 | -19.9645 | 734.8312 | 0.5 | 0 | 25.9579 | 0 | 24.398 | -8.863 | 25.9579 | 0.1 | 246.893
5.25 | 0.0875 | 38563.0448 | 85977.6006 | 7361.4297 | -2674.1265 | 7832.0878 | 9.5724 | 8.3835 | -6.0908 | 0.0029336 | -56.5 | 1.8891e-05 | -19.9642 | 747.4247 | 0.5 | 0 | 26.4028 | 0 | 24.8161 | -9.0148 | 26.4028 | 0.1 | 242.5853
5.3 | 0.088333 | 38931.1163 | 85843.8942 | 7361.7341 | -2674.1859 | 7832.3942 | 9.5728 | 8.3843 | -6.0913 | 0.0029839 | -56.5 | 1.9213e-05 | -19.9638 | 760.2343 | 0.5 | 0 | 26.8553 | 0 | 25.2415 | -9.1691 | 26.8553 | 0.1 | 238.3526
5.35 | 0.089167 | 39299.203 | 85710.1849 | 7362.0385 | -2674.2453 | 7832.7006 | 9.5732 | 8.3852 | -6.0918 | 0.0030351 | -56.5 | 1.9541e-05 | -19.9634 | 773.2638 | 0.5 | 0 | 27.3155 | 0 | 25.6742 | -9.3261 | 27.3155 | 0.1 | 234.1936
5.4 | 0.09 | 39667.3049 | 85576.4727 | 7362.3429 | -2674.3046 | 7833.007 | 9.5736 | 8.3861 | -6.0923 | 0.0030871 | -56.5 | 1.9874e-05 | -19.9631 | 786.5168 | 0.5 | 0 | 27.7837 | 0 | 26.1143 | -9.4858 | 27.7837 | 0.1 | 230.1069
5.45 | 0.090833 | 40035.4221 | 85442.7574 | 7362.6474 | -2674.3639 | 7833.3134 | 9.574 | 8.387 | -6.0929 | 0.00314 | -56.5 | 2.0213e-05 | -19.9627 | 799.9973 | 0.5 | 0 | 28.2599 | 0 | 26.5619 | -9.6482 | 28.2599 | 0.1 | 226.0914
5.5 | 0.091667 | 40403.5545 | 85309.0392 | 7362.9519 | -2674.4232 | 7833.6199 | 9.5744 | 8.3878 | -6.0934 | 0.0031938 | -56.5 | 2.0558e-05 | -19.9624 | 813.7091 | 0.5 | 0 | 28.7443 | 0 | 27.0172 | -9.8134 | 28.7443 | 0.1 | 222.1457
5.55 | 0.0925 | 40771.7021 | 85175.3181 | 7363.2564 | -2674.4825 | 7833.9263 | 9.5748 | 8.3887 | -6.0939 | 0.0032486 | -56.5 | 2.0909e-05 | -19.962 | 827.6563 | 0.5 | 0 | 29.237 | 0 | 27.4804 | -9.9814 | 29.237 | 0.1 | 218.2688
5.6 | 0.093333 | 41139.8649 | 85041.594 | 7363.561 | -2674.5418 | 7834.2328 | 9.5752 | 8.3896 | -6.0944 | 0.0033042 | -56.5 | 2.1266e-05 | -19.9617 | 841.8428 | 0.5 | 0 | 29.7381 | 0 | 27.9515 | -10.1523 | 29.7381 | 0.1 | 214.4593
5.65 | 0.094167 | 41508.0429 | 84907.8669 | 7363.8655 | -2674.601 | 7834.5393 | 9.5756 | 8.3904 | -6.0949 | 0.0033609 | -56.5 | 2.1628e-05 | -19.9613 | 856.2729 | 0.5 | 0 | 30.2478 | 0 | 28.4306 | -10.3262 | 30.2478 | 0.1 | 210.7161
5.7 | 0.095 | 41876.2362 | 84774.1368 | 7364.1701 | -2674.6602 | 7834.8458 | 9.5759 | 8.3913 | -6.0954 | 0.0034185 | -56.5 | 2.1997e-05 | -19.961 | 870.9506 | 0.5 | 0 | 30.7663 | 0 | 28.9181 | -10.503 | 30.7663 | 0.1 | 207.0381
5.75 | 0.095833 | 42244.4447 | 84640.4038 | 7364.4747 | -2674.7194 | 7835.1523 | 9.5763 | 8.3922 | -6.0959 | 0.0034771 | -56.5 | 2.2373e-05 | -19.9606 | 885.8802 | 0.5 | 0 | 31.2937 | 0 | 29.4138 | -10.6829 | 31.2937 | 0.1 | 203.4241
5.8 | 0.096667 | 42612.6684 | 84506.6678 | 7364.7794 | -2674.7785 | 7835.4588 | 9.5767 | 8.393 | -6.0964 | 0.0035367 | -56.5 | 2.2755e-05 | -19.9603 | 901.0661 | 0.5 | 0 | 31.8302 | 0 | 29.9181 | -10.8658 | 31.8302 | 0.1 | 199.873
5.85 | 0.0975 | 42980.9074 | 84372.9289 | 7365.084 | -2674.8376 | 7835.7654 | 9.5771 | 8.3939 | -6.097 | 0.0035973 | -56.5 | 2.3143e-05 | -19.9599 | 916.5126 | 0.5 | 0 | 32.3758 | 0 | 30.431 | -11.0519 | 32.3758 | 0.1 | 196.3838
5.9 | 0.098333 | 43349.1616 | 84239.187 | 7365.3887 | -2674.8967 | 7836.0719 | 9.5775 | 8.3948 | -6.0975 | 0.003659 | -56.5 | 2.3538e-05 | -19.9596 | 932.2243 | 0.5 | 0 | 32.9308 | 0 | 30.9528 | -11.2412 | 32.9308 | 0.1 | 192.9553
5.95 | 0.099167 | 43717.431 | 84105.4422 | 7365.6934 | -2674.9558 | 7836.3785 | 9.5779 | 8.3956 | -6.098 | 0.0037217 | -56.5 | 2.3939e-05 | -19.9592 | 948.2057 | 0.5 | 0 | 33.4954 | 0 | 31.4835 | -11.4337 | 33.4954 | 0.1 | 189.5865
6 | 0.1 | 44085.7157 | 83971.6944 | 7365.9981 | -2675.0149 | 7836.6851 | 9.5783 | 8.3965 | -6.0985 | 0.0037855 | -56.5 | 2.4348e-05 | -19.9589 | 964.4614 | 0.5 | 0 | 34.0696 | 0 | 32.0233 | -11.6295 | 34.0696 | 0.1 | 186.2764
6.05 | 0.10083 | 44454.0156 | 83837.9437 | 7366.3029 | -2675.0739 | 7836.9917 | 9.5787 | 8.3974 | -6.099 | 0.0038504 | -56.5 | 2.4763e-05 | -19.9585 | 980.9962 | 0.5 | 0 | 34.6537 | 0 | 32.5724 | -11.8287 | 34.6537 | 0.1 | 183.0239
6.1 | 0.10167 | 44822.3308 | 83704.19 | 7366.6076 | -2675.1329 | 7837.2983 | 9.5791 | 8.3982 | -6.0995 | 0.0039164 | -56.5 | 2.5186e-05 | -19.9581 | 997.8148 | 0.5 | 0 | 35.2478 | 0 | 33.1309 | -12.0313 | 35.2478 | 0.1 | 179.828
6.15 | 0.1025 | 45190.6611 | 83570.4333 | 7366.9124 | -2675.1919 | 7837.6049 | 9.5795 | 8.3991 | -6.1 | 0.0039836 | -56.5 | 2.5616e-05 | -19.9578 | 1014.9222 | 0.5 | 0 | 35.8521 | 0 | 33.699 | -12.2373 | 35.8521 | 0.1 | 176.6878
6.2 | 0.10333 | 45559.0068 | 83436.6737 | 7367.2172 | -2675.2508 | 7837.9115 | 9.5799 | 8.4 | -6.1005 | 0.0040519 | -56.5 | 2.6053e-05 | -19.9574 | 1032.3232 | 0.5 | 0 | 36.4668 | 0 | 34.2769 | -12.4469 | 36.4668 | 0.1 | 173.6023
6.25 | 0.10417 | 45927.3676 | 83302.9112 | 7367.5221 | -2675.3097 | 7838.2182 | 9.5803 | 8.4008 | -6.1011 | 0.0041213 | -56.5 | 2.6497e-05 | -19.9571 | 1050.0229 | 0.5 | 0 | 37.0921 | 0 | 34.8646 | -12.6601 | 37.0921 | 0.1 | 170.5706
6.3 | 0.105 | 46295.7437 | 83169.1457 | 7367.8269 | -2675.3686 | 7838.5248 | 9.5807 | 8.4017 | -6.1016 | 0.004192 | -56.5 | 2.695e-05 | -19.9567 | 1068.0266 | 0.5 | 0 | 37.728 | 0 | 35.4625 | -12.877 | 37.728 | 0.1 | 167.5916
6.35 | 0.10583 | 46664.1351 | 83035.3773 | 7368.1318 | -2675.4275 | 7838.8315 | 9.5811 | 8.4026 | -6.1021 | 0.0042639 | -56.5 | 2.741e-05 | -19.9564 | 1086.3393 | 0.5 | 0 | 38.3749 | 0 | 36.0706 | -13.0975 | 38.3749 | 0.1 | 164.6645
6.4 | 0.10667 | 47032.5417 | 82901.6059 | 7368.4367 | -2675.4864 | 7839.1382 | 9.5815 | 8.4034 | -6.1026 | 0.004337 | -56.5 | 2.7877e-05 | -19.956 | 1104.9664 | 0.5 | 0 | 39.0329 | 0 | 36.6892 | -13.3219 | 39.0329 | 0.1 | 161.7884
6.45 | 0.1075 | 47400.9635 | 82767.8316 | 7368.7417 | -2675.5452 | 7839.4449 | 9.5819 | 8.4043 | -6.1031 | 0.0044114 | -56.5 | 2.8353e-05 | -19.9557 | 1123.9134 | 0.5 | 0 | 39.7022 | 0 | 37.3184 | -13.5501 | 39.7022 | 0.1 | 158.9624
6.5 | 0.10833 | 47769.4006 | 82634.0543 | 7369.0466 | -2675.604 | 7839.7516 | 9.5823 | 8.4052 | -6.1036 | 0.004487 | -56.5 | 2.8837e-05 | -19.9553 | 1143.1857 | 0.5 | 0 | 40.383 | 0 | 37.9584 | -13.7822 | 40.383 | 0.1 | 156.1857
6.55 | 0.10917 | 48137.8529 | 82500.2741 | 7369.3516 | -2675.6628 | 7840.0583 | 9.5827 | 8.4061 | -6.1041 | 0.0045639 | -56.5 | 2.9329e-05 | -19.9549 | 1162.7888 | 0.5 | 0 | 41.0755 | 0 | 38.6094 | -14.0183 | 41.0755 | 0.1 | 153.4573
6.6 | 0.11 | 48506.3205 | 82366.491 | 7369.6566 | -2675.7215 | 7840.365 | 9.5831 | 8.4069 | -6.1047 | 0.0046422 | -56.5 | 2.983e-05 | -19.9546 | 1182.7286 | 0.5 | 0 | 41.7799 | 0 | 39.2716 | -14.2584 | 41.7799 | 0.1 | 150.7764
6.65 | 0.11083 | 48874.8033 | 82232.7049 | 7369.9616 | -2675.7803 | 7840.6718 | 9.5835 | 8.4078 | -6.1052 | 0.0047218 | -56.5 | 3.0339e-05 | -19.9542 | 1203.0107 | 0.5 | 0 | 42.4964 | 0 | 39.9451 | -14.5027 | 42.4964 | 0.1 | 148.1423
6.7 | 0.11167 | 49243.3014 | 82098.9159 | 7370.2666 | -2675.839 | 7840.9785 | 9.5839 | 8.4087 | -6.1057 | 0.0048028 | -56.5 | 3.0857e-05 | -19.9539 | 1223.6411 | 0.5 | 0 | 43.2251 | 0 | 40.6302 | -14.7512 | 43.2251 | 0.1 | 145.5541
6.75 | 0.1125 | 49611.8147 | 81965.1239 | 7370.5717 | -2675.8977 | 7841.2853 | 9.5843 | 8.4095 | -6.1062 | 0.0048852 | -56.5 | 3.1384e-05 | -19.9535 | 1244.6258 | 0.5 | 0 | 43.9664 | 0 | 41.3271 | -15.0039 | 43.9664 | 0.1 | 143.0109
6.8 | 0.11333 | 49980.3433 | 81831.3291 | 7370.8768 | -2675.9563 | 7841.5921 | 9.5847 | 8.4104 | -6.1067 | 0.0049689 | -56.5 | 3.1919e-05 | -19.9532 | 1265.9708 | 0.5 | 0 | 44.7204 | 0 | 42.0359 | -15.2609 | 44.7204 | 0.1 | 140.5121
6.85 | 0.11417 | 50348.8872 | 81697.5312 | 7371.1819 | -2676.0149 | 7841.8989 | 9.5851 | 8.4113 | -6.1072 | 0.0050542 | -56.5 | 3.2464e-05 | -19.9528 | 1287.6823 | 0.5 | 0 | 45.4874 | 0 | 42.757 | -15.5224 | 45.4874 | 0.1 | 138.0568
6.9 | 0.115 | 50717.4463 | 81563.7305 | 7371.487 | -2676.0735 | 7842.2057 | 9.5855 | 8.4122 | -6.1077 | 0.0051408 | -56.5 | 3.3019e-05 | -19.9524 | 1309.7667 | 0.5 | 0 | 46.2675 | 0 | 43.4904 | -15.7883 | 46.2675 | 0.1 | 135.6443
6.95 | 0.11583 | 51086.0206 | 81429.9268 | 7371.7921 | -2676.1321 | 7842.5125 | 9.5859 | 8.413 | -6.1082 | 0.005229 | -56.5 | 3.3582e-05 | -19.9521 | 1332.2303 | 0.5 | 0 | 47.061 | 0 | 44.2364 | -16.0588 | 47.061 | 0.1 | 133.2739
7 | 0.11667 | 51454.6102 | 81296.1202 | 7372.0973 | -2676.1907 | 7842.8193 | 9.5863 | 8.4139 | -6.1088 | 0.0053187 | -56.5 | 3.4156e-05 | -19.9517 | 1355.0797 | 0.5 | 0 | 47.8682 | 0 | 44.9952 | -16.334 | 47.8682 | 0.1 | 130.9447
7.05 | 0.1175 | 51823.2151 | 81162.3107 | 7372.4025 | -2676.2492 | 7843.1262 | 9.5867 | 8.4148 | -6.1093 | 0.0054099 | -56.5 | 3.4739e-05 | -19.9514 | 1378.3215 | 0.5 | 0 | 48.6892 | 0 | 45.767 | -16.6138 | 48.6892 | 0.1 | 128.6562
7.1 | 0.11833 | 52191.8352 | 81028.4982 | 7372.7077 | -2676.3077 | 7843.433 | 9.5871 | 8.4156 | -6.1098 | 0.0055027 | -56.5 | 3.5332e-05 | -19.951 | 1401.9624 | 0.5 | 0 | 49.5243 | 0 | 46.5521 | -16.8985 | 49.5243 | 0.1 | 126.4075
7.15 | 0.11917 | 52560.4706 | 80894.6828 | 7373.0129 | -2676.3662 | 7843.7399 | 9.5875 | 8.4165 | -6.1103 | 0.0055971 | -56.5 | 3.5935e-05 | -19.9506 | 1426.0094 | 0.5 | 0 | 50.3738 | 0 | 47.3507 | -17.1881 | 50.3738 | 0.1 | 124.1981
7.2 | 0.12 | 52929.1212 | 80760.8645 | 7373.3182 | -2676.4246 | 7844.0468 | 9.5879 | 8.4174 | -6.1108 | 0.0056931 | -56.5 | 3.6548e-05 | -19.9503 | 1450.4694 | 0.5 | 0 | 51.2378 | 0 | 48.163 | -17.4826 | 51.2378 | 0.1 | 122.0271
7.25 | 0.12083 | 53297.7871 | 80627.0433 | 7373.6234 | -2676.4831 | 7844.3537 | 9.5882 | 8.4182 | -6.1113 | 0.0057907 | -56.5 | 3.7172e-05 | -19.9499 | 1475.3495 | 0.5 | 0 | 52.1167 | 0 | 48.9893 | -17.7822 | 52.1167 | 0.1 | 119.8941
7.3 | 0.12167 | 53666.4683 | 80493.2191 | 7373.9287 | -2676.5415 | 7844.6606 | 9.5886 | 8.4191 | -6.1118 | 0.0058901 | -56.5 | 3.7807e-05 | -19.9496 | 1500.6569 | 0.5 | 0 | 53.0107 | 0 | 49.8297 | -18.0869 | 53.0107 | 0.1 | 117.7982
7.35 | 0.1225 | 54035.1647 | 80359.3921 | 7374.2341 | -2676.5998 | 7844.9675 | 9.589 | 8.42 | -6.1123 | 0.0059911 | -56.5 | 3.8453e-05 | -19.9492 | 1526.3989 | 0.5 | 0 | 53.92 | 0 | 50.6846 | -18.3968 | 53.92 | 0.1 | 115.7388
7.4 | 0.12333 | 54403.8764 | 80225.5621 | 7374.5394 | -2676.6582 | 7845.2744 | 9.5894 | 8.4209 | -6.1129 | 0.0060939 | -56.5 | 3.9109e-05 | -19.9488 | 1552.5832 | 0.5 | 0 | 54.845 | 0 | 51.5542 | -18.7121 | 54.845 | 0.1 | 113.7153
7.45 | 0.12417 | 54772.6034 | 80091.7292 | 7374.8447 | -2676.7165 | 7845.5813 | 9.5898 | 8.4217 | -6.1134 | 0.0061984 | -56.5 | 3.9777e-05 | -19.9485 | 1579.2171 | 0.5 | 0 | 55.7858 | 0 | 52.4387 | -19.0327 | 55.7858 | 0.1 | 111.7272
7.5 | 0.125 | 55141.3457 | 79957.8933 | 7375.1501 | -2676.7748 | 7845.8883 | 9.5902 | 8.4226 | -6.1139 | 0.0063048 | -56.5 | 4.0456e-05 | -19.9481 | 1606.3086 | 0.5 | 0 | 56.7429 | 0 | 53.3384 | -19.3589 | 56.7429 | 0.1 | 109.7737
7.55 | 0.12583 | 55510.1032 | 79824.0546 | 7375.4555 | -2676.8331 | 7846.1952 | 9.5906 | 8.4235 | -6.1144 | 0.0064129 | -56.5 | 4.1147e-05 | -19.9478 | 1633.8654 | 0.5 | 0 | 57.7163 | 0 | 54.2536 | -19.6907 | 57.7163 | 0.1 | 107.8542
7.6 | 0.12667 | 55878.8759 | 79690.2129 | 7375.7609 | -2676.8913 | 7846.5022 | 9.591 | 8.4244 | -6.1149 | 0.0065229 | -56.5 | 4.185e-05 | -19.9474 | 1661.8956 | 0.5 | 0 | 58.7065 | 0 | 55.1844 | -20.0281 | 58.7065 | 0.1 | 105.9682
7.65 | 0.1275 | 56247.664 | 79556.3684 | 7376.0664 | -2676.9496 | 7846.8092 | 9.5914 | 8.4252 | -6.1154 | 0.0066348 | -56.5 | 4.2564e-05 | -19.947 | 1690.4073 | 0.5 | 0 | 59.7136 | 0 | 56.1313 | -20.3714 | 59.7136 | 0.1 | 104.1152
7.7 | 0.12833 | 56616.4673 | 79422.5209 | 7376.3718 | -2677.0078 | 7847.1162 | 9.5918 | 8.4261 | -6.1159 | 0.0067487 | -56.5 | 4.3291e-05 | -19.9467 | 1719.4087 | 0.5 | 0 | 60.7381 | 0 | 57.0945 | -20.7205 | 60.7381 | 0.1 | 102.2944
7.75 | 0.12917 | 56985.2859 | 79288.6705 | 7376.6773 | -2677.0659 | 7847.4232 | 9.5922 | 8.427 | -6.1165 | 0.0068645 | -56.5 | 4.403e-05 | -19.9463 | 1748.9084 | 0.5 | 0 | 61.7802 | 0 | 58.0742 | -21.0757 | 61.7802 | 0.1 | 100.5054
7.8 | 0.13 | 57354.1198 | 79154.8172 | 7376.9828 | -2677.1241 | 7847.7302 | 9.5926 | 8.4278 | -6.117 | 0.0069822 | -56.5 | 4.4782e-05 | -19.946 | 1778.9148 | 0.5 | 0 | 62.8402 | 0 | 59.0707 | -21.4369 | 62.8402 | 0.1 | 98.7476
7.85 | 0.13083 | 57722.9689 | 79020.961 | 7377.2883 | -2677.1822 | 7848.0372 | 9.593 | 8.4287 | -6.1175 | 0.007102 | -56.5 | 4.5547e-05 | -19.9456 | 1809.4368 | 0.5 | 0 | 63.9184 | 0 | 60.0843 | -21.8043 | 63.9184 | 0.1 | 97.0204
7.9 | 0.13167 | 58091.8333 | 78887.1019 | 7377.5939 | -2677.2403 | 7848.3442 | 9.5934 | 8.4296 | -6.118 | 0.0072239 | -56.5 | 4.6325e-05 | -19.9452 | 1840.4831 | 0.5 | 0 | 65.0151 | 0 | 61.1154 | -22.178 | 65.0151 | 0.1 | 95.3234
7.95 | 0.1325 | 58460.713 | 78753.2399 | 7377.8994 | -2677.2984 | 7848.6513 | 9.5938 | 8.4305 | -6.1185 | 0.0073478 | -56.5 | 4.7116e-05 | -19.9449 | 1872.0628 | 0.5 | 0 | 66.1306 | 0 | 62.1642 | -22.5582 | 66.1306 | 0.1 | 93.656
8 | 0.13333 | 58829.608 | 78619.375 | 7378.205 | -2677.3564 | 7848.9583 | 9.5942 | 8.4313 | -6.119 | 0.0074739 | -56.5 | 4.7921e-05 | -19.9445 | 1904.185 | 0.5 | 0 | 67.2653 | 0 | 63.231 | -22.9449 | 67.2653 | 0.1 | 92.0177
8.05 | 0.13417 | 59198.5182 | 78485.5071 | 7378.5106 | -2677.4144 | 7849.2654 | 9.5946 | 8.4322 | -6.1195 | 0.0076022 | -56.5 | 4.8739e-05 | -19.9441 | 1936.8591 | 0.5 | 0 | 68.4195 | 0 | 64.3161 | -23.3382 | 68.4195 | 0.1 | 90.4079
8.1 | 0.135 | 59567.4438 | 78351.6364 | 7378.8162 | -2677.4724 | 7849.5724 | 9.595 | 8.4331 | -6.12 | 0.0077326 | -56.5 | 4.9572e-05 | -19.9438 | 1970.0946 | 0.5 | 0 | 69.5936 | 0 | 65.4199 | -23.7382 | 69.5936 | 0.1 | 88.8263
8.15 | 0.13583 | 59936.3846 | 78217.7628 | 7379.1219 | -2677.5304 | 7849.8795 | 9.5954 | 8.434 | -6.1206 | 0.0078653 | -56.5 | 5.0419e-05 | -19.9434 | 2003.9011 | 0.5 | 0 | 70.7878 | 0 | 66.5427 | -24.1451 | 70.7878 | 0.1 | 87.2722
8.2 | 0.13667 | 60305.3407 | 78083.8863 | 7379.4275 | -2677.5883 | 7850.1866 | 9.5958 | 8.4348 | -6.1211 | 0.0080003 | -56.5 | 5.128e-05 | -19.943 | 2038.2885 | 0.5 | 0 | 72.0025 | 0 | 67.6847 | -24.5591 | 72.0025 | 0.1 | 85.7453
8.25 | 0.1375 | 60674.312 | 77950.0069 | 7379.7332 | -2677.6462 | 7850.4937 | 9.5962 | 8.4357 | -6.1216 | 0.0081376 | -56.5 | 5.2156e-05 | -19.9427 | 2073.2668 | 0.5 | 0 | 73.2381 | 0 | 68.8464 | -24.9801 | 73.2381 | 0.1 | 84.245
8.3 | 0.13833 | 61043.2987 | 77816.1246 | 7380.0389 | -2677.7041 | 7850.8008 | 9.5966 | 8.4366 | -6.1221 | 0.0082772 | -56.5 | 5.3047e-05 | -19.9423 | 2108.8461 | 0.5 | 0 | 74.495 | 0 | 70.028 | -25.4083 | 74.495 | 0.1 | 82.7709
8.35 | 0.13917 | 61412.3007 | 77682.2394 | 7380.3446 | -2677.762 | 7851.1079 | 9.597 | 8.4374 | -6.1226 | 0.0084193 | -56.5 | 5.3953e-05 | -19.942 | 2145.0367 | 0.5 | 0 | 75.7734 | 0 | 71.2299 | -25.8439 | 75.7734 | 0.1 | 81.3225
8.4 | 0.14 | 61781.3179 | 77548.3513 | 7380.6504 | -2677.8198 | 7851.4151 | 9.5974 | 8.4383 | -6.1231 | 0.0085638 | -56.5 | 5.4874e-05 | -19.9416 | 2181.8492 | 0.5 | 0 | 77.0738 | 0 | 72.4525 | -26.287 | 77.0738 | 0.1 | 79.8993
8.45 | 0.14083 | 62150.3504 | 77414.4603 | 7380.9561 | -2677.8776 | 7851.7222 | 9.5978 | 8.4392 | -6.1236 | 0.0087107 | -56.5 | 5.5812e-05 | -19.9412 | 2219.2943 | 0.5 | 0 | 78.3966 | 0 | 73.6961 | -26.7376 | 78.3966 | 0.1 | 78.5011
8.5 | 0.14167 | 62519.3982 | 77280.5664 | 7381.2619 | -2677.9354 | 7852.0294 | 9.5982 | 8.4401 | -6.1241 | 0.0088602 | -56.5 | 5.6765e-05 | -19.9409 | 2257.3828 | 0.5 | 0 | 79.742 | 0 | 74.9611 | -27.196 | 79.742 | 0.1 | 77.1272
8.55 | 0.1425 | 62888.4613 | 77146.6696 | 7381.5677 | -2677.9931 | 7852.3365 | 9.5986 | 8.4409 | -6.1247 | 0.0090123 | -56.5 | 5.7735e-05 | -19.9405 | 2296.1259 | 0.5 | 0 | 81.1106 | 0 | 76.2478 | -27.6623 | 81.1106 | 0.1 | 75.7773
8.6 | 0.14333 | 63257.5397 | 77012.77 | 7381.8735 | -2678.0509 | 7852.6437 | 9.599 | 8.4418 | -6.1252 | 0.009167 | -56.5 | 5.8721e-05 | -19.9401 | 2335.5347 | 0.5 | 0 | 82.5028 | 0 | 77.5567 | -28.1366 | 82.5028 | 0.1 | 74.451
8.65 | 0.14417 | 63626.6334 | 76878.8674 | 7382.1793 | -2678.1086 | 7852.9508 | 9.5994 | 8.4427 | -6.1257 | 0.0093243 | -56.5 | 5.9724e-05 | -19.9398 | 2375.6208 | 0.5 | 0 | 83.9188 | 0 | 78.888 | -28.619 | 83.9188 | 0.1 | 73.1478
8.7 | 0.145 | 63995.7423 | 76744.962 | 7382.4852 | -2678.1662 | 7853.258 | 9.5998 | 8.4436 | -6.1262 | 0.0094844 | -56.5 | 6.0745e-05 | -19.9394 | 2416.3959 | 0.5 | 0 | 85.3592 | 0 | 80.2422 | -29.1097 | 85.3592 | 0.1 | 71.8673
8.75 | 0.14583 | 64364.8666 | 76611.0537 | 7382.791 | -2678.2239 | 7853.5652 | 9.6002 | 8.4444 | -6.1267 | 0.0096471 | -56.5 | 6.1783e-05 | -19.939 | 2457.8716 | 0.5 | 0 | 86.8243 | 0 | 81.6197 | -29.6088 | 86.8243 | 0.1 | 70.6093
8.8 | 0.14667 | 64734.0061 | 76477.1425 | 7383.0969 | -2678.2815 | 7853.8724 | 9.6006 | 8.4453 | -6.1272 | 0.0098127 | -56.5 | 6.2838e-05 | -19.9387 | 2500.0602 | 0.5 | 0 | 88.3146 | 0 | 83.0209 | -30.1165 | 88.3146 | 0.1 | 69.3731
8.85 | 0.1475 | 65103.161 | 76343.2284 | 7383.4028 | -2678.3391 | 7854.1796 | 9.601 | 8.4462 | -6.1277 | 0.0099812 | -56.5 | 6.3912e-05 | -19.9383 | 2542.9738 | 0.5 | 0 | 89.8306 | 0 | 84.4461 | -30.6329 | 89.8306 | 0.1 | 68.1586
8.9 | 0.14833 | 65472.3311 | 76209.3115 | 7383.7087 | -2678.3967 | 7854.4868 | 9.6014 | 8.4471 | -6.1282 | 0.010153 | -56.5 | 6.5004e-05 | -19.9379 | 2586.6251 | 0.5 | 0 | 91.3725 | 0 | 85.8959 | -31.1582 | 91.3725 | 0.1 | 66.9653
8.95 | 0.14917 | 65841.5166 | 76075.3916 | 7384.0147 | -2678.4542 | 7854.794 | 9.6018 | 8.4479 | -6.1288 | 0.010327 | -56.5 | 6.6114e-05 | -19.9376 | 2631.0265 | 0.5 | 0 | 92.941 | 0 | 87.3706 | -31.6925 | 92.941 | 0.1 | 65.7928
9 | 0.15 | 66210.7173 | 75941.4689 | 7384.3206 | -2678.5117 | 7855.1013 | 9.6022 | 8.4488 | -6.1293 | 0.010504 | -56.5 | 6.7244e-05 | -19.9372 | 2676.1911 | 0.5 | 0 | 94.5365 | 0 | 88.8706 | -32.236 | 94.5365 | 0.1 | 64.6408
9.05 | 0.15083 | 66579.9333 | 75807.5433 | 7384.6266 | -2678.5692 | 7855.4085 | 9.6026 | 8.4497 | -6.1298 | 0.010684 | -56.5 | 6.8393e-05 | -19.9368 | 2722.132 | 0.5 | 0 | 96.1593 | 0 | 90.3964 | -32.7888 | 96.1593 | 0.1 | 63.5089
9.1 | 0.15167 | 66949.1646 | 75673.6149 | 7384.9326 | -2678.6267 | 7855.7158 | 9.603 | 8.4506 | -6.1303 | 0.010868 | -56.5 | 6.9562e-05 | -19.9365 | 2768.8626 | 0.5 | 0 | 97.8101 | 0 | 91.9484 | -33.3511 | 97.8101 | 0.1 | 62.3967
9.15 | 0.1525 | 67318.4113 | 75539.6835 | 7385.2386 | -2678.6841 | 7856.023 | 9.6034 | 8.4514 | -6.1308 | 0.011054 | -56.5 | 7.075e-05 | -19.9361 | 2816.3964 | 0.5 | 0 | 99.4892 | 0 | 93.5272 | -33.923 | 99.4892 | 0.1 | 61.304
9.2 | 0.15333 | 67687.6732 | 75405.7493 | 7385.5446 | -2678.7415 | 7856.3303 | 9.6038 | 8.4523 | -6.1313 | 0.011244 | -56.5 | 7.1959e-05 | -19.9357 | 2864.7472 | 0.5 | 0 | 101.1972 | 0 | 95.133 | -34.5048 | 101.1972 | 0.1 | 60.2304
9.25 | 0.15417 | 68056.9504 | 75271.8122 | 7385.8506 | -2678.7989 | 7856.6375 | 9.6042 | 8.4532 | -6.1318 | 0.011437 | -56.5 | 7.3189e-05 | -19.9354 | 2913.9292 | 0.5 | 0 | 102.9345 | 0 | 96.7665 | -35.0966 | 102.9345 | 0.1 | 59.1755
9.3 | 0.155 | 68426.243 | 75137.8723 | 7386.1567 | -2678.8563 | 7856.9448 | 9.6046 | 8.4541 | -6.1324 | 0.011634 | -56.5 | 7.444e-05 | -19.935 | 2963.9566 | 0.5 | 0 | 104.7018 | 0 | 98.428 | -35.6985 | 104.7018 | 0.1 | 58.1391
9.35 | 0.15583 | 68795.5508 | 75003.9295 | 7386.4628 | -2678.9136 | 7857.2521 | 9.605 | 8.455 | -6.1329 | 0.011833 | -56.5 | 7.5712e-05 | -19.9346 | 3014.844 | 0.5 | 0 | 106.4994 | 0 | 100.1182 | -36.3107 | 106.4994 | 0.1 | 57.1207
9.4 | 0.15667 | 69164.8739 | 74869.9838 | 7386.7688 | -2678.9709 | 7857.5594 | 9.6054 | 8.4558 | -6.1334 | 0.012036 | -56.5 | 7.7006e-05 | -19.9343 | 3066.6061 | 0.5 | 0 | 108.3279 | 0 | 101.8373 | -36.9335 | 108.3279 | 0.1 | 56.1202
9.45 | 0.1575 | 69534.2124 | 74736.0353 | 7387.0749 | -2679.0282 | 7857.8666 | 9.6058 | 8.4567 | -6.1339 | 0.012243 | -56.5 | 7.8322e-05 | -19.9339 | 3119.2581 | 0.5 | 0 | 110.1878 | 0 | 103.5861 | -37.567 | 110.1878 | 0.1 | 55.1371
9.5 | 0.15833 | 69903.5661 | 74602.0838 | 7387.3811 | -2679.0854 | 7858.1739 | 9.6062 | 8.4576 | -6.1344 | 0.012453 | -56.5 | 7.966e-05 | -19.9335 | 3172.8153 | 0.5 | 0 | 112.0797 | 0 | 105.3649 | -38.2113 | 112.0797 | 0.1 | 54.1712
9.55 | 0.15917 | 70272.9352 | 74468.1296 | 7387.6872 | -2679.1426 | 7858.4812 | 9.6066 | 8.4585 | -6.1349 | 0.012667 | -56.5 | 8.1022e-05 | -19.9332 | 3227.2932 | 0.5 | 0 | 114.0041 | 0 | 107.1743 | -38.8667 | 114.0041 | 0.1 | 53.2222
9.6 | 0.16 | 70642.3195 | 74334.1724 | 7387.9933 | -2679.1998 | 7858.7885 | 9.607 | 8.4593 | -6.1354 | 0.012885 | -56.5 | 8.2406e-05 | -19.9328 | 3282.7076 | 0.5 | 0 | 115.9616 | 0 | 109.0148 | -39.5334 | 115.9616 | 0.1 | 52.2897
9.65 | 0.16083 | 71011.7192 | 74200.2125 | 7388.2995 | -2679.257 | 7859.0959 | 9.6074 | 8.4602 | -6.1359 | 0.013106 | -56.5 | 8.3815e-05 | -19.9324 | 3339.0748 | 0.5 | 0 | 117.9528 | 0 | 110.8869 | -40.2115 | 117.9528 | 0.1 | 51.3735
9.7 | 0.16167 | 71381.1342 | 74066.2496 | 7388.6057 | -2679.3141 | 7859.4032 | 9.6078 | 8.4611 | -6.1365 | 0.013331 | -56.5 | 8.5247e-05 | -19.9321 | 3396.411 | 0.5 | 0 | 119.9782 | 0 | 112.7912 | -40.9012 | 119.9782 | 0.1 | 50.4734
9.75 | 0.1625 | 71750.5645 | 73932.2839 | 7388.9119 | -2679.3712 | 7859.7105 | 9.6082 | 8.462 | -6.137 | 0.01356 | -56.5 | 8.6705e-05 | -19.9317 | 3454.7331 | 0.5 | 0 | 122.0384 | 0 | 114.7283 | -41.6028 | 122.0384 | 0.1 | 49.589
9.8 | 0.16333 | 72120.0101 | 73798.3153 | 7389.2181 | -2679.4283 | 7860.0178 | 9.6086 | 8.4628 | -6.1375 | 0.013793 | -56.5 | 8.8187e-05 | -19.9313 | 3514.0578 | 0.5 | 0 | 124.1341 | 0 | 116.6987 | -42.3165 | 124.1341 | 0.1 | 48.72
9.85 | 0.16417 | 72489.471 | 73664.3439 | 7389.5243 | -2679.4853 | 7860.3252 | 9.609 | 8.4637 | -6.138 | 0.01403 | -56.5 | 8.9694e-05 | -19.9309 | 3574.4026 | 0.5 | 0 | 126.2658 | 0 | 118.703 | -43.0424 | 126.2658 | 0.1 | 47.8662
9.9 | 0.165 | 72858.9472 | 73530.3697 | 7389.8306 | -2679.5424 | 7860.6325 | 9.6094 | 8.4646 | -6.1385 | 0.01427 | -56.5 | 9.1227e-05 | -19.9306 | 3635.785 | 0.5 | 0 | 128.4341 | 0 | 120.7417 | -43.7808 | 128.4341 | 0.1 | 47.0274
9.95 | 0.16583 | 73228.4387 | 73396.3925 | 7390.1368 | -2679.5994 | 7860.9398 | 9.6098 | 8.4655 | -6.139 | 0.014516 | -56.5 | 9.2786e-05 | -19.9302 | 3698.2228 | 0.5 | 0 | 130.6397 | 0 | 122.8155 | -44.5318 | 130.6397 | 0.1 | 46.2032
10 | 0.16667 | 73597.9456 | 73262.4126 | 7390.4431 | -2679.6563 | 7861.2472 | 9.6102 | 8.4664 | -6.1395 | 0.014765 | -56.5 | 9.4373e-05 | -19.9298 | 3761.7342 | 0.5 | 0 | 132.8833 | 0 | 124.925 | -45.2958 | 132.8833 | 0.1 | 45.3934
10.05 | 0.1675 | 73967.4677 | 73128.4298 | 7390.7494 | -2679.7133 | 7861.5545 | 9.6106 | 8.4672 | -6.14 | 0.015018 | -56.5 | 9.5986e-05 | -19.9295 | 3826.3377 | 0.5 | 0 | 135.1654 | 0 | 127.0707 | -46.0729 | 135.1654 | 0.1 | 44.5978
10.1 | 0.16833 | 74337.0052 | 72994.4441 | 7391.0557 | -2679.7702 | 7861.8619 | 9.611 | 8.4681 | -6.1406 | 0.015276 | -56.5 | 9.7627e-05 | -19.9291 | 3892.0521 | 0.5 | 0 | 137.4867 | 0 | 129.2534 | -46.8633 | 137.4867 | 0.1 | 43.816
10.15 | 0.16917 | 74706.558 | 72860.4556 | 7391.362 | -2679.8271 | 7862.1692 | 9.6114 | 8.469 | -6.1411 | 0.015539 | -56.5 | 9.9296e-05 | -19.9287 | 3958.8964 | 0.5 | 0 | 139.848 | 0 | 131.4736 | -47.6673 | 139.848 | 0.1 | 43.048
10.2 | 0.17 | 75076.1261 | 72726.4642 | 7391.6683 | -2679.8839 | 7862.4766 | 9.6118 | 8.4699 | -6.1416 | 0.015806 | -56.5 | 0.00010099 | -19.9283 | 4026.8903 | 0.5 | 0 | 142.2499 | 0 | 133.7319 | -48.4851 | 142.2499 | 0.1 | 42.2933
10.25 | 0.17083 | 75445.7095 | 72592.47 | 7391.9746 | -2679.9407 | 7862.7839 | 9.6121 | 8.4707 | -6.1421 | 0.016077 | -56.5 | 0.00010272 | -19.928 | 4096.0534 | 0.5 | 0 | 144.6931 | 0 | 136.0291 | -49.317 | 144.6931 | 0.1 | 41.5519
10.3 | 0.17167 | 75815.3082 | 72458.473 | 7392.281 | -2679.9975 | 7863.0913 | 9.6125 | 8.4716 | -6.1426 | 0.016353 | -56.5 | 0.00010448 | -19.9276 | 4166.4058 | 0.5 | 0 | 147.1783 | 0 | 138.3658 | -50.1632 | 147.1783 | 0.1 | 40.8234
10.35 | 0.1725 | 76184.9223 | 72324.4731 | 7392.5873 | -2680.0543 | 7863.3987 | 9.6129 | 8.4725 | -6.1431 | 0.016634 | -56.5 | 0.00010626 | -19.9272 | 4237.9682 | 0.5 | 0 | 149.7062 | 0 | 140.7427 | -51.0238 | 149.7062 | 0.1 | 40.1077
10.4 | 0.17333 | 76554.5516 | 72190.4704 | 7392.8937 | -2680.111 | 7863.706 | 9.6133 | 8.4734 | -6.1436 | 0.01692 | -56.5 | 0.00010808 | -19.9269 | 4310.7612 | 0.5 | 0 | 152.2776 | 0 | 143.1605 | -51.8993 | 152.2776 | 0.1 | 39.4044
10.45 | 0.17417 | 76924.1963 | 72056.4648 | 7393.2001 | -2680.1678 | 7864.0134 | 9.6137 | 8.4743 | -6.1441 | 0.01721 | -56.5 | 0.00010993 | -19.9265 | 4384.8061 | 0.5 | 0 | 154.8933 | 0 | 145.6199 | -52.7898 | 154.8933 | 0.1 | 38.7135
10.5 | 0.175 | 77293.8563 | 71922.4565 | 7393.5065 | -2680.2244 | 7864.3208 | 9.6141 | 8.4751 | -6.1446 | 0.017506 | -56.5 | 0.00011181 | -19.9261 | 4460.1245 | 0.5 | 0 | 157.5539 | 0 | 148.1216 | -53.6956 | 157.5539 | 0.1 | 38.0347
10.55 | 0.17583 | 77663.5316 | 71788.4452 | 7393.8129 | -2680.2811 | 7864.6282 | 9.6145 | 8.476 | -6.1452 | 0.017807 | -56.5 | 0.00011372 | -19.9257 | 4536.7382 | 0.5 | 0 | 160.2603 | 0 | 150.6663 | -54.617 | 160.2603 | 0.1 | 37.3677
10.6 | 0.17667 | 78033.2223 | 71654.4312 | 7394.1193 | -2680.3377 | 7864.9355 | 9.6149 | 8.4769 | -6.1457 | 0.018113 | -56.5 | 0.00011566 | -19.9254 | 4614.6696 | 0.5 | 0 | 163.0132 | 0 | 153.2548 | -55.5542 | 163.0132 | 0.1 | 36.7124
10.65 | 0.1775 | 78402.9283 | 71520.4143 | 7394.4258 | -2680.3943 | 7865.2429 | 9.6153 | 8.4778 | -6.1462 | 0.018424 | -56.5 | 0.00011764 | -19.925 | 4693.9414 | 0.5 | 0 | 165.8135 | 0 | 155.8878 | -56.5075 | 165.8135 | 0.1 | 36.0685
10.7 | 0.17833 | 78772.6495 | 71386.3946 | 7394.7322 | -2680.4509 | 7865.5503 | 9.6157 | 8.4786 | -6.1467 | 0.01874 | -56.5 | 0.00011965 | -19.9246 | 4774.5766 | 0.5 | 0 | 168.6619 | 0 | 158.5661 | -57.4772 | 168.6619 | 0.1 | 35.4359
10.75 | 0.17917 | 79142.3862 | 71252.372 | 7395.0387 | -2680.5074 | 7865.8577 | 9.6161 | 8.4795 | -6.1472 | 0.019062 | -56.5 | 0.0001217 | -19.9243 | 4856.5987 | 0.5 | 0 | 171.5594 | 0 | 161.2905 | -58.4636 | 171.5594 | 0.1 | 34.8144
10.8 | 0.18 | 79512.1381 | 71118.3467 | 7395.3451 | -2680.5639 | 7866.165 | 9.6165 | 8.4804 | -6.1477 | 0.01939 | -56.5 | 0.00012378 | -19.9239 | 4940.0317 | 0.5 | 0 | 174.5066 | 0 | 164.0617 | -59.4669 | 174.5066 | 0.1 | 34.2038
10.85 | 0.18083 | 79881.9053 | 70984.3185 | 7395.6516 | -2680.6204 | 7866.4724 | 9.6169 | 8.4813 | -6.1482 | 0.019723 | -56.5 | 0.00012589 | -19.9235 | 5024.8997 | 0.5 | 0 | 177.5046 | 0 | 166.8807 | -60.4874 | 177.5046 | 0.1 | 33.6038
10.9 | 0.18167 | 80251.6879 | 70850.2875 | 7395.9581 | -2680.6768 | 7866.7798 | 9.6173 | 8.4822 | -6.1487 | 0.020062 | -56.5 | 0.00012805 | -19.9231 | 5111.2275 | 0.5 | 0 | 180.5541 | 0 | 169.7481 | -61.5255 | 180.5541 | 0.1 | 33.0143
10.95 | 0.1825 | 80621.4858 | 70716.2536 | 7396.2646 | -2680.7333 | 7867.0872 | 9.6177 | 8.483 | -6.1493 | 0.020406 | -56.5 | 0.00013024 | -19.9228 | 5199.0403 | 0.5 | 0 | 183.6561 | 0 | 172.6648 | -62.5814 | 183.6561 | 0.1 | 32.4351
11 | 0.18333 | 80991.2991 | 70582.2169 | 7396.5711 | -2680.7896 | 7867.3945 | 9.6181 | 8.4839 | -6.1498 | 0.020757 | -56.5 | 0.00013246 | -19.9224 | 5288.3637 | 0.5 | 0 | 186.8114 | 0 | 175.6317 | -63.6554 | 186.8114 | 0.1 | 31.8661
11.05 | 0.18417 | 81361.1276 | 70448.1775 | 7396.8776 | -2680.846 | 7867.7019 | 9.6185 | 8.4848 | -6.1503 | 0.021113 | -56.5 | 0.00013473 | -19.922 | 5379.2235 | 0.5 | 0 | 190.0211 | 0 | 178.6497 | -64.7479 | 190.0211 | 0.1 | 31.307
11.1 | 0.185 | 81730.9715 | 70314.1352 | 7397.1841 | -2680.9023 | 7868.0093 | 9.6189 | 8.4857 | -6.1508 | 0.021476 | -56.5 | 0.00013703 | -19.9216 | 5471.6464 | 0.5 | 0 | 193.2859 | 0 | 181.7196 | -65.8592 | 193.2859 | 0.1 | 30.7577
11.15 | 0.18583 | 82100.8307 | 70180.0901 | 7397.4907 | -2680.9586 | 7868.3167 | 9.6193 | 8.4866 | -6.1513 | 0.021845 | -56.5 | 0.00013938 | -19.9213 | 5565.6592 | 0.5 | 0 | 196.6069 | 0 | 184.8423 | -66.9895 | 196.6069 | 0.1 | 30.2181
11.2 | 0.18667 | 82470.7052 | 70046.0421 | 7397.7972 | -2681.0149 | 7868.624 | 9.6197 | 8.4874 | -6.1518 | 0.022221 | -56.5 | 0.00014176 | -19.9209 | 5661.2893 | 0.5 | 0 | 199.985 | 0 | 188.0187 | -68.1393 | 199.985 | 0.1 | 29.6878
11.25 | 0.1875 | 82840.5951 | 69911.9914 | 7398.1037 | -2681.0711 | 7868.9314 | 9.6201 | 8.4883 | -6.1523 | 0.022602 | -56.5 | 0.00014419 | -19.9205 | 5758.5645 | 0.5 | 0 | 203.4213 | 0 | 191.2498 | -69.3089 | 203.4213 | 0.1 | 29.1669
11.3 | 0.18833 | 83210.5003 | 69777.9378 | 7398.4103 | -2681.1273 | 7869.2388 | 9.6205 | 8.4892 | -6.1528 | 0.022991 | -56.5 | 0.00014665 | -19.9201 | 5857.5133 | 0.5 | 0 | 206.9167 | 0 | 194.5365 | -70.4985 | 206.9167 | 0.1 | 28.655
11.35 | 0.18917 | 83580.4208 | 69643.8815 | 7398.7169 | -2681.1835 | 7869.5461 | 9.6209 | 8.4901 | -6.1534 | 0.023386 | -56.5 | 0.00014916 | -19.9198 | 5958.1643 | 0.5 | 0 | 210.4722 | 0 | 197.8798 | -71.7086 | 210.4722 | 0.1 | 28.1521
11.4 | 0.19 | 83950.3566 | 69509.8223 | 7399.0234 | -2681.2397 | 7869.8535 | 9.6213 | 8.491 | -6.1539 | 0.023788 | -56.5 | 0.00015171 | -19.9194 | 6060.5471 | 0.5 | 0 | 214.0888 | 0 | 201.2805 | -72.9395 | 214.0888 | 0.1 | 27.6581
11.45 | 0.19083 | 84320.3078 | 69375.7603 | 7399.33 | -2681.2958 | 7870.1608 | 9.6217 | 8.4918 | -6.1544 | 0.024196 | -56.5 | 0.00015431 | -19.919 | 6164.6912 | 0.5 | 0 | 217.7677 | 0 | 204.7398 | -74.1916 | 217.7677 | 0.1 | 27.1726
11.5 | 0.19167 | 84690.2743 | 69241.6955 | 7399.6366 | -2681.3519 | 7870.4682 | 9.6221 | 8.4927 | -6.1549 | 0.024612 | -56.5 | 0.00015695 | -19.9186 | 6270.6272 | 0.5 | 0 | 221.5099 | 0 | 208.2586 | -75.4651 | 221.5099 | 0.1 | 26.6957
11.55 | 0.1925 | 85060.2561 | 69107.6279 | 7399.9432 | -2681.4079 | 7870.7755 | 9.6225 | 8.4936 | -6.1554 | 0.025035 | -56.5 | 0.00015963 | -19.9182 | 6378.3859 | 0.5 | 0 | 225.3165 | 0 | 211.838 | -76.7606 | 225.3165 | 0.1 | 26.2271
11.6 | 0.19333 | 85430.2533 | 68973.5575 | 7400.2498 | -2681.4639 | 7871.0829 | 9.6229 | 8.4945 | -6.1559 | 0.025465 | -56.5 | 0.00016236 | -19.9179 | 6487.9986 | 0.5 | 0 | 229.1886 | 0 | 215.4789 | -78.0783 | 229.1886 | 0.1 | 25.7667
11.65 | 0.19417 | 85800.2658 | 68839.4843 | 7400.5564 | -2681.5199 | 7871.3902 | 9.6233 | 8.4954 | -6.1564 | 0.025903 | -56.5 | 0.00016514 | -19.9175 | 6599.4974 | 0.5 | 0 | 233.1272 | 0 | 219.1825 | -79.4187 | 233.1272 | 0.1 | 25.3144
11.7 | 0.195 | 86170.2936 | 68705.4083 | 7400.863 | -2681.5759 | 7871.6975 | 9.6237 | 8.4962 | -6.1569 | 0.026348 | -56.5 | 0.00016796 | -19.9171 | 6712.9146 | 0.5 | 0 | 237.1337 | 0 | 222.9499 | -80.7821 | 237.1337 | 0.1 | 24.87
11.75 | 0.19583 | 86540.3367 | 68571.3295 | 7401.1696 | -2681.6318 | 7872.0048 | 9.6241 | 8.4971 | -6.1574 | 0.026801 | -56.5 | 0.00017084 | -19.9167 | 6828.2834 | 0.5 | 0 | 241.2091 | 0 | 226.7821 | -82.1689 | 241.2091 | 0.1 | 24.4333
11.8 | 0.19667 | 86910.3952 | 68437.2479 | 7401.4762 | -2681.6877 | 7872.3121 | 9.6245 | 8.498 | -6.158 | 0.027262 | -56.5 | 0.00017376 | -19.9164 | 6945.6373 | 0.5 | 0 | 245.3546 | 0 | 230.6802 | -83.5796 | 245.3546 | 0.1 | 24.0044
11.85 | 0.1975 | 87280.469 | 68303.1636 | 7401.7828 | -2681.7436 | 7872.6195 | 9.6249 | 8.4989 | -6.1585 | 0.02773 | -56.5 | 0.00017673 | -19.916 | 7065.0106 | 0.5 | 0 | 249.5715 | 0 | 234.6454 | -85.0145 | 249.5715 | 0.1 | 23.5829
11.9 | 0.19833 | 87650.5582 | 68169.0764 | 7402.0894 | -2681.7994 | 7872.9268 | 9.6253 | 8.4998 | -6.159 | 0.028207 | -56.5 | 0.00017976 | -19.9156 | 7186.4381 | 0.5 | 0 | 253.8609 | 0 | 238.6789 | -86.4741 | 253.8609 | 0.1 | 23.1688
11.95 | 0.19917 | 88020.6626 | 68034.9864 | 7402.396 | -2681.8552 | 7873.234 | 9.6257 | 8.5006 | -6.1595 | 0.028692 | -56.5 | 0.00018283 | -19.9152 | 7309.9551 | 0.5 | 0 | 258.2242 | 0 | 242.7817 | -87.9587 | 258.2242 | 0.1 | 22.762
12 | 0.2 | 88390.7824 | 67900.8936 | 7402.7027 | -2681.911 | 7873.5413 | 9.6261 | 8.5015 | -6.16 | 0.029185 | -56.5 | 0.00018596 | -19.9148 | 7435.5976 | 0.5 | 0 | 262.6625 | 0 | 246.9552 | -89.4689 | 262.6625 | 0.1 | 22.3622
12.05 | 0.20083 | 88760.9176 | 67766.7981 | 7403.0093 | -2681.9667 | 7873.8486 | 9.6265 | 8.5024 | -6.1605 | 0.029686 | -56.5 | 0.00018914 | -19.9145 | 7563.4023 | 0.5 | 0 | 267.1772 | 0 | 251.2006 | -91.0051 | 267.1772 | 0.1 | 21.9695
12.1 | 0.20167 | 89131.068 | 67632.6998 | 7403.3159 | -2682.0224 | 7874.1559 | 9.6269 | 8.5033 | -6.161 | 0.030197 | -56.5 | 0.00019238 | -19.9141 | 7693.4064 | 0.5 | 0 | 271.7696 | 0 | 255.519 | -92.5676 | 271.7696 | 0.1 | 21.5837
12.15 | 0.2025 | 89501.2338 | 67498.5986 | 7403.6226 | -2682.0781 | 7874.4631 | 9.6273 | 8.5042 | -6.1615 | 0.030716 | -56.5 | 0.00019567 | -19.9137 | 7825.6478 | 0.5 | 0 | 276.441 | 0 | 259.9117 | -94.1571 | 276.441 | 0.1 | 21.2046
12.2 | 0.20333 | 89871.415 | 67364.4947 | 7403.9292 | -2682.1337 | 7874.7704 | 9.6277 | 8.5051 | -6.162 | 0.031244 | -56.5 | 0.00019902 | -19.9133 | 7960.165 | 0.5 | 0 | 281.1928 | 0 | 264.38 | -95.7738 | 281.1928 | 0.1 | 20.8322
12.25 | 0.20417 | 90241.6114 | 67230.3881 | 7404.2358 | -2682.1893 | 7875.0776 | 9.6281 | 8.5059 | -6.1626 | 0.031781 | -56.5 | 0.00020242 | -19.913 | 8096.9973 | 0.5 | 0 | 286.0264 | 0 | 268.9252 | -97.4183 | 286.0264 | 0.1 | 20.4663
12.3 | 0.205 | 90611.8232 | 67096.2786 | 7404.5425 | -2682.2449 | 7875.3848 | 9.6286 | 8.5068 | -6.1631 | 0.032327 | -56.5 | 0.00020588 | -19.9126 | 8236.1846 | 0.5 | 0 | 290.9432 | 0 | 273.5487 | -99.0912 | 290.9432 | 0.1 | 20.1068
12.35 | 0.20583 | 90982.0503 | 66962.1664 | 7404.8491 | -2682.3004 | 7875.6921 | 9.629 | 8.5077 | -6.1636 | 0.032883 | -56.5 | 0.00020941 | -19.9122 | 8377.7673 | 0.5 | 0 | 295.9446 | 0 | 278.2518 | -100.7927 | 295.9446 | 0.1 | 19.7536
12.4 | 0.20667 | 91352.2928 | 66828.0513 | 7405.1557 | -2682.3559 | 7875.9993 | 9.6294 | 8.5086 | -6.1641 | 0.033448 | -56.5 | 0.00021299 | -19.9118 | 8521.7869 | 0.5 | 0 | 301.0321 | 0 | 283.0358 | -102.5235 | 301.0321 | 0.1 | 19.4065
12.45 | 0.2075 | 91722.5506 | 66693.9335 | 7405.4624 | -2682.4114 | 7876.3065 | 9.6298 | 8.5095 | -6.1646 | 0.034023 | -56.5 | 0.00021663 | -19.9114 | 8668.2852 | 0.5 | 0 | 306.2072 | 0 | 287.9022 | -104.2841 | 306.2072 | 0.1 | 19.0656
12.5 | 0.20833 | 92092.8237 | 66559.813 | 7405.769 | -2682.4668 | 7876.6136 | 9.6302 | 8.5103 | -6.1651 | 0.034608 | -56.5 | 0.00022034 | -19.9111 | 8817.3051 | 0.5 | 0 | 311.4713 | 0 | 292.8523 | -106.075 | 311.4713 | 0.1 | 18.7306
12.55 | 0.20917 | 92463.1121 | 66425.6896 | 7406.0756 | -2682.5222 | 7876.9208 | 9.6306 | 8.5112 | -6.1656 | 0.035203 | -56.5 | 0.00022411 | -19.9107 | 8968.8899 | 0.5 | 0 | 316.826 | 0 | 297.8877 | -107.8966 | 316.826 | 0.1 | 18.4015
12.6 | 0.21 | 92833.4159 | 66291.5635 | 7406.3822 | -2682.5776 | 7877.228 | 9.631 | 8.5121 | -6.1661 | 0.035808 | -56.5 | 0.00022795 | -19.9103 | 9123.0838 | 0.5 | 0 | 322.2729 | 0 | 303.0097 | -109.7495 | 322.2729 | 0.1 | 18.0782
12.65 | 0.21083 | 93203.735 | 66157.4346 | 7406.6889 | -2682.6329 | 7877.5351 | 9.6314 | 8.513 | -6.1666 | 0.036424 | -56.5 | 0.00023185 | -19.9099 | 9279.9318 | 0.5 | 0 | 327.8136 | 0 | 308.2199 | -111.6344 | 327.8136 | 0.1 | 17.7606
12.7 | 0.21167 | 93574.0695 | 66023.303 | 7406.9955 | -2682.6882 | 7877.8422 | 9.6318 | 8.5139 | -6.1672 | 0.03705 | -56.5 | 0.00023582 | -19.9095 | 9439.4797 | 0.5 | 0 | 333.4496 | 0 | 313.5198 | -113.5516 | 333.4496 | 0.1 | 17.4485
12.75 | 0.2125 | 93944.4193 | 65889.1686 | 7407.3021 | -2682.7435 | 7878.1493 | 9.6322 | 8.5148 | -6.1677 | 0.037687 | -56.5 | 0.00023985 | -19.9091 | 9601.7739 | 0.5 | 0 | 339.1827 | 0 | 318.911 | -115.5018 | 339.1827 | 0.1 | 17.1418
12.8 | 0.21333 | 94314.7844 | 65755.0314 | 7407.6087 | -2682.7987 | 7878.4564 | 9.6326 | 8.5156 | -6.1682 | 0.038335 | -56.5 | 0.00024396 | -19.9088 | 9766.8619 | 0.5 | 0 | 345.0144 | 0 | 324.395 | -117.4855 | 345.0144 | 0.1 | 16.8406
12.85 | 0.21417 | 94685.1648 | 65620.8915 | 7407.9153 | -2682.8539 | 7878.7635 | 9.633 | 8.5165 | -6.1687 | 0.038994 | -56.5 | 0.00024813 | -19.9084 | 9934.7916 | 0.5 | 0 | 350.9465 | 0 | 329.9734 | -119.5033 | 350.9465 | 0.1 | 16.5446
12.9 | 0.215 | 95055.5606 | 65486.7488 | 7408.2219 | -2682.9091 | 7879.0706 | 9.6334 | 8.5174 | -6.1692 | 0.039665 | -56.5 | 0.00025238 | -19.908 | 10105.6122 | 0.5 | 0 | 356.9808 | 0 | 335.6478 | -121.5558 | 356.9808 | 0.1 | 16.2538
12.95 | 0.21583 | 95425.9717 | 65352.6033 | 7408.5285 | -2682.9642 | 7879.3776 | 9.6338 | 8.5183 | -6.1697 | 0.040347 | -56.5 | 0.0002567 | -19.9076 | 10279.3734 | 0.5 | 0 | 363.1189 | 0 | 341.4199 | -123.6436 | 363.1189 | 0.1 | 15.9681
13 | 0.21667 | 95796.3981 | 65218.4551 | 7408.8351 | -2683.0193 | 7879.6846 | 9.6342 | 8.5192 | -6.1702 | 0.04104 | -56.5 | 0.00026109 | -19.9072 | 10456.126 | 0.5 | 0 | 369.3626 | 0 | 347.2914 | -125.7674 | 369.3626 | 0.1 | 15.6875
13.05 | 0.2175 | 96166.8398 | 65084.3042 | 7409.1417 | -2683.0743 | 7879.9916 | 9.6346 | 8.52 | -6.1707 | 0.041746 | -56.5 | 0.00026556 | -19.9069 | 10635.9213 | 0.5 | 0 | 375.7139 | 0 | 353.264 | -127.9276 | 375.7139 | 0.1 | 15.4117
13.1 | 0.21833 | 96537.2969 | 64950.1504 | 7409.4483 | -2683.1293 | 7880.2986 | 9.635 | 8.5209 | -6.1712 | 0.042464 | -56.5 | 0.00027011 | -19.9065 | 10818.812 | 0.5 | 0 | 382.1745 | 0 | 359.3395 | -130.125 | 382.1745 | 0.1 | 15.1408
13.15 | 0.21917 | 96907.7693 | 64815.994 | 7409.7548 | -2683.1843 | 7880.6056 | 9.6354 | 8.5218 | -6.1718 | 0.043194 | -56.5 | 0.00027473 | -19.9061 | 11004.8513 | 0.5 | 0 | 388.7464 | 0 | 365.5195 | -132.3602 | 388.7464 | 0.1 | 14.8746
13.2 | 0.22 | 97278.2571 | 64681.8348 | 7410.0614 | -2683.2392 | 7880.9125 | 9.6358 | 8.5227 | -6.1723 | 0.043937 | -56.5 | 0.00027943 | -19.9057 | 11194.0936 | 0.5 | 0 | 395.4314 | 0 | 371.806 | -134.6338 | 395.4314 | 0.1 | 14.6131
13.25 | 0.22083 | 97648.7601 | 64547.6728 | 7410.3679 | -2683.2942 | 7881.2195 | 9.6362 | 8.5236 | -6.1728 | 0.044692 | -56.5 | 0.00028422 | -19.9053 | 11386.594 | 0.5 | 0 | 402.2314 | 0 | 378.2007 | -136.9465 | 402.2314 | 0.1 | 14.3562
13.3 | 0.22167 | 98019.2785 | 64413.5081 | 7410.6745 | -2683.349 | 7881.5264 | 9.6366 | 8.5245 | -6.1733 | 0.045461 | -56.5 | 0.00028908 | -19.9049 | 11582.4086 | 0.5 | 0 | 409.1486 | 0 | 384.7056 | -139.299 | 409.1486 | 0.1 | 14.1038
13.35 | 0.2225 | 98389.8123 | 64279.3406 | 7410.981 | -2683.4039 | 7881.8333 | 9.637 | 8.5253 | -6.1738 | 0.046243 | -56.5 | 0.00029403 | -19.9046 | 11781.5946 | 0.5 | 0 | 416.1848 | 0 | 391.3224 | -141.6919 | 416.1848 | 0.1 | 13.8558
13.4 | 0.22333 | 98760.3613 | 64145.1704 | 7411.2875 | -2683.4586 | 7882.1401 | 9.6374 | 8.5262 | -6.1743 | 0.047038 | -56.5 | 0.00029906 | -19.9042 | 11984.2102 | 0.5 | 0 | 423.3422 | 0 | 398.0532 | -144.126 | 423.3422 | 0.1 | 13.6121
13.45 | 0.22417 | 99130.9257 | 64010.9975 | 7411.594 | -2683.5134 | 7882.447 | 9.6378 | 8.5271 | -6.1748 | 0.047847 | -56.5 | 0.00030418 | -19.9038 | 12190.3144 | 0.5 | 0 | 430.6229 | 0 | 404.8999 | -146.602 | 430.6229 | 0.1 | 13.3728
13.5 | 0.225 | 99501.5054 | 63876.8218 | 7411.9005 | -2683.5681 | 7882.7538 | 9.6382 | 8.528 | -6.1753 | 0.04867 | -56.5 | 0.00030939 | -19.9034 | 12399.9673 | 0.5 | 0 | 438.0288 | 0 | 411.8645 | -149.1205 | 438.0288 | 0.1 | 13.1376
13.55 | 0.22583 | 99872.1004 | 63742.6434 | 7412.207 | -2683.6228 | 7883.0606 | 9.6386 | 8.5289 | -6.1758 | 0.049507 | -56.5 | 0.00031469 | -19.903 | 12613.2302 | 0.5 | 0 | 445.5624 | 0 | 418.949 | -151.6824 | 445.5624 | 0.1 | 12.9065
13.6 | 0.22667 | 100242.7108 | 63608.4623 | 7412.5134 | -2683.6774 | 7883.3673 | 9.639 | 8.5298 | -6.1763 | 0.050358 | -56.5 | 0.00032007 | -19.9026 | 12830.1652 | 0.5 | 0 | 453.2256 | 0 | 426.1556 | -154.2883 | 453.2256 | 0.1 | 12.6795
13.65 | 0.2275 | 100613.3364 | 63474.2784 | 7412.8199 | -2683.7321 | 7883.6741 | 9.6394 | 8.5306 | -6.1769 | 0.051225 | -56.5 | 0.00032555 | -19.9022 | 13050.8356 | 0.5 | 0 | 461.0208 | 0 | 433.4862 | -156.939 | 461.0208 | 0.1 | 12.4565
13.7 | 0.22833 | 100983.9774 | 63340.0918 | 7413.1263 | -2683.7866 | 7883.9808 | 9.6398 | 8.5315 | -6.1774 | 0.052106 | -56.5 | 0.00033113 | -19.9019 | 13275.3059 | 0.5 | 0 | 468.9502 | 0 | 440.9431 | -159.6354 | 468.9502 | 0.1 | 12.2374
13.75 | 0.22917 | 101354.6337 | 63205.9025 | 7413.4328 | -2683.8411 | 7884.2874 | 9.6402 | 8.5324 | -6.1779 | 0.053002 | -56.5 | 0.0003368 | -19.9015 | 13503.6416 | 0.5 | 0 | 477.0161 | 0 | 448.5284 | -162.3781 | 477.0161 | 0.1 | 12.0222
13.8 | 0.23 | 101725.3054 | 63071.7104 | 7413.7392 | -2683.8956 | 7884.5941 | 9.6406 | 8.5333 | -6.1784 | 0.053913 | -56.5 | 0.00034256 | -19.9011 | 13735.9092 | 0.5 | 0 | 485.221 | 0 | 456.2444 | -165.168 | 485.221 | 0.1 | 11.8107
13.85 | 0.23083 | 102095.9923 | 62937.5157 | 7414.0455 | -2683.9501 | 7884.9007 | 9.641 | 8.5342 | -6.1789 | 0.054841 | -56.5 | 0.00034843 | -19.9007 | 13972.1766 | 0.5 | 0 | 493.5671 | 0 | 464.0933 | -168.0059 | 493.5671 | 0.1 | 11.6029
13.9 | 0.23167 | 102466.6946 | 62803.3181 | 7414.3519 | -2684.0045 | 7885.2073 | 9.6414 | 8.5351 | -6.1794 | 0.055784 | -56.5 | 0.00035439 | -19.9003 | 14212.5127 | 0.5 | 0 | 502.057 | 0 | 472.0773 | -170.8926 | 502.057 | 0.1 | 11.3988
13.95 | 0.2325 | 102837.4122 | 62669.1179 | 7414.6583 | -2684.0589 | 7885.5139 | 9.6418 | 8.5359 | -6.1799 | 0.056744 | -56.5 | 0.00036046 | -19.8999 | 14456.9876 | 0.5 | 0 | 510.6931 | 0 | 480.1989 | -173.8289 | 510.6931 | 0.1 | 11.1983
14 | 0.23333 | 103208.1451 | 62534.915 | 7414.9646 | -2684.1132 | 7885.8204 | 9.6422 | 8.5368 | -6.1804 | 0.05772 | -56.5 | 0.00036663 | -19.8995 | 14705.6728 | 0.5 | 0 | 519.4779 | 0 | 488.4603 | -176.8158 | 519.4779 | 0.1 | 11.0012
14.05 | 0.23417 | 103578.8934 | 62400.7093 | 7415.2709 | -2684.1675 | 7886.1269 | 9.6426 | 8.5377 | -6.1809 | 0.058713 | -56.5 | 0.00037291 | -19.8992 | 14958.6407 | 0.5 | 0 | 528.414 | 0 | 496.864 | -179.854 | 528.414 | 0.1 | 10.8077
14.1 | 0.235 | 103949.6569 | 62266.5009 | 7415.5772 | -2684.2217 | 7886.4334 | 9.643 | 8.5386 | -6.1814 | 0.059723 | -56.5 | 0.0003793 | -19.8988 | 15215.9652 | 0.5 | 0 | 537.504 | 0 | 505.4125 | -182.9445 | 537.504 | 0.1 | 10.6175
14.15 | 0.23583 | 104320.4358 | 62132.2899 | 7415.8834 | -2684.2759 | 7886.7398 | 9.6434 | 8.5395 | -6.1819 | 0.06075 | -56.5 | 0.00038579 | -19.8984 | 15477.7215 | 0.5 | 0 | 546.7505 | 0 | 514.1083 | -186.0882 | 546.7505 | 0.1 | 10.4307
14.2 | 0.23667 | 104691.2299 | 61998.0761 | 7416.1897 | -2684.3301 | 7887.0462 | 9.6438 | 8.5404 | -6.1825 | 0.061795 | -56.5 | 0.0003924 | -19.898 | 15743.9859 | 0.5 | 0 | 556.1563 | 0 | 522.9538 | -189.286 | 556.1563 | 0.1 | 10.2471
14.25 | 0.2375 | 105062.0394 | 61863.8596 | 7416.4959 | -2684.3842 | 7887.3525 | 9.6442 | 8.5412 | -6.183 | 0.062858 | -56.5 | 0.00039912 | -19.8976 | 16014.8362 | 0.5 | 0 | 565.7241 | 0 | 531.9517 | -192.5387 | 565.7241 | 0.1 | 10.0668
14.3 | 0.23833 | 105432.8642 | 61729.6404 | 7416.8021 | -2684.4383 | 7887.6588 | 9.6446 | 8.5421 | -6.1835 | 0.06394 | -56.5 | 0.00040595 | -19.8972 | 16290.3514 | 0.5 | 0 | 575.4567 | 0 | 541.1046 | -195.8475 | 575.4567 | 0.1 | 9.8896
14.35 | 0.23917 | 105803.7043 | 61595.4184 | 7417.1083 | -2684.4923 | 7887.9651 | 9.645 | 8.543 | -6.184 | 0.06504 | -56.5 | 0.0004129 | -19.8968 | 16570.6119 | 0.5 | 0 | 585.3569 | 0 | 550.4151 | -199.2131 | 585.3569 | 0.1 | 9.7156
14.4 | 0.24 | 106174.5597 | 61461.1938 | 7417.4144 | -2684.5463 | 7888.2714 | 9.6454 | 8.5439 | -6.1845 | 0.066159 | -56.5 | 0.00041997 | -19.8964 | 16855.6996 | 0.5 | 0 | 595.4276 | 0 | 559.8861 | -202.6367 | 595.4276 | 0.1 | 9.5446
14.45 | 0.24083 | 106545.4304 | 61326.9665 | 7417.7205 | -2684.6003 | 7888.5776 | 9.6458 | 8.5448 | -6.185 | 0.067297 | -56.5 | 0.00042717 | -19.8961 | 17145.6977 | 0.5 | 0 | 605.6718 | 0 | 569.5202 | -206.1191 | 605.6718 | 0.1 | 9.3766
14.5 | 0.24167 | 106916.3165 | 61192.7365 | 7418.0266 | -2684.6542 | 7888.8837 | 9.6462 | 8.5457 | -6.1855 | 0.068455 | -56.5 | 0.00043448 | -19.8957 | 17440.6909 | 0.5 | 0 | 616.0924 | 0 | 579.3202 | -209.6615 | 616.0924 | 0.1 | 9.2115
14.55 | 0.2425 | 107287.2178 | 61058.5038 | 7418.3327 | -2684.708 | 7889.1899 | 9.6466 | 8.5465 | -6.186 | 0.069633 | -56.5 | 0.00044192 | -19.8953 | 17740.7653 | 0.5 | 0 | 626.6925 | 0 | 589.2891 | -213.2648 | 626.6925 | 0.1 | 9.0494
14.6 | 0.24333 | 107658.1344 | 60924.2684 | 7418.6387 | -2684.7618 | 7889.4959 | 9.647 | 8.5474 | -6.1865 | 0.070831 | -56.5 | 0.00044949 | -19.8949 | 18046.0084 | 0.5 | 0 | 637.4752 | 0 | 599.4297 | -216.9301 | 637.4752 | 0.1 | 8.8901
14.65 | 0.24417 | 108029.0664 | 60790.0303 | 7418.9447 | -2684.8156 | 7889.802 | 9.6474 | 8.5483 | -6.187 | 0.072049 | -56.5 | 0.00045719 | -19.8945 | 18356.5095 | 0.5 | 0 | 648.4437 | 0 | 609.7451 | -220.6585 | 648.4437 | 0.1 | 8.7336
14.7 | 0.245 | 108400.0136 | 60655.7895 | 7419.2506 | -2684.8693 | 7890.108 | 9.6478 | 8.5492 | -6.1875 | 0.073289 | -56.5 | 0.00046502 | -19.8941 | 18672.3592 | 0.5 | 0 | 659.6011 | 0 | 620.2381 | -224.451 | 659.6011 | 0.1 | 8.5798
14.75 | 0.24583 | 108770.9761 | 60521.546 | 7419.5566 | -2684.923 | 7890.4139 | 9.6482 | 8.5501 | -6.188 | 0.07455 | -56.5 | 0.00047299 | -19.8937 | 18993.6497 | 0.5 | 0 | 670.9507 | 0 | 630.912 | -228.3088 | 670.9507 | 0.1 | 8.4288
14.8 | 0.24667 | 109141.954 | 60387.2999 | 7419.8625 | -2684.9767 | 7890.7198 | 9.6486 | 8.551 | -6.1886 | 0.075833 | -56.5 | 0.00048109 | -19.8933 | 19320.4749 | 0.5 | 0 | 682.4958 | 0 | 641.7697 | -232.233 | 682.4958 | 0.1 | 8.2803
14.85 | 0.2475 | 109512.9471 | 60253.0511 | 7420.1683 | -2685.0303 | 7891.0256 | 9.649 | 8.5518 | -6.1891 | 0.077138 | -56.5 | 0.00048933 | -19.8929 | 19652.9301 | 0.5 | 0 | 694.2398 | 0 | 652.8145 | -236.2246 | 694.2398 | 0.1 | 8.1346
14.9 | 0.24833 | 109883.9555 | 60118.7995 | 7420.4742 | -2685.0838 | 7891.3314 | 9.6494 | 8.5527 | -6.1896 | 0.078465 | -56.5 | 0.00049771 | -19.8926 | 19991.1125 | 0.5 | 0 | 706.186 | 0 | 664.0496 | -240.285 | 706.186 | 0.1 | 7.9913
14.95 | 0.24917 | 110254.9792 | 59984.5454 | 7420.7799 | -2685.1373 | 7891.6372 | 9.6498 | 8.5536 | -6.1901 | 0.079815 | -56.5 | 0.00050624 | -19.8922 | 20335.1207 | 0.5 | 0 | 718.3381 | 0 | 675.4782 | -244.4153 | 718.3381 | 0.1 | 7.8506
15 | 0.25 | 110626.0182 | 59850.2885 | 7421.0857 | -2685.1908 | 7891.9429 | 9.6502 | 8.5545 | -6.1906 | 0.081189 | -56.5 | 0.00051491 | -19.8918 | 20685.0554 | 0.5 | 0 | 730.6996 | 0 | 687.1038 | -248.6166 | 730.6996 | 0.1 | 7.7123
15.05 | 0.25083 | 110997.0725 | 59716.029 | 7421.3914 | -2685.2442 | 7892.2485 | 9.6506 | 8.5554 | -6.1911 | 0.082586 | -56.5 | 0.00052373 | -19.8914 | 21041.0187 | 0.5 | 0 | 743.274 | 0 | 698.9297 | -252.8902 | 743.274 | 0.1 | 7.5765
15.1 | 0.25167 | 111368.1421 | 59581.7667 | 7421.6971 | -2685.2975 | 7892.5541 | 9.651 | 8.5563 | -6.1916 | 0.084007 | -56.5 | 0.0005327 | -19.891 | 21403.1145 | 0.5 | 0 | 756.065 | 0 | 710.9594 | -257.2373 | 756.065 | 0.1 | 7.4431
15.15 | 0.2525 | 111739.2269 | 59447.5019 | 7422.0027 | -2685.3508 | 7892.8596 | 9.6514 | 8.5571 | -6.1921 | 0.085453 | -56.5 | 0.00054182 | -19.8906 | 21771.4486 | 0.5 | 0 | 769.0764 | 0 | 723.1963 | -261.6593 | 769.0764 | 0.1 | 7.312
15.2 | 0.25333 | 112110.3271 | 59313.2343 | 7422.3083 | -2685.4041 | 7893.1651 | 9.6518 | 8.558 | -6.1926 | 0.086924 | -56.5 | 0.00055111 | -19.8902 | 22146.1286 | 0.5 | 0 | 782.312 | 0 | 735.6442 | -266.1573 | 782.312 | 0.1 | 7.1832
15.25 | 0.25417 | 112481.4425 | 59178.9641 | 7422.6138 | -2685.4573 | 7893.4705 | 9.6523 | 8.5589 | -6.1931 | 0.08842 | -56.5 | 0.00056055 | -19.8898 | 22527.2639 | 0.5 | 0 | 795.7756 | 0 | 748.3065 | -270.7328 | 795.7756 | 0.1 | 7.0567
15.3 | 0.255 | 112852.5732 | 59044.6913 | 7422.9193 | -2685.5105 | 7893.7759 | 9.6527 | 8.5598 | -6.1936 | 0.089941 | -56.5 | 0.00057015 | -19.8894 | 22914.9658 | 0.5 | 0 | 809.4712 | 0 | 761.1869 | -275.387 | 809.4712 | 0.1 | 6.9324
15.35 | 0.25583 | 113223.7191 | 58910.4157 | 7423.2248 | -2685.5636 | 7894.0812 | 9.6531 | 8.5607 | -6.1941 | 0.091489 | -56.5 | 0.00057992 | -19.889 | 23309.3477 | 0.5 | 0 | 823.4027 | 0 | 774.2894 | -280.1213 | 823.4027 | 0.1 | 6.8103
15.4 | 0.25667 | 113594.8804 | 58776.1376 | 7423.5302 | -2685.6167 | 7894.3865 | 9.6535 | 8.5616 | -6.1946 | 0.093064 | -56.5 | 0.00058985 | -19.8886 | 23710.5246 | 0.5 | 0 | 837.5743 | 0 | 787.6176 | -284.9371 | 837.5743 | 0.1 | 6.6903
15.45 | 0.2575 | 113966.0569 | 58641.8567 | 7423.8356 | -2685.6697 | 7894.6916 | 9.6539 | 8.5624 | -6.1951 | 0.094666 | -56.5 | 0.00059996 | -19.8883 | 24118.6139 | 0.5 | 0 | 851.99 | 0 | 801.1756 | -289.8357 | 851.99 | 0.1 | 6.5724
15.5 | 0.25833 | 114337.2487 | 58507.5732 | 7424.1409 | -2685.7226 | 7894.9967 | 9.6543 | 8.5633 | -6.1957 | 0.096295 | -56.5 | 0.00061024 | -19.8879 | 24533.7347 | 0.5 | 0 | 866.6542 | 0 | 814.9671 | -294.8187 | 866.6542 | 0.1 | 6.4566
15.55 | 0.25917 | 114708.4557 | 58373.2871 | 7424.4461 | -2685.7755 | 7895.3018 | 9.6547 | 8.5642 | -6.1962 | 0.097952 | -56.5 | 0.00062069 | -19.8875 | 24956.0082 | 0.5 | 0 | 881.571 | 0 | 828.9963 | -299.8874 | 881.571 | 0.1 | 6.3429
15.6 | 0.26 | 115079.678 | 58238.9983 | 7424.7513 | -2685.8284 | 7895.6068 | 9.6551 | 8.5651 | -6.1967 | 0.099638 | -56.5 | 0.00063133 | -19.8871 | 25385.5579 | 0.5 | 0 | 896.7448 | 0 | 843.2673 | -305.0434 | 896.7448 | 0.1 | 6.2311
15.65 | 0.26083 | 115450.9156 | 58104.7069 | 7425.0565 | -2685.8812 | 7895.9117 | 9.6555 | 8.566 | -6.1972 | 0.10135 | -56.5 | 0.00064215 | -19.8867 | 25822.5092 | 0.5 | 0 | 912.1801 | 0 | 857.7843 | -310.2881 | 912.1801 | 0.1 | 6.1213
15.7 | 0.26167 | 115822.1684 | 57970.4128 | 7425.3616 | -2685.934 | 7896.2165 | 9.6559 | 8.5669 | -6.1977 | 0.1031 | -56.5 | 0.00065315 | -19.8863 | 26266.9898 | 0.5 | 0 | 927.8814 | 0 | 872.5514 | -315.6231 | 927.8814 | 0.1 | 6.0135
15.75 | 0.2625 | 116193.4365 | 57836.1161 | 7425.6666 | -2685.9867 | 7896.5213 | 9.6563 | 8.5677 | -6.1982 | 0.10487 | -56.5 | 0.00066434 | -19.8859 | 26719.1296 | 0.5 | 0 | 943.8533 | 0 | 887.5731 | -321.0499 | 943.8533 | 0.1 | 5.9075
15.8 | 0.26333 | 116564.7198 | 57701.8168 | 7425.9716 | -2686.0393 | 7896.826 | 9.6567 | 8.5686 | -6.1987 | 0.10668 | -56.5 | 0.00067572 | -19.8855 | 27179.0606 | 0.5 | 0 | 960.1003 | 0 | 902.8536 | -326.5701 | 960.1003 | 0.1 | 5.8034
15.85 | 0.26417 | 116936.0184 | 57567.5149 | 7426.2765 | -2686.0919 | 7897.1306 | 9.6571 | 8.5695 | -6.1992 | 0.10851 | -56.5 | 0.0006873 | -19.8851 | 27646.9173 | 0.5 | 0 | 976.6274 | 0 | 918.3975 | -332.1853 | 976.6274 | 0.1 | 5.7011
15.9 | 0.265 | 117307.3322 | 57433.2103 | 7426.5814 | -2686.1444 | 7897.4352 | 9.6575 | 8.5704 | -6.1997 | 0.11038 | -56.5 | 0.00069908 | -19.8847 | 28122.8363 | 0.5 | 0 | 993.4392 | 0 | 934.2092 | -337.8972 | 993.4392 | 0.1 | 5.6006
15.95 | 0.26583 | 117678.6613 | 57298.903 | 7426.8861 | -2686.1969 | 7897.7397 | 9.6579 | 8.5713 | -6.2002 | 0.11228 | -56.5 | 0.00071106 | -19.8843 | 28606.9568 | 0.5 | 0 | 1010.5407 | 0 | 950.2936 | -343.7074 | 1010.5407 | 0.1 | 5.5019
16 | 0.26667 | 118050.0056 | 57164.5932 | 7427.1909 | -2686.2493 | 7898.044 | 9.6583 | 8.5721 | -6.2007 | 0.11422 | -56.5 | 0.00072325 | -19.8839 | 29099.4201 | 0.5 | 0 | 1027.937 | 0 | 966.6551 | -349.6176 | 1027.937 | 0.1 | 5.4049
16.05 | 0.2675 | 118421.3651 | 57030.2807 | 7427.4955 | -2686.3017 | 7898.3484 | 9.6587 | 8.573 | -6.2012 | 0.11618 | -56.5 | 0.00073564 | -19.8835 | 29600.3702 | 0.5 | 0 | 1045.6331 | 0 | 983.2986 | -355.6295 | 1045.6331 | 0.1 | 5.3097
16.1 | 0.26833 | 118792.7399 | 56895.9656 | 7427.8001 | -2686.354 | 7898.6526 | 9.6591 | 8.5739 | -6.2017 | 0.11818 | -56.5 | 0.00074825 | -19.8831 | 30109.9535 | 0.5 | 0 | 1063.6341 | 0 | 1000.229 | -361.745 | 1063.6341 | 0.1 | 5.2161
16.15 | 0.26917 | 119164.1299 | 56761.6479 | 7428.1047 | -2686.4062 | 7898.9567 | 9.6595 | 8.5748 | -6.2022 | 0.12022 | -56.5 | 0.00076107 | -19.8827 | 30628.3189 | 0.5 | 0 | 1081.9454 | 0 | 1017.4513 | -367.9657 | 1081.9454 | 0.1 | 5.1241
16.2 | 0.27 | 119535.5351 | 56627.3276 | 7428.4091 | -2686.4584 | 7899.2608 | 9.6599 | 8.5757 | -6.2027 | 0.12229 | -56.5 | 0.00077411 | -19.8823 | 31155.6179 | 0.5 | 0 | 1100.5722 | 0 | 1034.9703 | -374.2934 | 1100.5722 | 0.1 | 5.0338
16.25 | 0.27083 | 119906.9556 | 56493.0047 | 7428.7135 | -2686.5106 | 7899.5648 | 9.6603 | 8.5766 | -6.2032 | 0.12439 | -56.5 | 0.00078738 | -19.882 | 31692.0045 | 0.5 | 0 | 1119.5201 | 0 | 1052.7914 | -380.7301 | 1119.5201 | 0.1 | 4.9451
16.3 | 0.27167 | 120278.3913 | 56358.6792 | 7429.0178 | -2686.5626 | 7899.8686 | 9.6607 | 8.5774 | -6.2037 | 0.12653 | -56.5 | 0.00080087 | -19.8816 | 32237.6356 | 0.5 | 0 | 1138.7945 | 0 | 1070.9196 | -387.2777 | 1138.7945 | 0.1 | 4.8579
16.35 | 0.2725 | 120649.8422 | 56224.351 | 7429.3221 | -2686.6146 | 7900.1724 | 9.6611 | 8.5783 | -6.2042 | 0.12871 | -56.5 | 0.0008146 | -19.8812 | 32792.6706 | 0.5 | 0 | 1158.4011 | 0 | 1089.3604 | -393.9379 | 1158.4011 | 0.1 | 4.7722
16.4 | 0.27333 | 121021.3083 | 56090.0203 | 7429.6262 | -2686.6666 | 7900.4761 | 9.6615 | 8.5792 | -6.2047 | 0.13093 | -56.5 | 0.00082856 | -19.8808 | 33357.2717 | 0.5 | 0 | 1178.3456 | 0 | 1108.119 | -400.7128 | 1178.3456 | 0.1 | 4.6881
16.45 | 0.27417 | 121392.7896 | 55955.687 | 7429.9303 | -2686.7185 | 7900.7797 | 9.6619 | 8.5801 | -6.2052 | 0.13318 | -56.5 | 0.00084276 | -19.8804 | 33931.6039 | 0.5 | 0 | 1198.6339 | 0 | 1127.2009 | -407.6043 | 1198.6339 | 0.1 | 4.6054
16.5 | 0.275 | 121764.2861 | 55821.3511 | 7430.2343 | -2686.7703 | 7901.0833 | 9.6623 | 8.581 | -6.2057 | 0.13547 | -56.5 | 0.00085721 | -19.88 | 34515.8351 | 0.5 | 0 | 1219.2719 | 0 | 1146.6119 | -414.6145 | 1219.2719 | 0.1 | 4.5242
16.55 | 0.27583 | 122135.7978 | 55687.0125 | 7430.5382 | -2686.8221 | 7901.3867 | 9.6627 | 8.5818 | -6.2062 | 0.13781 | -56.5 | 0.0008719 | -19.8796 | 35110.1361 | 0.5 | 0 | 1240.2656 | 0 | 1166.3574 | -421.7453 | 1240.2656 | 0.1 | 4.4445
16.6 | 0.27667 | 122507.3247 | 55552.6714 | 7430.8421 | -2686.8738 | 7901.69 | 9.6631 | 8.5827 | -6.2068 | 0.14018 | -56.5 | 0.00088684 | -19.8792 | 35714.6806 | 0.5 | 0 | 1261.6211 | 0 | 1186.4433 | -428.9989 | 1261.6211 | 0.1 | 4.3661
16.65 | 0.2775 | 122878.8668 | 55418.3278 | 7431.1458 | -2686.9254 | 7901.9932 | 9.6635 | 8.5836 | -6.2073 | 0.14259 | -56.5 | 0.00090204 | -19.8788 | 36329.6453 | 0.5 | 0 | 1283.3447 | 0 | 1206.8755 | -436.3774 | 1283.3447 | 0.1 | 4.2891
16.7 | 0.27833 | 123250.4241 | 55283.9815 | 7431.4495 | -2686.977 | 7902.2963 | 9.6639 | 8.5845 | -6.2078 | 0.14505 | -56.5 | 0.00091751 | -19.8784 | 36955.2099 | 0.5 | 0 | 1305.4428 | 0 | 1227.6599 | -443.883 | 1305.4428 | 0.1 | 4.2134
16.75 | 0.27917 | 123621.9966 | 55149.6326 | 7431.753 | -2687.0285 | 7902.5993 | 9.6643 | 8.5854 | -6.2083 | 0.14755 | -56.5 | 0.00093323 | -19.878 | 37591.5574 | 0.5 | 0 | 1327.9218 | 0 | 1248.8026 | -451.5177 | 1327.9218 | 0.1 | 4.1391
16.8 | 0.28 | 123993.5842 | 55015.2812 | 7432.0565 | -2687.0799 | 7902.9022 | 9.6647 | 8.5862 | -6.2088 | 0.15009 | -56.5 | 0.00094923 | -19.8776 | 38238.8736 | 0.5 | 0 | 1350.7882 | 0 | 1270.3098 | -459.2839 | 1350.7882 | 0.1 | 4.0661
16.85 | 0.28083 | 124365.1871 | 54880.9272 | 7432.3599 | -2687.1313 | 7903.2049 | 9.6652 | 8.5871 | -6.2093 | 0.15267 | -56.5 | 0.0009655 | -19.8772 | 38897.348 | 0.5 | 0 | 1374.0488 | 0 | 1292.1878 | -467.1838 | 1374.0488 | 0.1 | 3.9944
16.9 | 0.28167 | 124736.8051 | 54746.5706 | 7432.6632 | -2687.1826 | 7903.5076 | 9.6656 | 8.588 | -6.2098 | 0.1553 | -56.5 | 0.00098205 | -19.8768 | 39567.1728 | 0.5 | 0 | 1397.7104 | 0 | 1314.443 | -475.2198 | 1397.7104 | 0.1 | 3.924
16.95 | 0.2825 | 125108.4382 | 54612.2115 | 7432.9664 | -2687.2339 | 7903.8101 | 9.666 | 8.5889 | -6.2103 | 0.15798 | -56.5 | 0.00099889 | -19.8764 | 40248.5441 | 0.5 | 0 | 1421.7798 | 0 | 1337.0819 | -483.3941 | 1421.7798 | 0.1 | 3.8547
17 | 0.28333 | 125480.0865 | 54477.8498 | 7433.2694 | -2687.285 | 7904.1126 | 9.6664 | 8.5898 | -6.2108 | 0.1607 | -56.5 | 0.001016 | -19.876 | 40941.6609 | 0.5 | 0 | 1446.2642 | 0 | 1360.1111 | -491.7091 | 1446.2642 | 0.1 | 3.7868
17.05 | 0.28417 | 125851.75 | 54343.4856 | 7433.5724 | -2687.3361 | 7904.4149 | 9.6668 | 8.5906 | -6.2113 | 0.16346 | -56.5 | 0.0010334 | -19.8756 | 41646.7259 | 0.5 | 0 | 1471.1706 | 0 | 1383.5373 | -500.1673 | 1471.1706 | 0.1 | 3.72
17.1 | 0.285 | 126223.4286 | 54209.1188 | 7433.8753 | -2687.3872 | 7904.717 | 9.6672 | 8.5915 | -6.2118 | 0.16628 | -56.5 | 0.0010511 | -19.8752 | 42363.9452 | 0.5 | 0 | 1496.5064 | 0 | 1407.3675 | -508.7711 | 1496.5064 | 0.1 | 3.6543
17.15 | 0.28583 | 126595.1224 | 54074.7494 | 7434.1781 | -2687.4381 | 7905.0191 | 9.6676 | 8.5924 | -6.2123 | 0.16914 | -56.5 | 0.0010692 | -19.8748 | 43093.5285 | 0.5 | 0 | 1522.2789 | 0 | 1431.6085 | -517.5231 | 1522.2789 | 0.1 | 3.5899
17.2 | 0.28667 | 126966.8313 | 53940.3775 | 7434.4807 | -2687.489 | 7905.321 | 9.668 | 8.5933 | -6.2128 | 0.17206 | -56.5 | 0.0010875 | -19.8744 | 43835.6892 | 0.5 | 0 | 1548.4957 | 0 | 1456.2674 | -526.4258 | 1548.4957 | 0.1 | 3.5265
17.25 | 0.2875 | 127338.5553 | 53806.003 | 7434.7833 | -2687.5398 | 7905.6228 | 9.6684 | 8.5942 | -6.2133 | 0.17502 | -56.5 | 0.0011061 | -19.874 | 44590.6442 | 0.5 | 0 | 1575.1645 | 0 | 1481.3516 | -535.4818 | 1575.1645 | 0.1 | 3.4643
17.3 | 0.28833 | 127710.2945 | 53671.6261 | 7435.0857 | -2687.5905 | 7905.9245 | 9.6688 | 8.595 | -6.2138 | 0.17803 | -56.5 | 0.0011251 | -19.8736 | 45358.6142 | 0.5 | 0 | 1602.293 | 0 | 1506.8682 | -544.6937 | 1602.293 | 0.1 | 3.4032
17.35 | 0.28917 | 128082.0488 | 53537.2465 | 7435.388 | -2687.6412 | 7906.226 | 9.6692 | 8.5959 | -6.2143 | 0.1811 | -56.5 | 0.0011444 | -19.8732 | 46139.8239 | 0.5 | 0 | 1629.8893 | 0 | 1532.8248 | -554.0643 | 1629.8893 | 0.1 | 3.3431
17.4 | 0.29 | 128453.8182 | 53402.8645 | 7435.6902 | -2687.6918 | 7906.5274 | 9.6696 | 8.5968 | -6.2148 | 0.18422 | -56.5 | 0.001164 | -19.8728 | 46934.5015 | 0.5 | 0 | 1657.9613 | 0 | 1559.2289 | -563.5962 | 1657.9613 | 0.1 | 3.2842
17.45 | 0.29083 | 128825.6027 | 53268.4799 | 7435.9923 | -2687.7423 | 7906.8287 | 9.67 | 8.5977 | -6.2153 | 0.18739 | -56.5 | 0.001184 | -19.8724 | 47742.8795 | 0.5 | 0 | 1686.5172 | 0 | 1586.0884 | -573.2923 | 1686.5172 | 0.1 | 3.2262
17.5 | 0.29167 | 129197.4023 | 53134.0928 | 7436.2943 | -2687.7927 | 7907.1298 | 9.6704 | 8.5986 | -6.2158 | 0.19062 | -56.5 | 0.0012043 | -19.872 | 48565.1943 | 0.5 | 0 | 1715.5655 | 0 | 1613.4109 | -583.1553 | 1715.5655 | 0.1 | 3.1693
17.55 | 0.2925 | 129569.217 | 52999.7031 | 7436.5961 | -2687.8431 | 7907.4308 | 9.6708 | 8.5994 | -6.2163 | 0.1939 | -56.5 | 0.0012249 | -19.8716 | 49401.6863 | 0.5 | 0 | 1745.1146 | 0 | 1641.2046 | -593.1881 | 1745.1146 | 0.1 | 3.1133
17.6 | 0.29333 | 129941.0468 | 52865.311 | 7436.8978 | -2687.8933 | 7907.7316 | 9.6712 | 8.6003 | -6.2168 | 0.19724 | -56.5 | 0.0012459 | -19.8712 | 50252.6 | 0.5 | 0 | 1775.1731 | 0 | 1669.4776 | -603.3938 | 1775.1731 | 0.1 | 3.0584
17.65 | 0.29417 | 130312.8917 | 52730.9163 | 7437.1993 | -2687.9435 | 7908.0323 | 9.6716 | 8.6012 | -6.2173 | 0.20064 | -56.5 | 0.0012673 | -19.8708 | 51118.1844 | 0.5 | 0 | 1805.7499 | 0 | 1698.2381 | -613.7751 | 1805.7499 | 0.1 | 3.0044
17.7 | 0.295 | 130684.7517 | 52596.5191 | 7437.5008 | -2687.9937 | 7908.3328 | 9.672 | 8.6021 | -6.2178 | 0.20409 | -56.5 | 0.001289 | -19.8704 | 51998.6926 | 0.5 | 0 | 1836.8538 | 0 | 1727.4945 | -624.3353 | 1836.8538 | 0.1 | 2.9514
17.75 | 0.29583 | 131056.6267 | 52462.1195 | 7437.8021 | -2688.0437 | 7908.6331 | 9.6724 | 8.6029 | -6.2183 | 0.20761 | -56.5 | 0.0013111 | -19.87 | 52894.3819 | 0.5 | 0 | 1868.494 | 0 | 1757.2555 | -635.0773 | 1868.494 | 0.1 | 2.8993
17.8 | 0.29667 | 131428.5168 | 52327.7173 | 7438.1032 | -2688.0936 | 7908.9333 | 9.6728 | 8.6038 | -6.2188 | 0.21119 | -56.5 | 0.0013336 | -19.8696 | 53805.5144 | 0.5 | 0 | 1900.6798 | 0 | 1787.5296 | -646.0043 | 1900.6798 | 0.1 | 2.8481
17.85 | 0.2975 | 131800.422 | 52193.3126 | 7438.4042 | -2688.1435 | 7909.2334 | 9.6732 | 8.6047 | -6.2193 | 0.21482 | -56.5 | 0.0013565 | -19.8692 | 54732.3565 | 0.5 | 0 | 1933.4205 | 0 | 1818.3258 | -657.1195 | 1933.4205 | 0.1 | 2.7979
17.9 | 0.29833 | 132172.3422 | 52058.9054 | 7438.7051 | -2688.1933 | 7909.5332 | 9.6736 | 8.6056 | -6.2197 | 0.21853 | -56.5 | 0.0013797 | -19.8688 | 55675.1792 | 0.5 | 0 | 1966.7257 | 0 | 1849.6531 | -668.4261 | 1966.7257 | 0.1 | 2.7485
17.95 | 0.29917 | 132544.2774 | 51924.4957 | 7439.0058 | -2688.243 | 7909.8329 | 9.674 | 8.6064 | -6.2202 | 0.22229 | -56.5 | 0.0014034 | -19.8684 | 56634.2583 | 0.5 | 0 | 2000.6052 | 0 | 1881.5206 | -679.9275 | 2000.6052 | 0.1 | 2.7
18 | 0.3 | 132916.2277 | 51790.0836 | 7439.3063 | -2688.2926 | 7910.1325 | 9.6744 | 8.6073 | -6.2207 | 0.22612 | -56.5 | 0.0014275 | -19.868 | 57609.8742 | 0.5 | 0 | 2035.0688 | 0 | 1913.9376 | -691.6269 | 2035.0688 | 0.1 | 2.6523
18.05 | 0.30083 | 133288.1931 | 51655.669 | 7439.6067 | -2688.3421 | 7910.4318 | 9.6749 | 8.6082 | -6.2212 | 0.23001 | -56.5 | 0.001452 | -19.8676 | 58602.3123 | 0.5 | 0 | 2070.1267 | 0 | 1946.9137 | -703.5278 | 2070.1267 | 0.1 | 2.6055
18.1 | 0.30167 | 133660.1734 | 51521.2519 | 7439.907 | -2688.3915 | 7910.731 | 9.6753 | 8.6091 | -6.2217 | 0.23398 | -56.5 | 0.0014769 | -19.8672 | 59611.8628 | 0.5 | 0 | 2105.7891 | 0 | 1980.4585 | -715.6337 | 2105.7891 | 0.1 | 2.5595
18.15 | 0.3025 | 134032.1687 | 51386.8323 | 7440.2071 | -2688.4408 | 7911.03 | 9.6757 | 8.6099 | -6.2222 | 0.23801 | -56.5 | 0.0015022 | -19.8668 | 60638.821 | 0.5 | 0 | 2142.0664 | 0 | 2014.5818 | -727.948 | 2142.0664 | 0.1 | 2.5143
18.2 | 0.30333 | 134404.1791 | 51252.4103 | 7440.507 | -2688.4901 | 7911.3288 | 9.6761 | 8.6108 | -6.2227 | 0.24211 | -56.5 | 0.001528 | -19.8664 | 61683.4872 | 0.5 | 0 | 2178.9692 | 0 | 2049.2936 | -740.4745 | 2178.9692 | 0.1 | 2.4699
18.25 | 0.30417 | 134776.2044 | 51117.9857 | 7440.8067 | -2688.5392 | 7911.6274 | 9.6765 | 8.6117 | -6.2232 | 0.24628 | -56.5 | 0.0015542 | -19.866 | 62746.1669 | 0.5 | 0 | 2216.5083 | 0 | 2084.604 | -753.2167 | 2216.5083 | 0.1 | 2.4263
18.3 | 0.305 | 135148.2448 | 50983.5588 | 7441.1063 | -2688.5883 | 7911.9258 | 9.6769 | 8.6126 | -6.2237 | 0.25052 | -56.5 | 0.0015808 | -19.8656 | 63827.1709 | 0.5 | 0 | 2254.6948 | 0 | 2120.5234 | -766.1783 | 2254.6948 | 0.1 | 2.3835
18.35 | 0.30583 | 135520.3001 | 50849.1294 | 7441.4057 | -2688.6372 | 7912.2241 | 9.6773 | 8.6134 | -6.2242 | 0.25484 | -56.5 | 0.0016079 | -19.8652 | 64926.8155 | 0.5 | 0 | 2293.5398 | 0 | 2157.0623 | -779.3632 | 2293.5398 | 0.1 | 2.3414
18.4 | 0.30667 | 135892.3704 | 50714.6975 | 7441.705 | -2688.6861 | 7912.5221 | 9.6777 | 8.6143 | -6.2247 | 0.25923 | -56.5 | 0.0016355 | -19.8648 | 66045.4221 | 0.5 | 0 | 2333.0545 | 0 | 2194.2313 | -792.7752 | 2333.0545 | 0.1 | 2.3001
18.45 | 0.3075 | 136264.4556 | 50580.2632 | 7442.004 | -2688.7349 | 7912.8199 | 9.6781 | 8.6152 | -6.2252 | 0.26369 | -56.5 | 0.0016636 | -19.8644 | 67183.3181 | 0.5 | 0 | 2373.2507 | 0 | 2232.0414 | -806.4182 | 2373.2507 | 0.1 | 2.2595
18.5 | 0.30833 | 136636.5558 | 50445.8265 | 7442.3029 | -2688.7835 | 7913.1175 | 9.6785 | 8.6161 | -6.2257 | 0.26824 | -56.5 | 0.0016921 | -19.864 | 68340.8361 | 0.5 | 0 | 2414.14 | 0 | 2270.5035 | -820.2962 | 2414.14 | 0.1 | 2.2196
18.55 | 0.30917 | 137008.671 | 50311.3873 | 7442.6015 | -2688.8321 | 7913.4149 | 9.6789 | 8.6169 | -6.2262 | 0.27286 | -56.5 | 0.0017211 | -19.8636 | 69518.3148 | 0.5 | 0 | 2455.7345 | 0 | 2309.6291 | -834.4132 | 2455.7345 | 0.1 | 2.1804
18.6 | 0.31 | 137380.8011 | 50176.9457 | 7442.9 | -2688.8805 | 7913.7121 | 9.6793 | 8.6178 | -6.2267 | 0.27756 | -56.5 | 0.0017506 | -19.8632 | 70716.0985 | 0.5 | 0 | 2498.0462 | 0 | 2349.4294 | -848.7733 | 2498.0462 | 0.1 | 2.1419
18.65 | 0.31083 | 137752.9461 | 50042.5017 | 7443.1983 | -2688.9289 | 7914.0091 | 9.6797 | 8.6187 | -6.2272 | 0.28234 | -56.5 | 0.0017807 | -19.8628 | 71934.5377 | 0.5 | 0 | 2541.0875 | 0 | 2389.9162 | -863.3808 | 2541.0875 | 0.1 | 2.104
18.7 | 0.31167 | 138125.106 | 49908.0552 | 7443.4964 | -2688.9772 | 7914.3058 | 9.6801 | 8.6195 | -6.2277 | 0.28721 | -56.5 | 0.0018112 | -19.8623 | 73173.9886 | 0.5 | 0 | 2584.8711 | 0 | 2431.1013 | -878.2399 | 2584.8711 | 0.1 | 2.0669
18.75 | 0.3125 | 138497.2808 | 49773.6064 | 7443.7943 | -2689.0253 | 7914.6023 | 9.6805 | 8.6204 | -6.2281 | 0.29216 | -56.5 | 0.0018423 | -19.8619 | 74434.8137 | 0.5 | 0 | 2629.4098 | 0 | 2472.9967 | -893.355 | 2629.4098 | 0.1 | 2.0304
18.8 | 0.31333 | 138869.4705 | 49639.1551 | 7444.0919 | -2689.0734 | 7914.8986 | 9.6809 | 8.6213 | -6.2286 | 0.29719 | -56.5 | 0.0018739 | -19.8615 | 75717.382 | 0.5 | 0 | 2674.7165 | 0 | 2515.6147 | -908.7304 | 2674.7165 | 0.1 | 1.9945
18.85 | 0.31417 | 139241.6751 | 49504.7014 | 7444.3894 | -2689.1213 | 7915.1947 | 9.6813 | 8.6222 | -6.2291 | 0.30231 | -56.5 | 0.001906 | -19.8611 | 77022.0685 | 0.5 | 0 | 2720.8046 | 0 | 2558.9678 | -924.3706 | 2720.8046 | 0.1 | 1.9593
18.9 | 0.315 | 139613.8946 | 49370.2454 | 7444.6866 | -2689.1691 | 7915.4905 | 9.6817 | 8.623 | -6.2296 | 0.30752 | -56.5 | 0.0019387 | -19.8607 | 78349.2548 | 0.5 | 0 | 2767.6874 | 0 | 2603.0687 | -940.2803 | 2767.6874 | 0.1 | 1.9247
18.95 | 0.31583 | 139986.1289 | 49235.7869 | 7444.9836 | -2689.2168 | 7915.786 | 9.6821 | 8.6239 | -6.2301 | 0.31282 | -56.5 | 0.001972 | -19.8603 | 79699.3291 | 0.5 | 0 | 2815.3788 | 0 | 2647.9302 | -956.464 | 2815.3788 | 0.1 | 1.8907
19 | 0.31667 | 140358.3781 | 49101.3261 | 7445.2804 | -2689.2644 | 7916.0813 | 9.6825 | 8.6248 | -6.2306 | 0.31821 | -56.5 | 0.0020058 | -19.8599 | 81072.6863 | 0.5 | 0 | 2863.8926 | 0 | 2693.5655 | -972.9264 | 2863.8926 | 0.1 | 1.8573
19.05 | 0.3175 | 140730.6421 | 48966.8628 | 7445.577 | -2689.3119 | 7916.3764 | 9.6829 | 8.6256 | -6.2311 | 0.32369 | -56.5 | 0.0020402 | -19.8595 | 82469.7282 | 0.5 | 0 | 2913.2431 | 0 | 2739.988 | -989.6724 | 2913.2431 | 0.1 | 1.8245
19.1 | 0.31833 | 141102.9209 | 48832.3972 | 7445.8733 | -2689.3593 | 7916.6712 | 9.6834 | 8.6265 | -6.2316 | 0.32927 | -56.5 | 0.0020752 | -19.8591 | 83890.8634 | 0.5 | 0 | 2963.4447 | 0 | 2787.2111 | -1006.7069 | 2963.4447 | 0.1 | 1.7923
19.15 | 0.31917 | 141475.2146 | 48697.9293 | 7446.1694 | -2689.4065 | 7916.9657 | 9.6838 | 8.6274 | -6.2321 | 0.33495 | -56.5 | 0.0021109 | -19.8587 | 85336.5075 | 0.5 | 0 | 3014.5121 | 0 | 2835.2489 | -1024.0348 | 3014.5121 | 0.1 | 1.7606
19.2 | 0.32 | 141847.5231 | 48563.459 | 7446.4653 | -2689.4537 | 7917.26 | 9.6842 | 8.6282 | -6.2325 | 0.34072 | -56.5 | 0.0021471 | -19.8583 | 86807.0834 | 0.5 | 0 | 3066.4602 | 0 | 2884.1151 | -1041.6612 | 3066.4602 | 0.1 | 1.7295
19.25 | 0.32083 | 142219.8463 | 48428.9863 | 7446.7609 | -2689.5007 | 7917.554 | 9.6846 | 8.6291 | -6.233 | 0.34659 | -56.5 | 0.0021839 | -19.8579 | 88303.0212 | 0.5 | 0 | 3119.3042 | 0 | 2933.8243 | -1059.5912 | 3119.3042 | 0.1 | 1.699
19.3 | 0.32167 | 142592.1844 | 48294.5112 | 7447.0562 | -2689.5476 | 7917.8477 | 9.685 | 8.63 | -6.2335 | 0.35256 | -56.5 | 0.0022214 | -19.8575 | 89824.7585 | 0.5 | 0 | 3173.0596 | 0 | 2984.391 | -1077.8301 | 3173.0596 | 0.1 | 1.669
19.35 | 0.3225 | 142964.5372 | 48160.0339 | 7447.3513 | -2689.5943 | 7918.1412 | 9.6854 | 8.6308 | -6.234 | 0.35864 | -56.5 | 0.0022595 | -19.8571 | 91372.7404 | 0.5 | 0 | 3227.7421 | 0 | 3035.8298 | -1096.3832 | 3227.7421 | 0.1 | 1.6395
19.4 | 0.32333 | 143336.9048 | 48025.5541 | 7447.6462 | -2689.641 | 7918.4343 | 9.6858 | 8.6317 | -6.2345 | 0.36482 | -56.5 | 0.0022983 | -19.8567 | 92947.4198 | 0.5 | 0 | 3283.3676 | 0 | 3088.156 | -1115.2558 | 3283.3676 | 0.1 | 1.6105
19.45 | 0.32417 | 143709.2871 | 47891.0721 | 7447.9407 | -2689.6875 | 7918.7272 | 9.6862 | 8.6325 | -6.235 | 0.37111 | -56.5 | 0.0023377 | -19.8563 | 94549.2571 | 0.5 | 0 | 3339.9525 | 0 | 3141.3847 | -1134.4536 | 3339.9525 | 0.1 | 1.5821
19.5 | 0.325 | 144081.6841 | 47756.5877 | 7448.235 | -2689.7338 | 7919.0197 | 9.6866 | 8.6334 | -6.2355 | 0.3775 | -56.5 | 0.0023778 | -19.8559 | 96178.7209 | 0.5 | 0 | 3397.5133 | 0 | 3195.5316 | -1153.982 | 3397.5133 | 0.1 | 1.5542
19.55 | 0.32583 | 144454.0959 | 47622.101 | 7448.529 | -2689.7801 | 7919.312 | 9.687 | 8.6343 | -6.2359 | 0.38401 | -56.5 | 0.0024186 | -19.8554 | 97836.2878 | 0.5 | 0 | 3456.0669 | 0 | 3250.6125 | -1173.8469 | 3456.0669 | 0.1 | 1.5267
19.6 | 0.32667 | 144826.5223 | 47487.612 | 7448.8228 | -2689.8262 | 7919.6039 | 9.6874 | 8.6351 | -6.2364 | 0.39063 | -56.5 | 0.0024601 | -19.855 | 99522.4427 | 0.5 | 0 | 3515.6303 | 0 | 3306.6435 | -1194.054 | 3515.6303 | 0.1 | 1.4997
19.65 | 0.3275 | 145198.9635 | 47353.1207 | 7449.1162 | -2689.8722 | 7919.8955 | 9.6878 | 8.636 | -6.2369 | 0.39736 | -56.5 | 0.0025023 | -19.8546 | 101237.6788 | 0.5 | 0 | 3576.221 | 0 | 3363.6411 | -1214.6091 | 3576.221 | 0.1 | 1.4732
19.7 | 0.32833 | 145571.4193 | 47218.6271 | 7449.4094 | -2689.918 | 7920.1868 | 9.6882 | 8.6369 | -6.2374 | 0.40421 | -56.5 | 0.0025453 | -19.8542 | 102982.4977 | 0.5 | 0 | 3637.8567 | 0 | 3421.6218 | -1235.5184 | 3637.8567 | 0.1 | 1.4472
19.75 | 0.32917 | 145943.8897 | 47084.1312 | 7449.7023 | -2689.9637 | 7920.4778 | 9.6886 | 8.6377 | -6.2379 | 0.41117 | -56.5 | 0.0025889 | -19.8538 | 104757.4097 | 0.5 | 0 | 3700.5555 | 0 | 3480.6027 | -1256.7878 | 3700.5555 | 0.1 | 1.4216
19.8 | 0.33 | 146316.3749 | 46949.633 | 7449.9948 | -2690.0093 | 7920.7684 | 9.689 | 8.6386 | -6.2384 | 0.41826 | -56.5 | 0.0026334 | -19.8534 | 106562.9341 | 0.5 | 0 | 3764.3356 | 0 | 3540.601 | -1278.4237 | 3764.3356 | 0.1 | 1.3965
19.85 | 0.33083 | 146688.8746 | 46815.1326 | 7450.2871 | -2690.0547 | 7921.0587 | 9.6894 | 8.6394 | -6.2388 | 0.42547 | -56.5 | 0.0026786 | -19.853 | 108399.5989 | 0.5 | 0 | 3829.2158 | 0 | 3601.6343 | -1300.4322 | 3829.2158 | 0.1 | 1.3719
19.9 | 0.33167 | 147061.3889 | 46680.6298 | 7450.579 | -2690.1 | 7921.3487 | 9.6898 | 8.6403 | -6.2393 | 0.4328 | -56.5 | 0.0027245 | -19.8526 | 110267.9413 | 0.5 | 0 | 3895.215 | 0 | 3663.7205 | -1322.8199 | 3895.215 | 0.1 | 1.3476
19.95 | 0.3325 | 147433.9179 | 46546.1248 | 7450.8706 | -2690.1451 | 7921.6383 | 9.6902 | 8.6412 | -6.2398 | 0.44026 | -56.5 | 0.0027713 | -19.8522 | 112168.5077 | 0.5 | 0 | 3962.3525 | 0 | 3726.8776 | -1345.5933 | 3962.3525 | 0.1 | 1.3238
20 | 0.33333 | 147806.4614 | 46411.6176 | 7451.1619 | -2690.1901 | 7921.9276 | 9.6907 | 8.642 | -6.2403 | 0.44785 | -56.5 | 0.0028188 | -19.8518 | 114101.8541 | 0.5 | 0 | 4030.648 | 0 | 3791.1241 | -1368.759 | 4030.648 | 0.1 | 1.3004
20.05 | 0.33417 | 148179.0195 | 46277.1081 | 7451.4528 | -2690.2349 | 7922.2164 | 9.6911 | 8.6429 | -6.2408 | 0.45557 | -56.5 | 0.0028672 | -19.8514 | 116068.5459 | 0.5 | 0 | 4100.1214 | 0 | 3856.479 | -1392.3237 | 4100.1214 | 0.1 | 1.2775
20.1 | 0.335 | 148551.5922 | 46142.5963 | 7451.7435 | -2690.2796 | 7922.505 | 9.6915 | 8.6437 | -6.2412 | 0.46342 | -56.5 | 0.0029164 | -19.8509 | 118069.1582 | 0.5 | 0 | 4170.793 | 0 | 3922.9612 | -1416.2944 | 4170.793 | 0.1 | 1.2549
20.15 | 0.33583 | 148924.1793 | 46008.0823 | 7452.0337 | -2690.3241 | 7922.7931 | 9.6919 | 8.6446 | -6.2417 | 0.47141 | -56.5 | 0.0029665 | -19.8505 | 120104.2762 | 0.5 | 0 | 4242.6836 | 0 | 3990.5903 | -1440.678 | 4242.6836 | 0.1 | 1.2327
20.2 | 0.33667 | 149296.781 | 45873.5661 | 7452.3236 | -2690.3685 | 7923.0808 | 9.6923 | 8.6454 | -6.2422 | 0.47953 | -56.5 | 0.0030174 | -19.8501 | 122174.495 | 0.5 | 0 | 4315.814 | 0 | 4059.3859 | -1465.4817 | 4315.814 | 0.1 | 1.2109
20.25 | 0.3375 | 149669.3972 | 45739.0477 | 7452.6132 | -2690.4127 | 7923.3682 | 9.6927 | 8.6463 | -6.2427 | 0.4878 | -56.5 | 0.0030692 | -19.8497 | 124280.4202 | 0.5 | 0 | 4390.2058 | 0 | 4129.3684 | -1490.7127 | 4390.2058 | 0.1 | 1.1895
20.3 | 0.33833 | 150042.0279 | 45604.5271 | 7452.9024 | -2690.4567 | 7923.6552 | 9.6931 | 8.6471 | -6.2431 | 0.49621 | -56.5 | 0.0031219 | -19.8493 | 126422.6676 | 0.5 | 0 | 4465.8807 | 0 | 4200.558 | -1516.3783 | 4465.8807 | 0.1 | 1.1685
20.35 | 0.33917 | 150414.673 | 45470.0042 | 7453.1912 | -2690.5006 | 7923.9417 | 9.6935 | 8.648 | -6.2436 | 0.50476 | -56.5 | 0.0031754 | -19.8489 | 128601.8637 | 0.5 | 0 | 4542.8608 | 0 | 4272.9757 | -1542.4861 | 4542.8608 | 0.1 | 1.1479
20.4 | 0.34 | 150787.3325 | 45335.4792 | 7453.4796 | -2690.5443 | 7924.2279 | 9.6939 | 8.6488 | -6.2441 | 0.51346 | -56.5 | 0.00323 | -19.8485 | 130818.6457 | 0.5 | 0 | 4621.1687 | 0 | 4346.6426 | -1569.0436 | 4621.1687 | 0.1 | 1.1276
20.45 | 0.34083 | 151160.0065 | 45200.952 | 7453.7677 | -2690.5878 | 7924.5136 | 9.6943 | 8.6497 | -6.2446 | 0.52231 | -56.5 | 0.0032854 | -19.8481 | 133073.662 | 0.5 | 0 | 4700.8271 | 0 | 4421.5803 | -1596.0586 | 4700.8271 | 0.1 | 1.1077
20.5 | 0.34167 | 151532.6949 | 45066.4226 | 7454.0554 | -2690.6312 | 7924.7989 | 9.6947 | 8.6505 | -6.245 | 0.53132 | -56.5 | 0.0033418 | -19.8477 | 135367.572 | 0.5 | 0 | 4781.8595 | 0 | 4497.8107 | -1623.539 | 4781.8595 | 0.1 | 1.0881
20.55 | 0.3425 | 151905.3977 | 44931.891 | 7454.3426 | -2690.6744 | 7925.0838 | 9.6951 | 8.6514 | -6.2455 | 0.54048 | -56.5 | 0.0033991 | -19.8472 | 137701.0465 | 0.5 | 0 | 4864.2895 | 0 | 4575.3561 | -1651.4928 | 4864.2895 | 0.1 | 1.0689
20.6 | 0.34333 | 152278.1148 | 44797.3573 | 7454.6295 | -2690.7174 | 7925.3682 | 9.6955 | 8.6522 | -6.246 | 0.54979 | -56.5 | 0.0034575 | -19.8468 | 140074.7678 | 0.5 | 0 | 4948.1412 | 0 | 4654.2392 | -1679.9282 | 4948.1412 | 0.1 | 1.05
20.65 | 0.34417 | 152650.8463 | 44662.8214 | 7454.9159 | -2690.7602 | 7925.6522 | 9.6959 | 8.6531 | -6.2464 | 0.55927 | -56.5 | 0.0035168 | -19.8464 | 142489.43 | 0.5 | 0 | 5033.4391 | 0 | 4734.483 | -1708.8534 | 5033.4391 | 0.1 | 1.0315
20.7 | 0.345 | 153023.5921 | 44528.2834 | 7455.2019 | -2690.8029 | 7925.9357 | 9.6963 | 8.6539 | -6.2469 | 0.56891 | -56.5 | 0.0035772 | -19.846 | 144945.7392 | 0.5 | 0 | 5120.2082 | 0 | 4816.1111 | -1738.2769 | 5120.2082 | 0.1 | 1.0132
20.75 | 0.34583 | 153396.3522 | 44393.7433 | 7455.4875 | -2690.8453 | 7926.2187 | 9.6967 | 8.6548 | -6.2474 | 0.57872 | -56.5 | 0.0036386 | -19.8456 | 147444.4136 | 0.5 | 0 | 5208.4739 | 0 | 4899.1472 | -1768.2073 | 5208.4739 | 0.1 | 0.99533
20.8 | 0.34667 | 153769.1266 | 44259.201 | 7455.7727 | -2690.8876 | 7926.5013 | 9.6971 | 8.6556 | -6.2478 | 0.5887 | -56.5 | 0.0037011 | -19.8452 | 149986.1838 | 0.5 | 0 | 5298.2619 | 0 | 4983.6158 | -1798.6533 | 5298.2619 | 0.1 | 0.97775
20.85 | 0.3475 | 154141.9152 | 44124.6566 | 7456.0574 | -2690.9297 | 7926.7834 | 9.6976 | 8.6564 | -6.2483 | 0.59884 | -56.5 | 0.0037646 | -19.8448 | 152571.7929 | 0.5 | 0 | 5389.5986 | 0 | 5069.5414 | -1829.6237 | 5389.5986 | 0.1 | 0.96048
20.9 | 0.34833 | 154514.7181 | 43990.1102 | 7456.3416 | -2690.9716 | 7927.065 | 9.698 | 8.6573 | -6.2488 | 0.60917 | -56.5 | 0.0038292 | -19.8444 | 155201.997 | 0.5 | 0 | 5482.5105 | 0 | 5156.9492 | -1861.1277 | 5482.5105 | 0.1 | 0.94351
20.95 | 0.34917 | 154887.5351 | 43855.5616 | 7456.6254 | -2691.0133 | 7927.346 | 9.6984 | 8.6581 | -6.2492 | 0.61967 | -56.5 | 0.003895 | -19.844 | 157877.5649 | 0.5 | 0 | 5577.025 | 0 | 5245.8649 | -1893.1744 | 5577.025 | 0.1 | 0.92684
21 | 0.35 | 155260.3664 | 43721.0109 | 7456.9088 | -2691.0548 | 7927.6266 | 9.6988 | 8.659 | -6.2497 | 0.63035 | -56.5 | 0.0039618 | -19.8435 | 160599.279 | 0.5 | 0 | 5673.1695 | 0 | 5336.3143 | -1925.7731 | 5673.1695 | 0.1 | 0.91047
21.05 | 0.35083 | 155633.2118 | 43586.4582 | 7457.1916 | -2691.0961 | 7927.9067 | 9.6992 | 8.6598 | -6.2502 | 0.64122 | -56.5 | 0.0040299 | -19.8431 | 163367.9348 | 0.5 | 0 | 5770.9723 | 0 | 5428.324 | -1958.9334 | 5770.9723 | 0.1 | 0.89438
21.1 | 0.35167 | 156006.0714 | 43451.9034 | 7457.4739 | -2691.1372 | 7928.1862 | 9.6996 | 8.6606 | -6.2506 | 0.65227 | -56.5 | 0.004099 | -19.8427 | 166184.3417 | 0.5 | 0 | 5870.4619 | 0 | 5521.9208 | -1992.6649 | 5870.4619 | 0.1 | 0.87858
21.15 | 0.3525 | 156378.9451 | 43317.3465 | 7457.7558 | -2691.178 | 7928.4652 | 9.7 | 8.6615 | -6.2511 | 0.66352 | -56.5 | 0.0041694 | -19.8423 | 169049.3232 | 0.5 | 0 | 5971.6673 | 0 | 5617.1321 | -2026.9774 | 5971.6673 | 0.1 | 0.86306
21.2 | 0.35333 | 156751.8329 | 43182.7876 | 7458.0371 | -2691.2187 | 7928.7437 | 9.7004 | 8.6623 | -6.2516 | 0.67496 | -56.5 | 0.004241 | -19.8419 | 171963.7165 | 0.5 | 0 | 6074.6183 | 0 | 5713.9858 | -2061.8811 | 6074.6183 | 0.1 | 0.84782
21.25 | 0.35417 | 157124.7348 | 43048.2267 | 7458.318 | -2691.2592 | 7929.0216 | 9.7008 | 8.6632 | -6.252 | 0.68659 | -56.5 | 0.0043138 | -19.8415 | 174928.3737 | 0.5 | 0 | 6179.3448 | 0 | 5812.5102 | -2097.3859 | 6179.3448 | 0.1 | 0.83284
21.3 | 0.355 | 157497.6507 | 42913.6637 | 7458.5983 | -2691.2994 | 7929.2989 | 9.7012 | 8.664 | -6.2525 | 0.69843 | -56.5 | 0.0043879 | -19.8411 | 177944.1613 | 0.5 | 0 | 6285.8775 | 0 | 5912.734 | -2133.5024 | 6285.8775 | 0.1 | 0.81813
21.35 | 0.35583 | 157870.5806 | 42779.0987 | 7458.8781 | -2691.3394 | 7929.5756 | 9.7016 | 8.6648 | -6.2529 | 0.71047 | -56.5 | 0.0044632 | -19.8406 | 181011.9607 | 0.5 | 0 | 6394.2475 | 0 | 6014.6866 | -2170.241 | 6394.2475 | 0.1 | 0.80368
21.4 | 0.35667 | 158243.5245 | 42644.5318 | 7459.1573 | -2691.3792 | 7929.8518 | 9.702 | 8.6656 | -6.2534 | 0.72272 | -56.5 | 0.0045398 | -19.8402 | 184132.6686 | 0.5 | 0 | 6504.4865 | 0 | 6118.3978 | -2207.6125 | 6504.4865 | 0.1 | 0.78949
21.45 | 0.3575 | 158616.4824 | 42509.9628 | 7459.436 | -2691.4187 | 7930.1274 | 9.7024 | 8.6665 | -6.2539 | 0.73518 | -56.5 | 0.0046178 | -19.8398 | 187307.197 | 0.5 | 0 | 6616.6267 | 0 | 6223.898 | -2245.6276 | 6616.6267 | 0.1 | 0.77554
21.5 | 0.35833 | 158989.4541 | 42375.3919 | 7459.7141 | -2691.4581 | 7930.4023 | 9.7028 | 8.6673 | -6.2543 | 0.74786 | -56.5 | 0.0046971 | -19.8394 | 190536.4737 | 0.5 | 0 | 6730.7009 | 0 | 6331.2178 | -2284.2976 | 6730.7009 | 0.1 | 0.76184
21.55 | 0.35917 | 159362.4399 | 42240.819 | 7459.9916 | -2691.4971 | 7930.6766 | 9.7032 | 8.6681 | -6.2548 | 0.76075 | -56.5 | 0.0047777 | -19.839 | 193821.4423 | 0.5 | 0 | 6846.7424 | 0 | 6440.3888 | -2323.6337 | 6846.7424 | 0.1 | 0.74839
21.6 | 0.36 | 159735.4394 | 42106.2441 | 7460.2686 | -2691.536 | 7930.9503 | 9.7037 | 8.669 | -6.2552 | 0.77387 | -56.5 | 0.0048598 | -19.8386 | 197163.0628 | 0.5 | 0 | 6964.7852 | 0 | 6551.4429 | -2363.6474 | 6964.7852 | 0.1 | 0.73517
21.65 | 0.36083 | 160108.4529 | 41971.6673 | 7460.545 | -2691.5746 | 7931.2234 | 9.7041 | 8.6698 | -6.2557 | 0.78721 | -56.5 | 0.0049432 | -19.8382 | 200562.3115 | 0.5 | 0 | 7084.8637 | 0 | 6664.4124 | -2404.3503 | 7084.8637 | 0.1 | 0.72219
21.7 | 0.36167 | 160481.4801 | 41837.0886 | 7460.8207 | -2691.6129 | 7931.4958 | 9.7045 | 8.6706 | -6.2561 | 0.80078 | -56.5 | 0.0050281 | -19.8377 | 204020.1819 | 0.5 | 0 | 7207.0129 | 0 | 6779.3305 | -2445.7542 | 7207.0129 | 0.1 | 0.70943
21.75 | 0.3625 | 160854.5211 | 41702.5079 | 7461.0959 | -2691.6511 | 7931.7676 | 9.7049 | 8.6714 | -6.2566 | 0.81459 | -56.5 | 0.0051144 | -19.8373 | 207537.684 | 0.5 | 0 | 7331.2687 | 0 | 6896.2306 | -2487.8713 | 7331.2687 | 0.1 | 0.69691
21.8 | 0.36333 | 161227.5759 | 41567.9254 | 7461.3704 | -2691.6889 | 7932.0386 | 9.7053 | 8.6722 | -6.257 | 0.82863 | -56.5 | 0.0052023 | -19.8369 | 211115.8457 | 0.5 | 0 | 7457.6672 | 0 | 7015.147 | -2530.7139 | 7457.6672 | 0.1 | 0.6846
21.85 | 0.36417 | 161600.6445 | 41433.3409 | 7461.6442 | -2691.7265 | 7932.309 | 9.7057 | 8.6731 | -6.2575 | 0.84292 | -56.5 | 0.0052916 | -19.8365 | 214755.7122 | 0.5 | 0 | 7586.2455 | 0 | 7136.1145 | -2574.2943 | 7586.2455 | 0.1 | 0.67251
21.9 | 0.365 | 161973.7267 | 41298.7546 | 7461.9175 | -2691.7638 | 7932.5787 | 9.7061 | 8.6739 | -6.2579 | 0.85745 | -56.5 | 0.0053825 | -19.8361 | 218458.3468 | 0.5 | 0 | 7717.0411 | 0 | 7259.1683 | -2618.6254 | 7717.0411 | 0.1 | 0.66064
21.95 | 0.36583 | 162346.8225 | 41164.1664 | 7462.19 | -2691.8009 | 7932.8477 | 9.7065 | 8.6747 | -6.2584 | 0.87223 | -56.5 | 0.0054749 | -19.8357 | 222224.8312 | 0.5 | 0 | 7850.0922 | 0 | 7384.3444 | -2663.72 | 7850.0922 | 0.1 | 0.64897
22 | 0.36667 | 162719.932 | 41029.5764 | 7462.4619 | -2691.8377 | 7933.1159 | 9.7069 | 8.6755 | -6.2588 | 0.88727 | -56.5 | 0.0055689 | -19.8352 | 226056.2654 | 0.5 | 0 | 7985.4376 | 0 | 7511.6795 | -2709.5913 | 7985.4376 | 0.1 | 0.63751
22.05 | 0.3675 | 163093.0551 | 40894.9845 | 7462.7331 | -2691.8742 | 7933.3834 | 9.7073 | 8.6763 | -6.2593 | 0.90257 | -56.5 | 0.0056645 | -19.8348 | 229953.7687 | 0.5 | 0 | 8123.1169 | 0 | 7641.2106 | -2756.2526 | 8123.1169 | 0.1 | 0.62626
22.1 | 0.36833 | 163466.1918 | 40760.3908 | 7463.0037 | -2691.9104 | 7933.6502 | 9.7077 | 8.6771 | -6.2597 | 0.91813 | -56.5 | 0.0057618 | -19.8344 | 233918.4791 | 0.5 | 0 | 8263.1703 | 0 | 7772.9757 | -2803.7176 | 8263.1703 | 0.1 | 0.6152
22.15 | 0.36917 | 163839.342 | 40625.7953 | 7463.2735 | -2691.9464 | 7933.9162 | 9.7081 | 8.6779 | -6.2601 | 0.93396 | -56.5 | 0.0058608 | -19.834 | 237951.5547 | 0.5 | 0 | 8405.6387 | 0 | 7907.0132 | -2852 | 8405.6387 | 0.1 | 0.60434
22.2 | 0.37 | 164212.5057 | 40491.198 | 7463.5425 | -2691.9821 | 7934.1814 | 9.7085 | 8.6787 | -6.2606 | 0.95006 | -56.5 | 0.0059614 | -19.8336 | 242054.1731 | 0.5 | 0 | 8550.5637 | 0 | 8043.3623 | -2901.1139 | 8550.5637 | 0.1 | 0.59367
22.25 | 0.37083 | 164585.6828 | 40356.5988 | 7463.8109 | -2692.0174 | 7934.4458 | 9.7089 | 8.6796 | -6.261 | 0.96644 | -56.5 | 0.0060638 | -19.8332 | 246227.5324 | 0.5 | 0 | 8697.9876 | 0 | 8182.0628 | -2951.0737 | 8697.9876 | 0.1 | 0.58319
22.3 | 0.37167 | 164958.8733 | 40221.998 | 7464.0785 | -2692.0525 | 7934.7095 | 9.7094 | 8.6804 | -6.2615 | 0.98311 | -56.5 | 0.0061679 | -19.8327 | 250472.851 | 0.5 | 0 | 8847.9535 | 0 | 8323.1553 | -3001.8938 | 8847.9535 | 0.1 | 0.5729
22.35 | 0.3725 | 165332.0773 | 40087.3954 | 7464.3453 | -2692.0873 | 7934.9723 | 9.7098 | 8.6812 | -6.2619 | 1.0001 | -56.5 | 0.0062739 | -19.8323 | 254791.3683 | 0.5 | 0 | 9000.5051 | 0 | 8466.6809 | -3053.5891 | 9000.5051 | 0.1 | 0.56279
22.4 | 0.37333 | 165705.2945 | 39952.791 | 7464.6114 | -2692.1217 | 7935.2342 | 9.7102 | 8.682 | -6.2623 | 1.0173 | -56.5 | 0.0063816 | -19.8319 | 259184.3453 | 0.5 | 0 | 9155.687 | 0 | 8612.6815 | -3106.1747 | 9155.687 | 0.1 | 0.55286
22.45 | 0.37417 | 166078.5251 | 39818.1849 | 7464.8766 | -2692.1559 | 7935.4954 | 9.7106 | 8.6828 | -6.2628 | 1.0348 | -56.5 | 0.0064912 | -19.8315 | 263653.0641 | 0.5 | 0 | 9313.5445 | 0 | 8761.1998 | -3159.6658 | 9313.5445 | 0.1 | 0.5431
22.5 | 0.375 | 166451.7689 | 39683.5771 | 7465.1411 | -2692.1897 | 7935.7556 | 9.711 | 8.6836 | -6.2632 | 1.0527 | -56.5 | 0.0066027 | -19.8311 | 268198.8293 | 0.5 | 0 | 9474.1236 | 0 | 8912.2792 | -3214.0781 | 9474.1236 | 0.1 | 0.53351
22.55 | 0.37583 | 166825.026 | 39548.9676 | 7465.4047 | -2692.2232 | 7936.015 | 9.7114 | 8.6844 | -6.2636 | 1.0708 | -56.5 | 0.0067161 | -19.8307 | 272822.9676 | 0.5 | 0 | 9637.4713 | 0 | 9065.9637 | -3269.4273 | 9637.4713 | 0.1 | 0.5241
22.6 | 0.37667 | 167198.2962 | 39414.3565 | 7465.6676 | -2692.2564 | 7936.2735 | 9.7118 | 8.6851 | -6.264 | 1.0893 | -56.5 | 0.0068314 | -19.8302 | 277526.8285 | 0.5 | 0 | 9803.6352 | 0 | 9222.2983 | -3325.7296 | 9803.6352 | 0.1 | 0.51485
22.65 | 0.3775 | 167571.5796 | 39279.7436 | 7465.9295 | -2692.2893 | 7936.5311 | 9.7122 | 8.6859 | -6.2645 | 1.1081 | -56.5 | 0.0069488 | -19.8298 | 282311.7847 | 0.5 | 0 | 9972.6638 | 0 | 9381.3285 | -3383.0014 | 9972.6638 | 0.1 | 0.50577
22.7 | 0.37833 | 167944.8761 | 39145.1292 | 7466.1906 | -2692.3218 | 7936.7877 | 9.7126 | 8.6867 | -6.2649 | 1.1272 | -56.5 | 0.0070681 | -19.8294 | 287179.2325 | 0.5 | 0 | 10144.6064 | 0 | 9543.1008 | -3441.2594 | 10144.6064 | 0.1 | 0.49685
22.75 | 0.37917 | 168318.1856 | 39010.5131 | 7466.4509 | -2692.354 | 7937.0434 | 9.713 | 8.6875 | -6.2653 | 1.1466 | -56.5 | 0.0071895 | -19.829 | 292130.592 | 0.5 | 0 | 10319.5132 | 0 | 9707.6624 | -3500.5204 | 10319.5132 | 0.1 | 0.48808
22.8 | 0.38 | 168691.5081 | 38875.8954 | 7466.7102 | -2692.3858 | 7937.2982 | 9.7134 | 8.6883 | -6.2657 | 1.1664 | -56.5 | 0.007313 | -19.8286 | 297167.3079 | 0.5 | 0 | 10497.4352 | 0 | 9875.0613 | -3560.8018 | 10497.4352 | 0.1 | 0.47947
22.85 | 0.38083 | 169064.8437 | 38741.2761 | 7466.9686 | -2692.4173 | 7937.552 | 9.7138 | 8.6891 | -6.2662 | 1.1865 | -56.5 | 0.0074386 | -19.8281 | 302290.8494 | 0.5 | 0 | 10678.4243 | 0 | 10045.3464 | -3622.121 | 10678.4243 | 0.1 | 0.47102
22.9 | 0.38167 | 169438.1921 | 38606.6552 | 7467.2261 | -2692.4484 | 7937.8048 | 9.7142 | 8.6899 | -6.2666 | 1.2069 | -56.5 | 0.0075664 | -19.8277 | 307502.711 | 0.5 | 0 | 10862.5333 | 0 | 10218.5673 | -3684.4961 | 10862.5333 | 0.1 | 0.46271
22.95 | 0.3825 | 169811.5534 | 38472.0328 | 7467.4827 | -2692.4791 | 7938.0565 | 9.7146 | 8.6906 | -6.267 | 1.2278 | -56.5 | 0.0076963 | -19.8273 | 312804.4128 | 0.5 | 0 | 11049.8159 | 0 | 10394.7746 | -3747.9449 | 11049.8159 | 0.1 | 0.45455
23 | 0.38333 | 170184.9275 | 38337.4088 | 7467.7383 | -2692.5095 | 7938.3073 | 9.7151 | 8.6914 | -6.2674 | 1.2489 | -56.5 | 0.0078285 | -19.8269 | 318197.5011 | 0.5 | 0 | 11240.3267 | 0 | 10574.0198 | -3812.4862 | 11240.3267 | 0.1 | 0.44653
23.05 | 0.38417 | 170558.3144 | 38202.7834 | 7467.9929 | -2692.5395 | 7938.557 | 9.7155 | 8.6922 | -6.2678 | 1.2705 | -56.5 | 0.007963 | -19.8265 | 323683.5484 | 0.5 | 0 | 11434.1213 | 0 | 10756.355 | -3878.1385 | 11434.1213 | 0.1 | 0.43866
23.1 | 0.385 | 170931.7141 | 38068.1564 | 7468.2465 | -2692.5691 | 7938.8056 | 9.7159 | 8.693 | -6.2683 | 1.2924 | -56.5 | 0.0080998 | -19.826 | 329264.1544 | 0.5 | 0 | 11631.2563 | 0 | 10941.8335 | -3944.9211 | 11631.2563 | 0.1 | 0.43093
23.15 | 0.38583 | 171305.1264 | 37933.5279 | 7468.4992 | -2692.5984 | 7939.0532 | 9.7163 | 8.6937 | -6.2687 | 1.3146 | -56.5 | 0.0082389 | -19.8256 | 334940.946 | 0.5 | 0 | 11831.7889 | 0 | 11130.5093 | -4012.8533 | 11831.7889 | 0.1 | 0.42333
23.2 | 0.38667 | 171678.5514 | 37798.898 | 7468.7508 | -2692.6272 | 7939.2997 | 9.7167 | 8.6945 | -6.2691 | 1.3373 | -56.5 | 0.0083805 | -19.8252 | 340715.5783 | 0.5 | 0 | 12035.7778 | 0 | 11322.4375 | -4081.9548 | 12035.7778 | 0.1 | 0.41587
23.25 | 0.3875 | 172051.9889 | 37664.2667 | 7469.0013 | -2692.6556 | 7939.545 | 9.7171 | 8.6953 | -6.2695 | 1.3604 | -56.5 | 0.0085244 | -19.8248 | 346589.7342 | 0.5 | 0 | 12243.2824 | 0 | 11517.6741 | -4152.2459 | 12243.2824 | 0.1 | 0.40854
23.3 | 0.38833 | 172425.439 | 37529.6339 | 7469.2508 | -2692.6837 | 7939.7892 | 9.7175 | 8.696 | -6.2699 | 1.3838 | -56.5 | 0.0086709 | -19.8244 | 352565.126 | 0.5 | 0 | 12454.3631 | 0 | 11716.2759 | -4223.7469 | 12454.3631 | 0.1 | 0.40134
23.35 | 0.38917 | 172798.9015 | 37394.9997 | 7469.4992 | -2692.7113 | 7940.0323 | 9.7179 | 8.6968 | -6.2703 | 1.4077 | -56.5 | 0.0088198 | -19.8239 | 358643.4949 | 0.5 | 0 | 12669.0815 | 0 | 11918.3009 | -4296.4786 | 12669.0815 | 0.1 | 0.39427
23.4 | 0.39 | 173172.3765 | 37260.3641 | 7469.7465 | -2692.7385 | 7940.2741 | 9.7183 | 8.6976 | -6.2707 | 1.4319 | -56.5 | 0.0089713 | -19.8235 | 364826.6121 | 0.5 | 0 | 12887.5001 | 0 | 12123.808 | -4370.4621 | 12887.5001 | 0.1 | 0.38732
23.45 | 0.39083 | 173545.8638 | 37125.7272 | 7469.9927 | -2692.7652 | 7940.5148 | 9.7187 | 8.6983 | -6.2711 | 1.4566 | -56.5 | 0.0091254 | -19.8231 | 371116.2789 | 0.5 | 0 | 13109.6826 | 0 | 12332.8569 | -4445.719 | 13109.6826 | 0.1 | 0.3805
23.5 | 0.39167 | 173919.3634 | 36991.0889 | 7470.2377 | -2692.7915 | 7940.7542 | 9.7191 | 8.6991 | -6.2715 | 1.4817 | -56.5 | 0.0092822 | -19.8227 | 377514.3276 | 0.5 | 0 | 13335.6936 | 0 | 12545.5087 | -4522.271 | 13335.6936 | 0.1 | 0.37379
23.55 | 0.3925 | 174292.8753 | 36856.4494 | 7470.4816 | -2692.8174 | 7940.9925 | 9.7195 | 8.6998 | -6.2719 | 1.5073 | -56.5 | 0.0094416 | -19.8223 | 384022.6219 | 0.5 | 0 | 13565.5991 | 0 | 12761.8253 | -4600.1406 | 13565.5991 | 0.1 | 0.36721
23.6 | 0.39333 | 174666.3994 | 36721.8085 | 7470.7243 | -2692.8428 | 7941.2294 | 9.72 | 8.7006 | -6.2723 | 1.5333 | -56.5 | 0.0096038 | -19.8218 | 390643.0571 | 0.5 | 0 | 13799.466 | 0 | 12981.8698 | -4679.3502 | 13799.466 | 0.1 | 0.36074
23.65 | 0.39417 | 175039.9356 | 36587.1664 | 7470.9658 | -2692.8678 | 7941.465 | 9.7204 | 8.7013 | -6.2727 | 1.5597 | -56.5 | 0.0097688 | -19.8214 | 397377.5612 | 0.5 | 0 | 14037.3623 | 0 | 13205.7062 | -4759.9229 | 14037.3623 | 0.1 | 0.35439
23.7 | 0.395 | 175413.4839 | 36452.523 | 7471.2061 | -2692.8923 | 7941.6994 | 9.7208 | 8.7021 | -6.2731 | 1.5866 | -56.5 | 0.0099366 | -19.821 | 404228.0949 | 0.5 | 0 | 14279.3575 | 0 | 13433.3997 | -4841.8821 | 14279.3575 | 0.1 | 0.34815
23.75 | 0.39583 | 175787.0442 | 36317.8784 | 7471.4451 | -2692.9164 | 7941.9324 | 9.7212 | 8.7028 | -6.2735 | 1.6139 | -56.5 | 0.010107 | -19.8206 | 411196.6526 | 0.5 | 0 | 14525.5218 | 0 | 13665.0166 | -4925.2516 | 14525.5218 | 0.1 | 0.34202
23.8 | 0.39667 | 176160.6165 | 36183.2325 | 7471.6828 | -2692.9399 | 7942.1641 | 9.7216 | 8.7035 | -6.2738 | 1.6418 | -56.5 | 0.010281 | -19.8201 | 418285.2627 | 0.5 | 0 | 14775.9269 | 0 | 13900.6244 | -5010.0556 | 14775.9269 | 0.1 | 0.336
23.85 | 0.3975 | 176534.2006 | 36048.5855 | 7471.9193 | -2692.963 | 7942.3943 | 9.722 | 8.7043 | -6.2742 | 1.6701 | -56.5 | 0.010458 | -19.8197 | 425495.9882 | 0.5 | 0 | 15030.6458 | 0 | 14140.2917 | -5096.3187 | 15030.6458 | 0.1 | 0.33009
23.9 | 0.39833 | 176907.7966 | 35913.9374 | 7472.1545 | -2692.9856 | 7942.6232 | 9.7224 | 8.705 | -6.2746 | 1.6989 | -56.5 | 0.010637 | -19.8193 | 432830.9273 | 0.5 | 0 | 15289.7525 | 0 | 14384.0881 | -5184.066 | 15289.7525 | 0.1 | 0.32428
23.95 | 0.39917 | 177281.4043 | 35779.2881 | 7472.3883 | -2693.0076 | 7942.8507 | 9.7228 | 8.7057 | -6.275 | 1.7281 | -56.5 | 0.01082 | -19.8189 | 440292.2143 | 0.5 | 0 | 15553.3225 | 0 | 14632.0848 | -5273.3229 | 15553.3225 | 0.1 | 0.31857
24 | 0.4 | 177655.0237 | 35644.6377 | 7472.6207 | -2693.0292 | 7943.0767 | 9.7232 | 8.7064 | -6.2754 | 1.7579 | -56.5 | 0.011006 | -19.8185 | 447882.0195 | 0.5 | 0 | 15821.4323 | 0 | 14884.3538 | -5364.1153 | 15821.4323 | 0.1 | 0.31297
24.05 | 0.40083 | 178028.6547 | 35509.9863 | 7472.8518 | -2693.0502 | 7943.3012 | 9.7236 | 8.7072 | -6.2757 | 1.7882 | -56.5 | 0.011195 | -19.818 | 455602.5507 | 0.5 | 0 | 16094.1601 | 0 | 15140.9686 | -5456.4696 | 16094.1601 | 0.1 | 0.30746
24.1 | 0.40167 | 178402.2973 | 35375.3338 | 7473.0815 | -2693.0707 | 7943.5242 | 9.724 | 8.7079 | -6.2761 | 1.8191 | -56.5 | 0.011387 | -19.8176 | 463456.0529 | 0.5 | 0 | 16371.5851 | 0 | 15402.0037 | -5550.4126 | 16371.5851 | 0.1 | 0.30205
24.15 | 0.4025 | 178775.9514 | 35240.6802 | 7473.3097 | -2693.0907 | 7943.7457 | 9.7244 | 8.7086 | -6.2765 | 1.8504 | -56.5 | 0.011583 | -19.8172 | 471444.8099 | 0.5 | 0 | 16653.7879 | 0 | 15667.5352 | -5645.9714 | 16653.7879 | 0.1 | 0.29674
24.2 | 0.40333 | 179149.6169 | 35106.0257 | 7473.5365 | -2693.1101 | 7943.9656 | 9.7248 | 8.7093 | -6.2769 | 1.8823 | -56.5 | 0.011782 | -19.8168 | 479571.1439 | 0.5 | 0 | 16940.8507 | 0 | 15937.6402 | -5743.174 | 16940.8507 | 0.1 | 0.29153
24.25 | 0.40417 | 179523.2937 | 34971.3702 | 7473.7618 | -2693.129 | 7944.184 | 9.7253 | 8.71 | -6.2772 | 1.9148 | -56.5 | 0.011984 | -19.8163 | 487837.4171 | 0.5 | 0 | 17232.8568 | 0 | 16212.3972 | -5842.0483 | 17232.8568 | 0.1 | 0.2864
24.3 | 0.405 | 179896.9818 | 34836.7137 | 7473.9856 | -2693.1473 | 7944.4008 | 9.7257 | 8.7107 | -6.2776 | 1.9478 | -56.5 | 0.01219 | -19.8159 | 496246.0318 | 0.5 | 0 | 17529.8911 | 0 | 16491.8863 | -5942.623 | 17529.8911 | 0.1 | 0.28137
24.35 | 0.40583 | 180270.6811 | 34702.0564 | 7474.2079 | -2693.165 | 7944.6159 | 9.7261 | 8.7114 | -6.2779 | 1.9813 | -56.5 | 0.0124 | -19.8155 | 504799.4313 | 0.5 | 0 | 17832.0399 | 0 | 16776.1885 | -6044.9275 | 17832.0399 | 0.1 | 0.27642
24.4 | 0.40667 | 180644.3915 | 34567.3981 | 7474.4286 | -2693.1822 | 7944.8293 | 9.7265 | 8.7121 | -6.2783 | 2.0155 | -56.5 | 0.012613 | -19.8151 | 513500.1004 | 0.5 | 0 | 18139.391 | 0 | 17065.3865 | -6148.9911 | 18139.391 | 0.1 | 0.27157
24.45 | 0.4075 | 181018.1129 | 34432.739 | 7474.6477 | -2693.1987 | 7945.041 | 9.7269 | 8.7128 | -6.2787 | 2.0502 | -56.5 | 0.01283 | -19.8147 | 522350.5663 | 0.5 | 0 | 18452.0338 | 0 | 17359.5643 | -6254.8442 | 18452.0338 | 0.1 | 0.2668
24.5 | 0.40833 | 181391.8453 | 34298.0791 | 7474.8652 | -2693.2147 | 7945.2511 | 9.7273 | 8.7135 | -6.279 | 2.0856 | -56.5 | 0.01305 | -19.8142 | 531353.3992 | 0.5 | 0 | 18770.0588 | 0 | 17658.8074 | -6362.5174 | 18770.0588 | 0.1 | 0.26211
24.55 | 0.40917 | 181765.5886 | 34163.4183 | 7475.081 | -2693.23 | 7945.4593 | 9.7277 | 8.7142 | -6.2794 | 2.1215 | -56.5 | 0.013274 | -19.8138 | 540511.2131 | 0.5 | 0 | 19093.5586 | 0 | 17963.2028 | -6472.0419 | 19093.5586 | 0.1 | 0.25751
24.6 | 0.41 | 182139.3426 | 34028.7568 | 7475.2952 | -2693.2448 | 7945.6658 | 9.7281 | 8.7149 | -6.2797 | 2.1581 | -56.5 | 0.013502 | -19.8134 | 549826.6665 | 0.5 | 0 | 19422.627 | 0 | 18272.8387 | -6583.4494 | 19422.627 | 0.1 | 0.25299
24.65 | 0.41083 | 182513.1074 | 33894.0946 | 7475.5076 | -2693.2589 | 7945.8705 | 9.7285 | 8.7156 | -6.28 | 2.1953 | -56.5 | 0.013734 | -19.813 | 559302.4628 | 0.5 | 0 | 19757.3595 | 0 | 18587.8051 | -6696.772 | 19757.3595 | 0.1 | 0.24855
24.7 | 0.41167 | 182886.8827 | 33759.4316 | 7475.7184 | -2693.2723 | 7946.0733 | 9.7289 | 8.7162 | -6.2804 | 2.2331 | -56.5 | 0.01397 | -19.8125 | 568941.3519 | 0.5 | 0 | 20097.8533 | 0 | 18908.1934 | -6812.0428 | 20097.8533 | 0.1 | 0.24418
24.75 | 0.4125 | 183260.6687 | 33624.768 | 7475.9274 | -2693.2851 | 7946.2742 | 9.7293 | 8.7169 | -6.2807 | 2.2716 | -56.5 | 0.01421 | -19.8121 | 578746.13 | 0.5 | 0 | 20444.207 | 0 | 19234.0966 | -6929.2949 | 20444.207 | 0.1 | 0.2399
24.8 | 0.41333 | 183634.465 | 33490.1038 | 7476.1345 | -2693.2972 | 7946.4733 | 9.7298 | 8.7176 | -6.2811 | 2.3107 | -56.5 | 0.014454 | -19.8117 | 588719.641 | 0.5 | 0 | 20796.5213 | 0 | 19565.6093 | -7048.5624 | 20796.5213 | 0.1 | 0.23569
24.85 | 0.41417 | 184008.2718 | 33355.4389 | 7476.3399 | -2693.3087 | 7946.6704 | 9.7302 | 8.7182 | -6.2814 | 2.3505 | -56.5 | 0.014703 | -19.8113 | 598864.7771 | 0.5 | 0 | 21154.8983 | 0 | 19902.8276 | -7169.8797 | 21154.8983 | 0.1 | 0.23156
24.9 | 0.415 | 184382.0888 | 33220.7735 | 7476.5434 | -2693.3194 | 7946.8655 | 9.7306 | 8.7189 | -6.2817 | 2.391 | -56.5 | 0.014955 | -19.8108 | 609184.4796 | 0.5 | 0 | 21519.4417 | 0 | 20245.8492 | -7293.282 | 21519.4417 | 0.1 | 0.2275
24.95 | 0.41583 | 184755.9159 | 33086.1075 | 7476.745 | -2693.3295 | 7947.0585 | 9.731 | 8.7195 | -6.282 | 2.4323 | -56.5 | 0.015212 | -19.8104 | 619681.7398 | 0.5 | 0 | 21890.2575 | 0 | 20594.7738 | -7418.8048 | 21890.2575 | 0.1 | 0.22351
25 | 0.41667 | 185129.7532 | 32951.441 | 7476.9447 | -2693.3389 | 7947.2496 | 9.7314 | 8.7202 | -6.2824 | 2.4742 | -56.5 | 0.015474 | -19.81 | 630359.5997 | 0.5 | 0 | 22267.4529 | 0 | 20949.7023 | -7546.4845 | 22267.4529 | 0.1 | 0.21959
25.05 | 0.4175 | 185503.6004 | 32816.7741 | 7477.1424 | -2693.3475 | 7947.4385 | 9.7318 | 8.7208 | -6.2827 | 2.5168 | -56.5 | 0.01574 | -19.8096 | 641221.1527 | 0.5 | 0 | 22651.1372 | 0 | 21310.7378 | -7676.358 | 22651.1372 | 0.1 | 0.21574
25.1 | 0.41833 | 185877.4575 | 32682.1067 | 7477.3382 | -2693.3554 | 7947.6254 | 9.7322 | 8.7215 | -6.283 | 2.5602 | -56.5 | 0.01601 | -19.8091 | 652269.5451 | 0.5 | 0 | 23041.4217 | 0 | 21677.9847 | -7808.4628 | 23041.4217 | 0.1 | 0.21197
25.15 | 0.41917 | 186251.3244 | 32547.4389 | 7477.5319 | -2693.3625 | 7947.8101 | 9.7326 | 8.7221 | -6.2833 | 2.6043 | -56.5 | 0.016285 | -19.8087 | 663507.9762 | 0.5 | 0 | 23438.4193 | 0 | 22051.5495 | -7942.8371 | 23438.4193 | 0.1 | 0.20825
25.2 | 0.42 | 186625.201 | 32412.7708 | 7477.7235 | -2693.3689 | 7947.9925 | 9.733 | 8.7227 | -6.2836 | 2.6491 | -56.5 | 0.016565 | -19.8083 | 674939.6997 | 0.5 | 0 | 23842.2449 | 0 | 22431.5404 | -8079.5197 | 23842.2449 | 0.1 | 0.20461
25.25 | 0.42083 | 186999.0872 | 32278.1024 | 7477.9131 | -2693.3746 | 7948.1728 | 9.7334 | 8.7234 | -6.2839 | 2.6948 | -56.5 | 0.01685 | -19.8079 | 686568.0242 | 0.5 | 0 | 24253.0155 | 0 | 22818.0673 | -8218.5499 | 24253.0155 | 0.1 | 0.20103
25.3 | 0.42167 | 187372.9829 | 32143.4336 | 7478.1005 | -2693.3794 | 7948.3508 | 9.7338 | 8.724 | -6.2842 | 2.7412 | -56.5 | 0.017139 | -19.8074 | 698396.3145 | 0.5 | 0 | 24670.8498 | 0 | 23211.2422 | -8359.9681 | 24670.8498 | 0.1 | 0.19751
25.35 | 0.4225 | 187746.8879 | 32008.7647 | 7478.2858 | -2693.3835 | 7948.5264 | 9.7342 | 8.7246 | -6.2845 | 2.7884 | -56.5 | 0.017434 | -19.807 | 710427.9924 | 0.5 | 0 | 25095.8688 | 0 | 23611.1788 | -8503.815 | 25095.8688 | 0.1 | 0.19405
25.4 | 0.42333 | 188120.8022 | 31874.0955 | 7478.4688 | -2693.3867 | 7948.6998 | 9.7347 | 8.7252 | -6.2848 | 2.8365 | -56.5 | 0.017733 | -19.8066 | 722666.5373 | 0.5 | 0 | 25528.1954 | 0 | 24017.9928 | -8650.132 | 25528.1954 | 0.1 | 0.19066
25.45 | 0.42417 | 188494.7256 | 31739.4262 | 7478.6496 | -2693.3891 | 7948.8707 | 9.7351 | 8.7258 | -6.2851 | 2.8853 | -56.5 | 0.018038 | -19.8062 | 735115.4879 | 0.5 | 0 | 25967.9546 | 0 | 24431.8019 | -8798.9614 | 25967.9546 | 0.1 | 0.18732
25.5 | 0.425 | 188868.6581 | 31604.7567 | 7478.8282 | -2693.3907 | 7949.0392 | 9.7355 | 8.7264 | -6.2854 | 2.935 | -56.5 | 0.018348 | -19.8057 | 747778.4423 | 0.5 | 0 | 26415.2735 | 0 | 24852.7258 | -8950.3461 | 26415.2735 | 0.1 | 0.18405
25.55 | 0.42583 | 189242.5995 | 31470.0872 | 7479.0044 | -2693.3914 | 7949.2052 | 9.7359 | 8.727 | -6.2857 | 2.9856 | -56.5 | 0.018663 | -19.8053 | 760659.0595 | 0.5 | 0 | 26870.2813 | 0 | 25280.886 | -9104.3297 | 26870.2813 | 0.1 | 0.18083
25.6 | 0.42667 | 189616.5497 | 31335.4176 | 7479.1782 | -2693.3913 | 7949.3687 | 9.7363 | 8.7276 | -6.2859 | 3.037 | -56.5 | 0.018984 | -19.8049 | 773761.0606 | 0.5 | 0 | 27333.1095 | 0 | 25716.4063 | -9260.9566 | 27333.1095 | 0.1 | 0.17767
25.65 | 0.4275 | 189990.5086 | 31200.748 | 7479.3496 | -2693.3903 | 7949.5297 | 9.7367 | 8.7282 | -6.2862 | 3.0893 | -56.5 | 0.01931 | -19.8045 | 787088.2292 | 0.5 | 0 | 27803.8917 | 0 | 26159.4126 | -9420.272 | 27803.8917 | 0.1 | 0.17457
25.7 | 0.42833 | 190364.4761 | 31066.0785 | 7479.5186 | -2693.3884 | 7949.688 | 9.7371 | 8.7288 | -6.2865 | 3.1425 | -56.5 | 0.019642 | -19.804 | 800644.4128 | 0.5 | 0 | 28282.7639 | 0 | 26610.0328 | -9582.3216 | 28282.7639 | 0.1 | 0.17152
25.75 | 0.42917 | 190738.452 | 30931.4091 | 7479.6851 | -2693.3856 | 7949.8437 | 9.7375 | 8.7293 | -6.2868 | 3.1967 | -56.5 | 0.019979 | -19.8036 | 814433.5238 | 0.5 | 0 | 28769.8642 | 0 | 27068.3969 | -9747.1522 | 28769.8642 | 0.1 | 0.16853
25.8 | 0.43 | 191112.4363 | 30796.7398 | 7479.849 | -2693.3818 | 7949.9967 | 9.7379 | 8.7299 | -6.287 | 3.2517 | -56.5 | 0.020323 | -19.8032 | 828459.5408 | 0.5 | 0 | 29265.3333 | 0 | 27534.6373 | -9914.8112 | 29265.3333 | 0.1 | 0.16559
25.85 | 0.43083 | 191486.4288 | 30662.0707 | 7480.0104 | -2693.3771 | 7950.1469 | 9.7383 | 8.7305 | -6.2873 | 3.3077 | -56.5 | 0.020672 | -19.8028 | 842726.5092 | 0.5 | 0 | 29769.3139 | 0 | 28008.8884 | -10085.3468 | 29769.3139 | 0.1 | 0.1627
25.9 | 0.43167 | 191860.4293 | 30527.4019 | 7480.1692 | -2693.3715 | 7950.2944 | 9.7388 | 8.731 | -6.2875 | 3.3647 | -56.5 | 0.021027 | -19.8023 | 857238.5425 | 0.5 | 0 | 30281.9515 | 0 | 28491.2871 | -10258.8081 | 30281.9515 | 0.1 | 0.15987
25.95 | 0.4325 | 192234.4377 | 30392.7333 | 7480.3253 | -2693.3649 | 7950.439 | 9.7392 | 8.7316 | -6.2878 | 3.4226 | -56.5 | 0.021388 | -19.8019 | 871999.8236 | 0.5 | 0 | 30803.3938 | 0 | 28981.9725 | -10435.245 | 30803.3938 | 0.1 | 0.15708
26 | 0.43333 | 192608.454 | 30258.0651 | 7480.4787 | -2693.3573 | 7950.5808 | 9.7396 | 8.7321 | -6.288 | 3.4815 | -56.5 | 0.021756 | -19.8015 | 887014.6058 | 0.5 | 0 | 31333.791 | 0 | 29481.0859 | -10614.7082 | 31333.791 | 0.1 | 0.15434
26.05 | 0.43417 | 192982.4779 | 30123.3972 | 7480.6293 | -2693.3487 | 7950.7196 | 9.74 | 8.7326 | -6.2883 | 3.5415 | -56.5 | 0.02213 | -19.8011 | 902287.2139 | 0.5 | 0 | 31873.2958 | 0 | 29988.7712 | -10797.2491 | 31873.2958 | 0.1 | 0.15165
26.1 | 0.435 | 193356.5094 | 29988.7298 | 7480.7771 | -2693.3391 | 7950.8554 | 9.7404 | 8.7332 | -6.2885 | 3.6025 | -56.5 | 0.02251 | -19.8006 | 917822.0453 | 0.5 | 0 | 32422.0638 | 0 | 30505.1746 | -10982.9204 | 32422.0638 | 0.1 | 0.14901
26.15 | 0.43583 | 193730.5482 | 29854.0628 | 7480.922 | -2693.3284 | 7950.9881 | 9.7408 | 8.7337 | -6.2887 | 3.6645 | -56.5 | 0.022897 | -19.8002 | 933623.5715 | 0.5 | 0 | 32980.2527 | 0 | 31030.4448 | -11171.7752 | 32980.2527 | 0.1 | 0.14642
26.2 | 0.43667 | 194104.5943 | 29719.3964 | 7481.0641 | -2693.3167 | 7951.1178 | 9.7412 | 8.7342 | -6.2889 | 3.7276 | -56.5 | 0.02329 | -19.7998 | 949696.3388 | 0.5 | 0 | 33548.0232 | 0 | 31564.733 | -11363.8678 | 33548.0232 | 0.1 | 0.14387
26.25 | 0.4375 | 194478.6476 | 29584.7306 | 7481.2032 | -2693.3039 | 7951.2444 | 9.7416 | 8.7347 | -6.2892 | 3.7917 | -56.5 | 0.02369 | -19.7994 | 966044.9701 | 0.5 | 0 | 34125.5386 | 0 | 32108.1928 | -11559.2533 | 34125.5386 | 0.1 | 0.14137
26.3 | 0.43833 | 194852.7077 | 29450.0654 | 7481.3392 | -2693.2901 | 7951.3677 | 9.742 | 8.7352 | -6.2894 | 3.857 | -56.5 | 0.024097 | -19.7989 | 982674.1655 | 0.5 | 0 | 34712.9649 | 0 | 32660.9807 | -11757.9877 | 34712.9649 | 0.1 | 0.13891
26.35 | 0.43917 | 195226.7747 | 29315.4009 | 7481.4723 | -2693.2751 | 7951.4878 | 9.7424 | 8.7357 | -6.2896 | 3.9234 | -56.5 | 0.024511 | -19.7985 | 999588.7043 | 0.5 | 0 | 35310.471 | 0 | 33223.2554 | -11960.128 | 35310.471 | 0.1 | 0.1365
26.4 | 0.44 | 195600.8483 | 29180.7371 | 7481.6022 | -2693.259 | 7951.6045 | 9.7428 | 8.7362 | -6.2898 | 3.9909 | -56.5 | 0.024932 | -19.7981 | 1016793.4455 | 0.5 | 0 | 35918.2285 | 0 | 33795.1786 | -12165.7321 | 35918.2285 | 0.1 | 0.13413
26.45 | 0.44083 | 195974.9284 | 29046.0742 | 7481.7289 | -2693.2417 | 7951.7179 | 9.7433 | 8.7367 | -6.29 | 4.0596 | -56.5 | 0.025361 | -19.7977 | 1034293.3297 | 0.5 | 0 | 36536.4119 | 0 | 34376.9146 | -12374.859 | 36536.4119 | 0.1 | 0.1318
26.5 | 0.44167 | 196349.0148 | 28911.4121 | 7481.8524 | -2693.2233 | 7951.8279 | 9.7437 | 8.7371 | -6.2902 | 4.1295 | -56.5 | 0.025796 | -19.7972 | 1052093.3801 | 0.5 | 0 | 37165.1987 | 0 | 34968.6304 | -12587.5685 | 37165.1987 | 0.1 | 0.12951
26.55 | 0.4425 | 196723.1075 | 28776.7509 | 7481.9727 | -2693.2037 | 7951.9344 | 9.7441 | 8.7376 | -6.2904 | 4.2005 | -56.5 | 0.02624 | -19.7968 | 1070198.704 | 0.5 | 0 | 37804.7692 | 0 | 35570.4958 | -12803.9215 | 37804.7692 | 0.1 | 0.12727
26.6 | 0.44333 | 197097.2061 | 28642.0907 | 7482.0896 | -2693.1829 | 7952.0374 | 9.7445 | 8.7381 | -6.2905 | 4.2728 | -56.5 | 0.026691 | -19.7964 | 1088614.4937 | 0.5 | 0 | 38455.307 | 0 | 36182.6835 | -13023.9798 | 38455.307 | 0.1 | 0.12506
26.65 | 0.44417 | 197471.3106 | 28507.4316 | 7482.2031 | -2693.1608 | 7952.1367 | 9.7449 | 8.7385 | -6.2907 | 4.3463 | -56.5 | 0.027149 | -19.7959 | 1107346.0288 | 0.5 | 0 | 39116.9985 | 0 | 36805.3691 | -13247.8065 | 39116.9985 | 0.1 | 0.12289
26.7 | 0.445 | 197845.4207 | 28372.7735 | 7482.3131 | -2693.1376 | 7952.2324 | 9.7453 | 8.739 | -6.2909 | 4.4211 | -56.5 | 0.027616 | -19.7955 | 1126398.6765 | 0.5 | 0 | 39790.0332 | 0 | 37438.7309 | -13475.4655 | 39790.0332 | 0.1 | 0.12077
26.75 | 0.44583 | 198219.5364 | 28238.1167 | 7482.4197 | -2693.113 | 7952.3243 | 9.7457 | 8.7394 | -6.2911 | 4.4972 | -56.5 | 0.02809 | -19.7951 | 1145777.8939 | 0.5 | 0 | 40474.6041 | 0 | 38082.9506 | -13707.0218 | 40474.6041 | 0.1 | 0.11868
26.8 | 0.44667 | 198593.6574 | 28103.461 | 7482.5227 | -2693.0872 | 7952.4125 | 9.7461 | 8.7398 | -6.2912 | 4.5745 | -56.5 | 0.028573 | -19.7947 | 1165489.2289 | 0.5 | 0 | 41170.907 | 0 | 38738.2126 | -13942.5416 | 41170.907 | 0.1 | 0.11662
26.85 | 0.4475 | 198967.7835 | 27968.8066 | 7482.622 | -2693.06 | 7952.4968 | 9.7465 | 8.7402 | -6.2914 | 4.6532 | -56.5 | 0.029064 | -19.7942 | 1185538.3217 | 0.5 | 0 | 41879.1412 | 0 | 39404.7044 | -14182.0921 | 41879.1412 | 0.1 | 0.11461
26.9 | 0.44833 | 199341.9146 | 27834.1536 | 7482.7177 | -2693.0316 | 7952.5771 | 9.7469 | 8.7406 | -6.2915 | 4.7333 | -56.5 | 0.029563 | -19.7938 | 1205930.9066 | 0.5 | 0 | 42599.5093 | 0 | 40082.6168 | -14425.7417 | 42599.5093 | 0.1 | 0.11262
26.95 | 0.44917 | 199716.0505 | 27699.5021 | 7482.8096 | -2693.0017 | 7952.6535 | 9.7474 | 8.741 | -6.2917 | 4.8147 | -56.5 | 0.030071 | -19.7934 | 1226672.8133 | 0.5 | 0 | 43332.2171 | 0 | 40772.1435 | -14673.5598 | 43332.2171 | 0.1 | 0.11068
27 | 0.45 | 200090.191 | 27564.852 | 7482.8976 | -2692.9705 | 7952.7258 | 9.7478 | 8.7414 | -6.2918 | 4.8975 | -56.5 | 0.030587 | -19.793 | 1247769.9683 | 0.5 | 0 | 44077.4741 | 0 | 41473.4817 | -14925.617 | 44077.4741 | 0.1 | 0.10877
27.05 | 0.45083 | 200464.3358 | 27430.2035 | 7482.9818 | -2692.9379 | 7952.7939 | 9.7482 | 8.7418 | -6.2919 | 4.9817 | -56.5 | 0.031113 | -19.7925 | 1269228.3965 | 0.5 | 0 | 44835.4931 | 0 | 42186.8317 | -15181.9852 | 44835.4931 | 0.1 | 0.10689
27.1 | 0.45167 | 200838.4849 | 27295.5566 | 7483.062 | -2692.9039 | 7952.8579 | 9.7486 | 8.7422 | -6.292 | 5.0674 | -56.5 | 0.031647 | -19.7921 | 1291054.2229 | 0.5 | 0 | 45606.4904 | 0 | 42912.3972 | -15442.7374 | 45606.4904 | 0.1 | 0.10505
27.15 | 0.4525 | 201212.638 | 27160.9114 | 7483.1382 | -2692.8684 | 7952.9176 | 9.749 | 8.7425 | -6.2921 | 5.1545 | -56.5 | 0.032191 | -19.7917 | 1313253.674 | 0.5 | 0 | 46390.686 | 0 | 43650.3852 | -15707.9477 | 46390.686 | 0.1 | 0.10324
27.2 | 0.45333 | 201586.7949 | 27026.2679 | 7483.2103 | -2692.8315 | 7952.9729 | 9.7494 | 8.7429 | -6.2923 | 5.2431 | -56.5 | 0.032744 | -19.7913 | 1335833.0795 | 0.5 | 0 | 47188.3035 | 0 | 44401.0063 | -15977.6917 | 47188.3035 | 0.1 | 0.10146
27.25 | 0.45417 | 201960.9555 | 26891.6264 | 7483.2783 | -2692.793 | 7953.0238 | 9.7498 | 8.7432 | -6.2924 | 5.3333 | -56.5 | 0.033307 | -19.7908 | 1358798.8741 | 0.5 | 0 | 47999.5702 | 0 | 45164.4744 | -16252.046 | 47999.5702 | 0.1 | 0.09971
27.3 | 0.455 | 202335.1194 | 26756.9867 | 7483.342 | -2692.7531 | 7953.0703 | 9.7502 | 8.7436 | -6.2924 | 5.425 | -56.5 | 0.033879 | -19.7904 | 1382157.5987 | 0.5 | 0 | 48824.7172 | 0 | 45941.007 | -16531.0885 | 48824.7172 | 0.1 | 0.097995
27.35 | 0.45583 | 202709.2865 | 26622.3491 | 7483.4014 | -2692.7116 | 7953.1121 | 9.7506 | 8.7439 | -6.2925 | 5.5182 | -56.5 | 0.034461 | -19.79 | 1405915.9024 | 0.5 | 0 | 49663.9793 | 0 | 46730.8252 | -16814.8984 | 49663.9793 | 0.1 | 0.096309
27.4 | 0.45667 | 203083.4566 | 26487.7135 | 7483.4564 | -2692.6685 | 7953.1493 | 9.751 | 8.7442 | -6.2926 | 5.6131 | -56.5 | 0.035053 | -19.7896 | 1430080.5443 | 0.5 | 0 | 50517.5952 | 0 | 47534.1539 | -17103.5565 | 50517.5952 | 0.1 | 0.094654
27.45 | 0.4575 | 203457.6294 | 26353.0801 | 7483.5069 | -2692.6238 | 7953.1817 | 9.7515 | 8.7445 | -6.2927 | 5.7095 | -56.5 | 0.035655 | -19.7891 | 1454658.3947 | 0.5 | 0 | 51385.8078 | 0 | 48351.2214 | -17397.1444 | 51385.8078 | 0.1 | 0.093028
27.5 | 0.45833 | 203831.8047 | 26218.4489 | 7483.553 | -2692.5775 | 7953.2093 | 9.7519 | 8.7448 | -6.2927 | 5.8077 | -56.5 | 0.036267 | -19.7887 | 1479656.4376 | 0.5 | 0 | 52268.8637 | 0 | 49182.26 | -17695.7454 | 52268.8637 | 0.1 | 0.091432
27.55 | 0.45917 | 204205.9824 | 26083.82 | 7483.5944 | -2692.5296 | 7953.2321 | 9.7523 | 8.7451 | -6.2928 | 5.9074 | -56.5 | 0.03689 | -19.7883 | 1505081.7718 | 0.5 | 0 | 53167.0136 | 0 | 50027.5059 | -17999.4441 | 53167.0136 | 0.1 | 0.089863
27.6 | 0.46 | 204580.1621 | 25949.1935 | 7483.6311 | -2692.4799 | 7953.2498 | 9.7527 | 8.7453 | -6.2928 | 6.0089 | -56.5 | 0.037524 | -19.7878 | 1530941.6129 | 0.5 | 0 | 54080.5125 | 0 | 50887.1989 | -18308.3266 | 54080.5125 | 0.1 | 0.088323
27.65 | 0.46083 | 204954.3436 | 25814.5695 | 7483.663 | -2692.4286 | 7953.2625 | 9.7531 | 8.7456 | -6.2929 | 6.1122 | -56.5 | 0.038169 | -19.7874 | 1557243.2953 | 0.5 | 0 | 55009.6194 | 0 | 51761.5829 | -18622.4801 | 55009.6194 | 0.1 | 0.08681
27.7 | 0.46167 | 205328.5268 | 25679.9481 | 7483.6901 | -2692.3755 | 7953.27 | 9.7535 | 8.7458 | -6.2929 | 6.2172 | -56.5 | 0.038824 | -19.787 | 1583994.2739 | 0.5 | 0 | 55954.5977 | 0 | 52650.9059 | -18941.9935 | 55954.5977 | 0.1 | 0.085324
27.75 | 0.4625 | 205702.7113 | 25545.3293 | 7483.7122 | -2692.3206 | 7953.2722 | 9.7539 | 8.7461 | -6.2929 | 6.324 | -56.5 | 0.039491 | -19.7866 | 1611202.1258 | 0.5 | 0 | 56915.7151 | 0 | 53555.4198 | -19266.9571 | 56915.7151 | 0.1 | 0.083865
27.8 | 0.46333 | 206076.8969 | 25410.7133 | 7483.7293 | -2692.264 | 7953.2692 | 9.7543 | 8.7463 | -6.293 | 6.4326 | -56.5 | 0.040169 | -19.7861 | 1638874.5525 | 0.5 | 0 | 57893.2436 | 0 | 54475.3807 | -19597.4627 | 57893.2436 | 0.1 | 0.082431
27.85 | 0.46417 | 206451.0834 | 25276.1001 | 7483.7414 | -2692.2055 | 7953.2607 | 9.7547 | 8.7465 | -6.293 | 6.5431 | -56.5 | 0.040859 | -19.7857 | 1667019.3815 | 0.5 | 0 | 58887.4597 | 0 | 55411.0491 | -19933.6035 | 58887.4597 | 0.1 | 0.081023
27.9 | 0.465 | 206825.2704 | 25141.4898 | 7483.7482 | -2692.1452 | 7953.2467 | 9.7551 | 8.7467 | -6.293 | 6.6554 | -56.5 | 0.041561 | -19.7853 | 1695644.5685 | 0.5 | 0 | 59898.6444 | 0 | 56362.6893 | -20275.4742 | 59898.6444 | 0.1 | 0.079641
27.95 | 0.46583 | 207199.4578 | 25006.8825 | 7483.7497 | -2692.083 | 7953.227 | 9.7556 | 8.7469 | -6.2929 | 6.7697 | -56.5 | 0.042275 | -19.7849 | 1724758.1992 | 0.5 | 0 | 60927.0834 | 0 | 57330.5703 | -20623.1714 | 60927.0834 | 0.1 | 0.078282
28 | 0.46667 | 207573.6453 | 24872.2784 | 7483.7458 | -2692.0188 | 7953.2017 | 9.756 | 8.7471 | -6.2929 | 6.8859 | -56.5 | 0.043001 | -19.7844 | 1754368.4913 | 0.5 | 0 | 61973.067 | 0 | 58314.9654 | -20976.7927 | 61973.067 | 0.1 | 0.076948
28.05 | 0.4675 | 207947.8326 | 24737.6774 | 7483.7365 | -2691.9527 | 7953.1705 | 9.7564 | 8.7472 | -6.2929 | 7.0041 | -56.5 | 0.043739 | -19.784 | 1784483.7966 | 0.5 | 0 | 63036.8901 | 0 | 59316.1524 | -21336.4379 | 63036.8901 | 0.1 | 0.075638
28.1 | 0.46833 | 208322.0194 | 24603.0798 | 7483.7216 | -2691.8847 | 7953.1335 | 9.7568 | 8.7474 | -6.2929 | 7.1243 | -56.5 | 0.044491 | -19.7836 | 1815112.6029 | 0.5 | 0 | 64118.8527 | 0 | 60334.4134 | -21702.2079 | 64118.8527 | 0.1 | 0.074351
28.15 | 0.46917 | 208696.2055 | 24468.4856 | 7483.7011 | -2691.8146 | 7953.0904 | 9.7572 | 8.7475 | -6.2928 | 7.2466 | -56.5 | 0.045255 | -19.7832 | 1846263.5363 | 0.5 | 0 | 65219.2594 | 0 | 61370.0355 | -22074.2055 | 65219.2594 | 0.1 | 0.073088
28.2 | 0.47 | 209070.3906 | 24333.8948 | 7483.6748 | -2691.7424 | 7953.0412 | 9.7576 | 8.7477 | -6.2927 | 7.3709 | -56.5 | 0.046032 | -19.7827 | 1877945.363 | 0.5 | 0 | 66338.4199 | 0 | 62423.31 | -22452.5352 | 66338.4199 | 0.1 | 0.071846
28.25 | 0.47083 | 209444.5743 | 24199.3077 | 7483.6426 | -2691.6682 | 7952.9859 | 9.758 | 8.7478 | -6.2927 | 7.4974 | -56.5 | 0.046822 | -19.7823 | 1910166.9914 | 0.5 | 0 | 67476.649 | 0 | 63494.5332 | -22837.3031 | 67476.649 | 0.1 | 0.070627
28.3 | 0.47167 | 209818.7565 | 24064.7243 | 7483.6045 | -2691.5918 | 7952.9242 | 9.7584 | 8.7479 | -6.2926 | 7.626 | -56.5 | 0.047626 | -19.7819 | 1942937.4747 | 0.5 | 0 | 68634.2663 | 0 | 64584.0062 | -23228.617 | 68634.2663 | 0.1 | 0.06943
28.35 | 0.4725 | 210192.9367 | 23930.1447 | 7483.5603 | -2691.5133 | 7952.856 | 9.7588 | 8.7479 | -6.2925 | 7.7568 | -56.5 | 0.048444 | -19.7815 | 1976266.0125 | 0.5 | 0 | 69811.5969 | 0 | 65692.0351 | -23626.5865 | 69811.5969 | 0.1 | 0.068254
28.4 | 0.47333 | 210567.1147 | 23795.5691 | 7483.51 | -2691.4326 | 7952.7813 | 9.7592 | 8.748 | -6.2924 | 7.8899 | -56.5 | 0.049276 | -19.781 | 2010161.9533 | 0.5 | 0 | 71008.971 | 0 | 66818.9305 | -24031.3231 | 71008.971 | 0.1 | 0.067098
28.45 | 0.47417 | 210941.2902 | 23660.9974 | 7483.4534 | -2691.3496 | 7952.7 | 9.7597 | 8.7481 | -6.2923 | 8.0252 | -56.5 | 0.050122 | -19.7806 | 2044634.7966 | 0.5 | 0 | 72226.7242 | 0 | 67965.0085 | -24442.9398 | 72226.7242 | 0.1 | 0.065964
28.5 | 0.475 | 211315.4629 | 23526.43 | 7483.3904 | -2691.2644 | 7952.6119 | 9.7601 | 8.7481 | -6.2922 | 8.1628 | -56.5 | 0.050982 | -19.7802 | 2079694.1954 | 0.5 | 0 | 73465.1975 | 0 | 69130.5901 | -24861.5516 | 73465.1975 | 0.1 | 0.06485
28.55 | 0.47583 | 211689.6324 | 23391.8667 | 7483.321 | -2691.1769 | 7952.517 | 9.7605 | 8.7481 | -6.2921 | 8.3027 | -56.5 | 0.051858 | -19.7798 | 2115349.958 | 0.5 | 0 | 74724.7373 | 0 | 70316.0015 | -25287.2754 | 74724.7373 | 0.1 | 0.063755
28.6 | 0.47667 | 212063.7984 | 23257.3079 | 7483.2449 | -2691.087 | 7952.415 | 9.7609 | 8.7481 | -6.2919 | 8.4451 | -56.5 | 0.052748 | -19.7793 | 2151612.0507 | 0.5 | 0 | 76005.6957 | 0 | 71521.574 | -25720.2299 | 76005.6957 | 0.1 | 0.06268
28.65 | 0.4775 | 212437.9607 | 23122.7535 | 7483.1622 | -2690.9948 | 7952.3059 | 9.7613 | 8.7481 | -6.2918 | 8.5898 | -56.5 | 0.053654 | -19.7789 | 2188490.6 | 0.5 | 0 | 77308.4304 | 0 | 72747.6446 | -26160.5357 | 77308.4304 | 0.1 | 0.061625
28.7 | 0.47833 | 212812.1188 | 22988.2038 | 7483.0726 | -2690.9001 | 7952.1896 | 9.7617 | 8.7481 | -6.2916 | 8.737 | -56.5 | 0.054575 | -19.7785 | 2225995.8947 | 0.5 | 0 | 78633.305 | 0 | 73994.5552 | -26608.3154 | 78633.305 | 0.1 | 0.060588
28.75 | 0.47917 | 213186.2724 | 22853.6588 | 7482.9761 | -2690.803 | 7952.0659 | 9.7621 | 8.748 | -6.2914 | 8.8867 | -56.5 | 0.055512 | -19.7781 | 2264138.3889 | 0.5 | 0 | 79980.6886 | 0 | 75262.6537 | -27063.6934 | 79980.6886 | 0.1 | 0.05957
28.8 | 0.48 | 213560.4212 | 22719.1186 | 7482.8726 | -2690.7033 | 7951.9347 | 9.7625 | 8.748 | -6.2912 | 9.039 | -56.5 | 0.056464 | -19.7777 | 2302928.7037 | 0.5 | 0 | 81350.9565 | 0 | 76552.2933 | -27526.7963 | 81350.9565 | 0.1 | 0.058569
28.85 | 0.48083 | 213934.5649 | 22584.5835 | 7482.7618 | -2690.6011 | 7951.796 | 9.7629 | 8.7479 | -6.291 | 9.1938 | -56.5 | 0.057434 | -19.7772 | 2342377.63 | 0.5 | 0 | 82744.4898 | 0 | 77863.8327 | -27997.7526 | 82744.4898 | 0.1 | 0.057587
28.9 | 0.48167 | 214308.7029 | 22450.0534 | 7482.6438 | -2690.4963 | 7951.6494 | 9.7633 | 8.7478 | -6.2908 | 9.3513 | -56.5 | 0.05842 | -19.7768 | 2382496.1309 | 0.5 | 0 | 84161.6758 | 0 | 79197.6366 | -28476.6929 | 84161.6758 | 0.1 | 0.056622
28.95 | 0.4825 | 214682.8351 | 22315.5286 | 7482.5184 | -2690.3889 | 7951.495 | 9.7638 | 8.7477 | -6.2906 | 9.5114 | -56.5 | 0.059422 | -19.7764 | 2423295.3441 | 0.5 | 0 | 85602.908 | 0 | 80554.0754 | -28963.7498 | 85602.908 | 0.1 | 0.055675
29 | 0.48333 | 215056.9611 | 22181.0092 | 7482.3854 | -2690.2788 | 7951.3326 | 9.7642 | 8.7476 | -6.2904 | 9.6743 | -56.5 | 0.060442 | -19.776 | 2464786.5846 | 0.5 | 0 | 87068.5861 | 0 | 81933.5254 | -29459.058 | 87068.5861 | 0.1 | 0.054744
29.05 | 0.48417 | 215431.0803 | 22046.4952 | 7482.2447 | -2690.1659 | 7951.1621 | 9.7646 | 8.7474 | -6.2901 | 9.8399 | -56.5 | 0.061479 | -19.7755 | 2506981.3471 | 0.5 | 0 | 88559.1161 | 0 | 83336.3689 | -29962.7546 | 88559.1161 | 0.1 | 0.05383
29.1 | 0.485 | 215805.1926 | 21911.9869 | 7482.0962 | -2690.0503 | 7950.9833 | 9.765 | 8.7473 | -6.2898 | 10.0083 | -56.5 | 0.062535 | -19.7751 | 2549891.3083 | 0.5 | 0 | 90074.9105 | 0 | 84762.9942 | -30474.9785 | 90074.9105 | 0.1 | 0.052932
29.15 | 0.48583 | 216179.2974 | 21777.4844 | 7481.9398 | -2689.9319 | 7950.796 | 9.7654 | 8.7471 | -6.2896 | 10.1796 | -56.5 | 0.063608 | -19.7747 | 2593528.33 | 0.5 | 0 | 91616.3883 | 0 | 86213.7957 | -30995.8711 | 91616.3883 | 0.1 | 0.052051
29.2 | 0.48667 | 216553.3944 | 21642.9878 | 7481.7753 | -2689.8106 | 7950.6002 | 9.7658 | 8.7469 | -6.2893 | 10.3538 | -56.5 | 0.064699 | -19.7743 | 2637904.4614 | 0.5 | 0 | 93183.9751 | 0 | 87689.1743 | -31525.5757 | 93183.9751 | 0.1 | 0.051185
29.25 | 0.4875 | 216927.4831 | 21508.4973 | 7481.6026 | -2689.6864 | 7950.3957 | 9.7662 | 8.7467 | -6.289 | 10.5309 | -56.5 | 0.06581 | -19.7739 | 2683031.9416 | 0.5 | 0 | 94778.1033 | 0 | 89189.5369 | -32064.2382 | 94778.1033 | 0.1 | 0.050334
29.3 | 0.48833 | 217301.5633 | 21374.013 | 7481.4216 | -2689.5593 | 7950.1823 | 9.7666 | 8.7464 | -6.2887 | 10.711 | -56.5 | 0.066939 | -19.7734 | 2728923.2027 | 0.5 | 0 | 96399.2121 | 0 | 90715.2971 | -32612.0066 | 96399.2121 | 0.1 | 0.049499
29.35 | 0.48917 | 217675.6343 | 21239.535 | 7481.232 | -2689.4291 | 7949.9599 | 9.767 | 8.7462 | -6.2883 | 10.8942 | -56.5 | 0.068087 | -19.773 | 2775590.872 | 0.5 | 0 | 98047.7476 | 0 | 92266.8747 | -33169.0313 | 98047.7476 | 0.1 | 0.048679
29.4 | 0.49 | 218049.6959 | 21105.0635 | 7481.0339 | -2689.2959 | 7949.7283 | 9.7675 | 8.7459 | -6.288 | 11.0805 | -56.5 | 0.069255 | -19.7726 | 2823047.7749 | 0.5 | 0 | 99724.1626 | 0 | 93844.6962 | -33735.4651 | 99724.1626 | 0.1 | 0.047873
29.45 | 0.49083 | 218423.7476 | 20970.5987 | 7480.8269 | -2689.1596 | 7949.4874 | 9.7679 | 8.7456 | -6.2876 | 11.2699 | -56.5 | 0.070444 | -19.7722 | 2871306.9379 | 0.5 | 0 | 101428.9176 | 0 | 95449.195 | -34311.4629 | 101428.9176 | 0.1 | 0.047082
29.5 | 0.49167 | 218797.789 | 20836.1408 | 7480.611 | -2689.02 | 7949.2371 | 9.7683 | 8.7453 | -6.2872 | 11.4625 | -56.5 | 0.071652 | -19.7718 | 2920381.5909 | 0.5 | 0 | 103162.4797 | 0 | 97080.8111 | -34897.1825 | 103162.4797 | 0.1 | 0.046305
29.55 | 0.4925 | 219171.8195 | 20701.6898 | 7480.386 | -2688.8773 | 7948.9771 | 9.7687 | 8.7449 | -6.2869 | 11.6584 | -56.5 | 0.072881 | -19.7713 | 2970285.1703 | 0.5 | 0 | 104925.3236 | 0 | 98739.9911 | -35492.7837 | 104925.3236 | 0.1 | 0.045541
29.6 | 0.49333 | 219545.8388 | 20567.2459 | 7480.1518 | -2688.7313 | 7948.7073 | 9.7691 | 8.7446 | -6.2864 | 11.8575 | -56.5 | 0.074131 | -19.7709 | 3021031.3215 | 0.5 | 0 | 106717.9314 | 0 | 100427.1891 | -36098.4291 | 106717.9314 | 0.1 | 0.044792
29.65 | 0.49417 | 219919.8464 | 20432.8093 | 7479.9082 | -2688.582 | 7948.4275 | 9.7695 | 8.7442 | -6.286 | 12.0601 | -56.5 | 0.075403 | -19.7705 | 3072633.9022 | 0.5 | 0 | 108540.7926 | 0 | 102142.8658 | -36714.2836 | 108540.7926 | 0.1 | 0.044055
29.7 | 0.495 | 220293.8418 | 20298.3802 | 7479.6551 | -2688.4293 | 7948.1376 | 9.7699 | 8.7438 | -6.2856 | 12.266 | -56.5 | 0.076696 | -19.7701 | 3125106.9846 | 0.5 | 0 | 110394.4042 | 0 | 103887.4893 | -37340.5149 | 110394.4042 | 0.1 | 0.043332
29.75 | 0.49583 | 220667.8246 | 20163.9588 | 7479.3922 | -2688.2732 | 7947.8374 | 9.7703 | 8.7433 | -6.2851 | 12.4755 | -56.5 | 0.078012 | -19.7697 | 3178464.859 | 0.5 | 0 | 112279.2711 | 0 | 105661.5348 | -37977.2931 | 112279.2711 | 0.1 | 0.042622
29.8 | 0.49667 | 221041.7942 | 20029.5451 | 7479.1194 | -2688.1135 | 7947.5268 | 9.7707 | 8.7429 | -6.2847 | 12.6884 | -56.5 | 0.07935 | -19.7692 | 3232722.0361 | 0.5 | 0 | 114195.9059 | 0 | 107465.4849 | -38624.791 | 114195.9059 | 0.1 | 0.041925
29.85 | 0.4975 | 221415.7502 | 19895.1394 | 7478.8366 | -2687.9503 | 7947.2054 | 9.7711 | 8.7424 | -6.2842 | 12.905 | -56.5 | 0.08071 | -19.7688 | 3287893.2502 | 0.5 | 0 | 116144.8291 | 0 | 109299.8297 | -39283.1839 | 116144.8291 | 0.1 | 0.04124
29.9 | 0.49833 | 221789.692 | 19760.7419 | 7478.5436 | -2687.7835 | 7946.8733 | 9.7716 | 8.7419 | -6.2837 | 13.1252 | -56.5 | 0.082094 | -19.7684 | 3343993.462 | 0.5 | 0 | 118126.569 | 0 | 111165.0667 | -39952.6501 | 118126.569 | 0.1 | 0.040567
29.95 | 0.49917 | 222163.6192 | 19626.3527 | 7478.2402 | -2687.6131 | 7946.5301 | 9.772 | 8.7414 | -6.2831 | 13.3491 | -56.5 | 0.083502 | -19.768 | 3401037.8616 | 0.5 | 0 | 120141.6625 | 0 | 113061.7011 | -40633.3704 | 120141.6625 | 0.1 | 0.039906
30 | 0.5 | 222537.5312 | 19491.9721 | 7477.9263 | -2687.4389 | 7946.1757 | 9.7724 | 8.7408 | -6.2826 | 13.5767 | -56.5 | 0.084934 | -19.7676 | 3459041.8716 | 0.5 | 0 | 122190.6541 | 0 | 114990.2459 | -41325.5285 | 122190.6541 | 0.1 | 0.039257
30.05 | 0.50083 | 222911.4275 | 19357.6001 | 7477.6015 | -2687.2608 | 7945.8099 | 9.7728 | 8.7403 | -6.2821 | 13.8082 | -56.5 | 0.08639 | -19.7672 | 3518021.1498 | 0.5 | 0 | 124274.0971 | 0 | 116951.2217 | -42029.3107 | 124274.0971 | 0.1 | 0.03862
30.1 | 0.50167 | 223285.3076 | 19223.2371 | 7477.2659 | -2687.079 | 7945.4326 | 9.7732 | 8.7397 | -6.2815 | 14.0436 | -56.5 | 0.087871 | -19.7667 | 3577991.5925 | 0.5 | 0 | 126392.553 | 0 | 118945.1573 | -42744.9063 | 126392.553 | 0.1 | 0.037994
30.15 | 0.5025 | 223659.1709 | 19088.8831 | 7476.9192 | -2686.8932 | 7945.0435 | 9.7736 | 8.739 | -6.2809 | 14.283 | -56.5 | 0.089377 | -19.7663 | 3638969.3374 | 0.5 | 0 | 128546.5918 | 0 | 120972.5893 | -43472.5075 | 128546.5918 | 0.1 | 0.037379
30.2 | 0.50333 | 224033.0168 | 18954.5385 | 7476.5612 | -2686.7034 | 7944.6423 | 9.774 | 8.7384 | -6.2803 | 14.5263 | -56.5 | 0.090909 | -19.7659 | 3700970.7666 | 0.5 | 0 | 130736.7923 | 0 | 123034.0627 | -44212.3092 | 130736.7923 | 0.1 | 0.036776
30.25 | 0.50417 | 224406.8449 | 18820.2033 | 7476.1917 | -2686.5096 | 7944.2291 | 9.7744 | 8.7377 | -6.2796 | 14.7737 | -56.5 | 0.092467 | -19.7655 | 3764012.5095 | 0.5 | 0 | 132963.7419 | 0 | 125130.1304 | -44964.5095 | 132963.7419 | 0.1 | 0.036183
30.3 | 0.505 | 224780.6545 | 18685.8778 | 7475.8105 | -2686.3116 | 7943.8034 | 9.7748 | 8.737 | -6.279 | 15.0253 | -56.5 | 0.094052 | -19.7651 | 3828111.4465 | 0.5 | 0 | 135228.0368 | 0 | 127261.354 | -45729.3094 | 135228.0368 | 0.1 | 0.0356
30.35 | 0.50583 | 225154.445 | 18551.5623 | 7475.4174 | -2686.1094 | 7943.3651 | 9.7753 | 8.7362 | -6.2783 | 15.2811 | -56.5 | 0.095664 | -19.7647 | 3893284.7111 | 0.5 | 0 | 137530.2824 | 0 | 129428.3031 | -46506.9127 | 137530.2824 | 0.1 | 0.035029
30.4 | 0.50667 | 225528.2159 | 18417.2568 | 7475.0123 | -2685.903 | 7942.914 | 9.7757 | 8.7355 | -6.2776 | 15.5412 | -56.5 | 0.097303 | -19.7643 | 3959549.6938 | 0.5 | 0 | 139871.0929 | 0 | 131631.5563 | -47297.5267 | 139871.0929 | 0.1 | 0.034467
30.45 | 0.5075 | 225901.9665 | 18282.9616 | 7474.5949 | -2685.6923 | 7942.45 | 9.7761 | 8.7347 | -6.2769 | 15.8057 | -56.5 | 0.09897 | -19.7638 | 4026924.0451 | 0.5 | 0 | 142251.0919 | 0 | 133871.7005 | -48101.3613 | 142251.0919 | 0.1 | 0.033915
30.5 | 0.50833 | 226275.6962 | 18148.677 | 7474.165 | -2685.4771 | 7941.9726 | 9.7765 | 8.7339 | -6.2762 | 16.0745 | -56.5 | 0.10067 | -19.7634 | 4095425.6781 | 0.5 | 0 | 144670.9121 | 0 | 136149.3315 | -48918.6298 | 144670.9121 | 0.1 | 0.033374
30.55 | 0.50917 | 226649.4045 | 18014.4032 | 7473.7224 | -2685.2575 | 7941.4819 | 9.7769 | 8.733 | -6.2754 | 16.3479 | -56.5 | 0.10239 | -19.763 | 4165072.7721 | 0.5 | 0 | 147131.1957 | 0 | 138465.0539 | -49749.5487 | 147131.1957 | 0.1 | 0.032841
30.6 | 0.51 | 227023.0906 | 17880.1403 | 7473.2669 | -2685.0333 | 7940.9774 | 9.7773 | 8.7321 | -6.2747 | 16.6258 | -56.5 | 0.10414 | -19.7626 | 4235883.7756 | 0.5 | 0 | 149632.5944 | 0 | 140819.4812 | -50594.3376 | 149632.5944 | 0.1 | 0.032319
30.65 | 0.51083 | 227396.7539 | 17745.8886 | 7472.7983 | -2684.8044 | 7940.459 | 9.7777 | 8.7312 | -6.2739 | 16.9084 | -56.5 | 0.10593 | -19.7622 | 4307877.4095 | 0.5 | 0 | 152175.7695 | 0 | 143213.2363 | -51453.2194 | 152175.7695 | 0.1 | 0.031806
30.7 | 0.51167 | 227770.3939 | 17611.6484 | 7472.3164 | -2684.5709 | 7939.9265 | 9.7781 | 8.7303 | -6.273 | 17.1957 | -56.5 | 0.10774 | -19.7618 | 4381072.67 | 0.5 | 0 | 154761.3921 | 0 | 145646.9507 | -52326.4201 | 154761.3921 | 0.1 | 0.031302
30.75 | 0.5125 | 228144.0097 | 17477.4199 | 7471.8209 | -2684.3326 | 7939.3796 | 9.7785 | 8.7293 | -6.2722 | 17.4878 | -56.5 | 0.10959 | -19.7614 | 4455488.832 | 0.5 | 0 | 157390.143 | 0 | 148121.2655 | -53214.1692 | 157390.143 | 0.1 | 0.030807
30.8 | 0.51333 | 228517.6007 | 17343.2032 | 7471.3116 | -2684.0894 | 7938.8181 | 9.7789 | 8.7283 | -6.2713 | 17.7847 | -56.5 | 0.11146 | -19.761 | 4531145.4523 | 0.5 | 0 | 160062.7131 | 0 | 150636.8313 | -54116.6996 | 160062.7131 | 0.1 | 0.030321
30.85 | 0.51417 | 228891.1663 | 17208.9988 | 7470.7883 | -2683.8413 | 7938.2418 | 9.7794 | 8.7273 | -6.2704 | 18.0866 | -56.5 | 0.11337 | -19.7606 | 4608062.3722 | 0.5 | 0 | 162779.8033 | 0 | 153194.3079 | -55034.2474 | 162779.8033 | 0.1 | 0.029843
30.9 | 0.515 | 229264.7057 | 17074.8067 | 7470.2508 | -2683.5882 | 7937.6503 | 9.7798 | 8.7262 | -6.2695 | 18.3936 | -56.5 | 0.11531 | -19.7602 | 4686259.7214 | 0.5 | 0 | 165542.1247 | 0 | 155794.3648 | -55967.0522 | 165542.1247 | 0.1 | 0.029375
30.95 | 0.51583 | 229638.2183 | 16940.6273 | 7469.6987 | -2683.3299 | 7937.0434 | 9.7802 | 8.7251 | -6.2686 | 18.7056 | -56.5 | 0.11729 | -19.7597 | 4765757.9208 | 0.5 | 0 | 168350.3986 | 0 | 158437.6811 | -56915.3572 | 168350.3986 | 0.1 | 0.028914
31 | 0.51667 | 230011.7032 | 16806.4608 | 7469.1319 | -2683.0665 | 7936.4209 | 9.7806 | 8.7239 | -6.2676 | 19.0228 | -56.5 | 0.1193 | -19.7593 | 4846577.6852 | 0.5 | 0 | 171205.3567 | 0 | 161124.9459 | -57879.4089 | 171205.3567 | 0.1 | 0.028462
31.05 | 0.5175 | 230385.1598 | 16672.3075 | 7468.5502 | -2682.7978 | 7935.7826 | 9.781 | 8.7228 | -6.2667 | 19.3453 | -56.5 | 0.12134 | -19.7589 | 4928740.0274 | 0.5 | 0 | 174107.7415 | 0 | 163856.858 | -58859.4575 | 174107.7415 | 0.1 | 0.028018
31.1 | 0.51833 | 230758.5873 | 16538.1676 | 7467.9532 | -2682.5237 | 7935.1281 | 9.7814 | 8.7216 | -6.2656 | 19.6731 | -56.5 | 0.12341 | -19.7585 | 5012266.2603 | 0.5 | 0 | 177058.3056 | 0 | 166634.1262 | -59855.7566 | 177058.3056 | 0.1 | 0.027582
31.15 | 0.51917 | 231131.985 | 16404.0414 | 7467.3407 | -2682.2441 | 7934.4572 | 9.7818 | 8.7203 | -6.2646 | 20.0064 | -56.5 | 0.12553 | -19.7581 | 5097178.0007 | 0.5 | 0 | 180057.8129 | 0 | 169457.4695 | -60868.5635 | 180057.8129 | 0.1 | 0.027154
31.2 | 0.52 | 231505.352 | 16269.9292 | 7466.7125 | -2681.959 | 7933.7696 | 9.7822 | 8.719 | -6.2636 | 20.3452 | -56.5 | 0.12767 | -19.7577 | 5183497.1722 | 0.5 | 0 | 183107.0376 | 0 | 172327.617 | -61898.1393 | 183107.0376 | 0.1 | 0.026733
31.25 | 0.52083 | 231878.6876 | 16135.8312 | 7466.0683 | -2681.6683 | 7933.0651 | 9.7826 | 8.7177 | -6.2625 | 20.6896 | -56.5 | 0.12986 | -19.7573 | 5271246.008 | 0.5 | 0 | 186206.7652 | 0 | 175245.3082 | -62944.7485 | 186206.7652 | 0.1 | 0.02632
31.3 | 0.52167 | 232251.991 | 16001.7478 | 7465.4079 | -2681.3719 | 7932.3433 | 9.783 | 8.7163 | -6.2613 | 21.0398 | -56.5 | 0.13208 | -19.7569 | 5360447.0544 | 0.5 | 0 | 189357.7922 | 0 | 178211.293 | -64008.6596 | 189357.7922 | 0.1 | 0.025914
31.35 | 0.5225 | 232625.2614 | 15867.6792 | 7464.7309 | -2681.0696 | 7931.604 | 9.7835 | 8.7149 | -6.2602 | 21.3957 | -56.5 | 0.13434 | -19.7565 | 5451123.1737 | 0.5 | 0 | 192560.9261 | 0 | 181226.3318 | -65090.1446 | 192560.9261 | 0.1 | 0.025516
31.4 | 0.52333 | 232998.498 | 15733.6258 | 7464.0371 | -2680.7614 | 7930.8468 | 9.7839 | 8.7135 | -6.259 | 21.7574 | -56.5 | 0.13664 | -19.7561 | 5543297.547 | 0.5 | 0 | 195816.9858 | 0 | 184291.1955 | -66189.4795 | 195816.9858 | 0.1 | 0.025125
31.45 | 0.52417 | 233371.6998 | 15599.5877 | 7463.3262 | -2680.4472 | 7930.0716 | 9.7843 | 8.712 | -6.2578 | 22.1252 | -56.5 | 0.13897 | -19.7557 | 5636993.6773 | 0.5 | 0 | 199126.8016 | 0 | 187406.6659 | -67306.9441 | 199126.8016 | 0.1 | 0.02474
31.5 | 0.525 | 233744.8661 | 15465.5653 | 7462.5979 | -2680.1269 | 7929.2779 | 9.7847 | 8.7105 | -6.2566 | 22.499 | -56.5 | 0.14135 | -19.7553 | 5732235.3927 | 0.5 | 0 | 202491.2152 | 0 | 190573.5353 | -68442.822 | 202491.2152 | 0.1 | 0.024363
31.55 | 0.52583 | 234117.996 | 15331.559 | 7461.852 | -2679.8004 | 7928.4655 | 9.7851 | 8.709 | -6.2554 | 22.879 | -56.5 | 0.14377 | -19.7549 | 5829046.849 | 0.5 | 0 | 205911.0799 | 0 | 193792.6074 | -69597.4006 | 205911.0799 | 0.1 | 0.023992
31.6 | 0.52667 | 234491.0886 | 15197.569 | 7461.0882 | -2679.4675 | 7927.6341 | 9.7855 | 8.7074 | -6.2541 | 23.2653 | -56.5 | 0.14622 | -19.7545 | 5927452.5329 | 0.5 | 0 | 209387.2607 | 0 | 197064.6963 | -70770.9715 | 209387.2607 | 0.1 | 0.023628
31.65 | 0.5275 | 234864.143 | 15063.5956 | 7460.3061 | -2679.1283 | 7926.7834 | 9.7859 | 8.7057 | -6.2528 | 23.6578 | -56.5 | 0.14872 | -19.7541 | 6027477.2645 | 0.5 | 0 | 212920.6344 | 0 | 200390.6278 | -71963.8301 | 212920.6344 | 0.1 | 0.023271
31.7 | 0.52833 | 235237.1583 | 14929.6392 | 7459.5054 | -2678.7825 | 7925.913 | 9.7863 | 8.704 | -6.2514 | 24.0569 | -56.5 | 0.15127 | -19.7537 | 6129146.2005 | 0.5 | 0 | 216512.0895 | 0 | 203771.2384 | -73176.2757 | 216512.0895 | 0.1 | 0.02292
31.75 | 0.52917 | 235610.1336 | 14795.7 | 7458.6859 | -2678.4301 | 7925.0226 | 9.7867 | 8.7023 | -6.25 | 24.4625 | -56.5 | 0.15385 | -19.7533 | 6232484.8367 | 0.5 | 0 | 220162.5269 | 0 | 207207.3761 | -74408.612 | 220162.5269 | 0.1 | 0.022575
31.8 | 0.53 | 235983.0679 | 14661.7785 | 7457.8473 | -2678.0709 | 7924.1119 | 9.7872 | 8.7005 | -6.2486 | 24.8748 | -56.5 | 0.15648 | -19.7529 | 6337519.0108 | 0.5 | 0 | 223872.8591 | 0 | 210699.9002 | -75661.1463 | 223872.8591 | 0.1 | 0.022237
31.85 | 0.53083 | 236355.9603 | 14527.875 | 7456.9891 | -2677.7049 | 7923.1806 | 9.7876 | 8.6987 | -6.2472 | 25.2938 | -56.5 | 0.15915 | -19.7525 | 6444274.9053 | 0.5 | 0 | 227644.011 | 0 | 214249.6817 | -76934.1904 | 227644.011 | 0.1 | 0.021905
31.9 | 0.53167 | 236728.8097 | 14393.9897 | 7456.1112 | -2677.3319 | 7922.2283 | 9.788 | 8.6968 | -6.2457 | 25.7197 | -56.5 | 0.16187 | -19.7521 | 6552779.0497 | 0.5 | 0 | 231476.9199 | 0 | 217857.6028 | -78228.06 | 231476.9199 | 0.1 | 0.021578
31.95 | 0.5325 | 237101.6153 | 14260.1232 | 7455.2132 | -2676.9519 | 7921.2546 | 9.7884 | 8.6949 | -6.2442 | 26.1525 | -56.5 | 0.16464 | -19.7517 | 6663058.3233 | 0.5 | 0 | 235372.5353 | 0 | 221524.5575 | -79543.075 | 235372.5353 | 0.1 | 0.021258
32 | 0.53333 | 237474.3759 | 14126.2756 | 7454.2947 | -2676.5647 | 7920.2593 | 9.7888 | 8.693 | -6.2426 | 26.5924 | -56.5 | 0.16745 | -19.7514 | 6775139.958 | 0.5 | 0 | 239331.819 | 0 | 225251.4515 | -80879.5597 | 239331.819 | 0.1 | 0.020943
32.05 | 0.53417 | 237847.0907 | 13992.4473 | 7453.3554 | -2676.1701 | 7919.242 | 9.7892 | 8.691 | -6.2411 | 27.0395 | -56.5 | 0.17031 | -19.751 | 6889051.5402 | 0.5 | 0 | 243355.7457 | 0 | 229039.2024 | -82237.8422 | 243355.7457 | 0.1 | 0.020634
32.1 | 0.535 | 238219.7585 | 13858.6388 | 7452.3951 | -2675.7682 | 7918.2023 | 9.7896 | 8.6889 | -6.2395 | 27.4939 | -56.5 | 0.17321 | -19.7506 | 7004821.0133 | 0.5 | 0 | 247445.3023 | 0 | 232888.7396 | -83618.2552 | 247445.3023 | 0.1 | 0.02033
32.15 | 0.53583 | 238592.3782 | 13724.8504 | 7451.4132 | -2675.3586 | 7917.1398 | 9.79 | 8.6868 | -6.2378 | 27.9557 | -56.5 | 0.17617 | -19.7502 | 7122476.6803 | 0.5 | 0 | 251601.4887 | 0 | 236801.0043 | -85021.1357 | 251601.4887 | 0.1 | 0.020032
32.2 | 0.53667 | 238964.9489 | 13591.0825 | 7450.4095 | -2674.9415 | 7916.0542 | 9.7904 | 8.6846 | -6.2361 | 28.425 | -56.5 | 0.17918 | -19.7498 | 7242047.2058 | 0.5 | 0 | 255825.3175 | 0 | 240776.9499 | -86446.8246 | 255825.3175 | 0.1 | 0.019739
32.25 | 0.5375 | 239337.4693 | 13457.3354 | 7449.3837 | -2674.5165 | 7914.9451 | 9.7908 | 8.6824 | -6.2344 | 28.902 | -56.5 | 0.18224 | -19.7494 | 7363561.618 | 0.5 | 0 | 260117.8142 | 0 | 244817.5419 | -87895.6677 | 260117.8142 | 0.1 | 0.019452
32.3 | 0.53833 | 239709.9385 | 13323.6096 | 7448.3353 | -2674.0836 | 7913.8121 | 9.7912 | 8.6802 | -6.2327 | 29.3867 | -56.5 | 0.18534 | -19.749 | 7487049.3111 | 0.5 | 0 | 264480.0169 | 0 | 248923.758 | -89368.0147 | 264480.0169 | 0.1 | 0.019169
32.35 | 0.53917 | 240082.3553 | 13189.9054 | 7447.264 | -2673.6427 | 7912.6548 | 9.7917 | 8.6778 | -6.2309 | 29.8792 | -56.5 | 0.18851 | -19.7486 | 7612540.0467 | 0.5 | 0 | 268912.9771 | 0 | 253096.5879 | -90864.2199 | 268912.9771 | 0.1 | 0.018892
32.4 | 0.54 | 240454.7185 | 13056.2233 | 7446.1695 | -2673.1936 | 7911.4729 | 9.7921 | 8.6755 | -6.229 | 30.3798 | -56.5 | 0.19172 | -19.7483 | 7740063.9562 | 0.5 | 0 | 273417.7593 | 0 | 257337.0339 | -92384.6419 | 273417.7593 | 0.1 | 0.01862
32.45 | 0.54083 | 240827.027 | 12922.5636 | 7445.0513 | -2672.7361 | 7910.2659 | 9.7925 | 8.673 | -6.2272 | 30.8884 | -56.5 | 0.19499 | -19.7479 | 7869651.5423 | 0.5 | 0 | 277995.4407 | 0 | 261646.1104 | -93929.6438 | 277995.4407 | 0.1 | 0.018352
32.5 | 0.54167 | 241199.2795 | 12788.9268 | 7443.9091 | -2672.2703 | 7909.0335 | 9.7929 | 8.6706 | -6.2253 | 31.4052 | -56.5 | 0.19832 | -19.7475 | 8001333.6805 | 0.5 | 0 | 282647.1123 | 0 | 266024.8443 | -95499.593 | 282647.1123 | 0.1 | 0.01809
32.55 | 0.5425 | 241571.475 | 12655.3133 | 7442.7424 | -2671.7958 | 7907.7751 | 9.7933 | 8.668 | -6.2233 | 31.9304 | -56.5 | 0.2017 | -19.7471 | 8135141.6208 | 0.5 | 0 | 287373.8778 | 0 | 270474.275 | -97094.8616 | 287373.8778 | 0.1 | 0.017832
32.6 | 0.54333 | 241943.6121 | 12521.7235 | 7441.5509 | -2671.3127 | 7906.4905 | 9.7937 | 8.6654 | -6.2213 | 32.4641 | -56.5 | 0.20513 | -19.7467 | 8271106.9891 | 0.5 | 0 | 292176.8544 | 0 | 274995.4544 | -98715.826 | 292176.8544 | 0.1 | 0.017579
32.65 | 0.54417 | 242315.6897 | 12388.1578 | 7440.3342 | -2670.8207 | 7905.1791 | 9.7941 | 8.6628 | -6.2193 | 33.0064 | -56.5 | 0.20863 | -19.7464 | 8409261.7883 | 0.5 | 0 | 297057.1727 | 0 | 279589.4468 | -100362.8671 | 297057.1727 | 0.1 | 0.01733
32.7 | 0.545 | 242687.7064 | 12254.6168 | 7439.0919 | -2670.3197 | 7903.8406 | 9.7945 | 8.6601 | -6.2172 | 33.5573 | -56.5 | 0.21218 | -19.746 | 8549638.3997 | 0.5 | 0 | 302015.9765 | 0 | 284257.3292 | -102036.3703 | 302015.9765 | 0.1 | 0.017086
32.75 | 0.54583 | 243059.661 | 12121.1008 | 7437.8236 | -2669.8095 | 7902.4745 | 9.7949 | 8.6573 | -6.2151 | 34.1172 | -56.5 | 0.2158 | -19.7456 | 8692269.5835 | 0.5 | 0 | 307054.423 | 0 | 289000.1911 | -103736.7256 | 307054.423 | 0.1 | 0.016846
32.8 | 0.54667 | 243431.5521 | 11987.6103 | 7436.5288 | -2669.2901 | 7901.0803 | 9.7953 | 8.6545 | -6.2129 | 34.686 | -56.5 | 0.21947 | -19.7452 | 8837188.4802 | 0.5 | 0 | 312173.6831 | 0 | 293819.1349 | -105464.3275 | 312173.6831 | 0.1 | 0.016611
32.85 | 0.5475 | 243803.3786 | 11854.1458 | 7435.2071 | -2668.7612 | 7899.6577 | 9.7958 | 8.6516 | -6.2107 | 35.2639 | -56.5 | 0.22321 | -19.7449 | 8984428.6111 | 0.5 | 0 | 317374.9407 | 0 | 298715.2754 | -107219.5749 | 317374.9407 | 0.1 | 0.01638
32.9 | 0.54833 | 244175.1389 | 11720.7078 | 7433.8581 | -2668.2228 | 7898.2061 | 9.7962 | 8.6486 | -6.2085 | 35.851 | -56.5 | 0.22701 | -19.7445 | 9134023.8785 | 0.5 | 0 | 322659.3935 | 0 | 303689.7401 | -109002.8715 | 322659.3935 | 0.1 | 0.016153
32.95 | 0.54917 | 244546.8318 | 11587.2966 | 7432.4814 | -2667.6746 | 7896.7251 | 9.7966 | 8.6456 | -6.2062 | 36.4476 | -56.5 | 0.23087 | -19.7441 | 9286008.5667 | 0.5 | 0 | 328028.2526 | 0 | 308743.6693 | -110814.6253 | 328028.2526 | 0.1 | 0.01593
33 | 0.55 | 244918.4559 | 11453.9129 | 7431.0764 | -2667.1165 | 7895.2142 | 9.797 | 8.6425 | -6.2038 | 37.0536 | -56.5 | 0.2348 | -19.7438 | 9440417.3414 | 0.5 | 0 | 333482.7426 | 0 | 313878.216 | -112655.249 | 333482.7426 | 0.1 | 0.015711
33.05 | 0.55083 | 245290.0097 | 11320.5571 | 7429.6429 | -2666.5484 | 7893.673 | 9.7974 | 8.6394 | -6.2014 | 37.6693 | -56.5 | 0.2388 | -19.7434 | 9597285.2505 | 0.5 | 0 | 339024.1015 | 0 | 319094.5458 | -114525.1597 | 339024.1015 | 0.1 | 0.015496
33.1 | 0.55167 | 245661.4919 | 11187.2297 | 7428.1802 | -2665.97 | 7892.1009 | 9.7978 | 8.6361 | -6.199 | 38.2948 | -56.5 | 0.24286 | -19.743 | 9756647.7231 | 0.5 | 0 | 344653.5808 | 0 | 324393.8371 | -116424.7793 | 344653.5808 | 0.1 | 0.015285
33.15 | 0.5525 | 246032.9009 | 11053.9312 | 7426.6879 | -2665.3813 | 7890.4975 | 9.7982 | 8.6328 | -6.1965 | 38.9303 | -56.5 | 0.24699 | -19.7427 | 9918540.5699 | 0.5 | 0 | 350372.4456 | 0 | 329777.2808 | -118354.5341 | 350372.4456 | 0.1 | 0.015078
33.2 | 0.55333 | 246404.2353 | 10920.6621 | 7425.1657 | -2664.782 | 7888.8623 | 9.7986 | 8.6295 | -6.194 | 39.7059 | -55.9843 | 0.25202 | -19.7423 | 10116156.7149 | 0.5 | 0 | 357353.236 | 0 | 336348.4971 | -120710.4957 | 357353.236 | 0.1 | 0.014825
33.25 | 0.55417 | 246775.4936 | 10787.423 | 7423.6068 | -2664.1699 | 7887.1883 | 9.799 | 8.626 | -6.1914 | 40.5811 | -55.1182 | 0.25768 | -19.742 | 10339139.9265 | 0.5 | 0 | 365230.1179 | 0 | 343763.1623 | -123369.0693 | 365230.1179 | 0.1 | 0.014548
33.3 | 0.555 | 247146.6739 | 10654.2145 | 7422.0065 | -2663.5431 | 7885.4704 | 9.7994 | 8.6225 | -6.1887 | 41.4677 | -54.2524 | 0.26342 | -19.7416 | 10565006.865 | 0.5 | 0 | 373208.8675 | 0 | 351273.738 | -126061.9681 | 373208.8675 | 0.1 | 0.01428
33.35 | 0.55583 | 247517.7742 | 10521.0374 | 7420.3645 | -2662.9016 | 7883.7081 | 9.7998 | 8.6189 | -6.186 | 42.3655 | -53.3867 | 0.26925 | -19.7412 | 10793753.5822 | 0.5 | 0 | 381289.3453 | 0 | 358880.0931 | -128789.144 | 381289.3453 | 0.1 | 0.01402
33.4 | 0.55667 | 247888.7925 | 10387.8923 | 7418.68 | -2662.2452 | 7881.9009 | 9.8003 | 8.6151 | -6.1832 | 43.2746 | -52.5213 | 0.27515 | -19.7409 | 11025375.344 | 0.5 | 0 | 389471.384 | 0 | 366582.0707 | -131550.5395 | 389471.384 | 0.1 | 0.013769
33.45 | 0.5575 | 248259.7265 | 10254.78 | 7416.9526 | -2661.5736 | 7880.0482 | 9.8007 | 8.6113 | -6.1803 | 44.195 | -51.6561 | 0.28114 | -19.7405 | 11259866.6275 | 0.5 | 0 | 397754.7886 | 0 | 374379.4873 | -134346.0879 | 397754.7886 | 0.1 | 0.013525
33.5 | 0.55833 | 248630.5741 | 10121.7013 | 7415.1817 | -2660.8867 | 7878.1494 | 9.8011 | 8.6074 | -6.1774 | 45.1266 | -50.7911 | 0.2872 | -19.7402 | 11497221.1172 | 0.5 | 0 | 406139.336 | 0 | 382272.1333 | -137175.7132 | 406139.336 | 0.1 | 0.01329
33.55 | 0.55917 | 249001.3332 | 9988.657 | 7413.3668 | -2660.1843 | 7876.2039 | 9.8015 | 8.6033 | -6.1744 | 46.0694 | -49.9263 | 0.29335 | -19.7398 | 11737431.7025 | 0.5 | 0 | 414624.7749 | 0 | 390259.7726 | -140039.3296 | 414624.7749 | 0.1 | 0.013061
33.6 | 0.56 | 249372.0015 | 9855.6478 | 7411.5075 | -2659.4662 | 7874.2113 | 9.8019 | 8.5992 | -6.1713 | 47.0234 | -49.0617 | 0.29957 | -19.7395 | 11980490.4752 | 0.5 | 0 | 423210.826 | 0 | 398342.1424 | -142936.8422 | 423210.826 | 0.1 | 0.01284
33.65 | 0.56083 | 249742.5769 | 9722.6745 | 7409.603 | -2658.7323 | 7872.1709 | 9.8023 | 8.595 | -6.1681 | 47.9886 | -48.1974 | 0.30588 | -19.7391 | 12226388.7269 | 0.5 | 0 | 431897.1818 | 0 | 406518.9535 | -145868.1463 | 431897.1818 | 0.1 | 0.012626
33.7 | 0.56167 | 250113.057 | 9589.7379 | 7407.653 | -2657.9822 | 7870.0821 | 9.8027 | 8.5906 | -6.1649 | 48.9648 | -47.3333 | 0.31227 | -19.7388 | 12475116.947 | 0.5 | 0 | 440683.5062 | 0 | 414789.8897 | -148833.128 | 440683.5062 | 0.1 | 0.012419
33.75 | 0.5625 | 250483.4397 | 9456.8387 | 7405.6568 | -2657.216 | 7867.9445 | 9.8031 | 8.5862 | -6.1616 | 49.9522 | -46.4695 | 0.31874 | -19.7384 | 12726664.8212 | 0.5 | 0 | 449569.4348 | 0 | 423154.6085 | -151831.6636 | 449569.4348 | 0.1 | 0.012218
33.8 | 0.56333 | 250853.7225 | 9323.9779 | 7403.6141 | -2656.4333 | 7865.7574 | 9.8035 | 8.5816 | -6.1582 | 50.9505 | -45.6059 | 0.32529 | -19.7381 | 12981021.2297 | 0.5 | 0 | 458554.5749 | 0 | 431612.7401 | -154863.6199 | 458554.5749 | 0.1 | 0.012023
33.85 | 0.56417 | 251223.9032 | 9191.1563 | 7401.5241 | -2655.6341 | 7863.5203 | 9.8039 | 8.5769 | -6.1547 | 51.9598 | -44.7425 | 0.33192 | -19.7378 | 13238174.2461 | 0.5 | 0 | 467638.5052 | 0 | 440163.8883 | -157928.8543 | 467638.5052 | 0.1 | 0.011835
33.9 | 0.565 | 251593.9794 | 9058.3746 | 7399.3865 | -2654.818 | 7861.2327 | 9.8043 | 8.5722 | -6.1512 | 52.9801 | -43.8794 | 0.33864 | -19.7374 | 13498111.1366 | 0.5 | 0 | 476820.7759 | 0 | 448807.6298 | -161027.2144 | 476820.7759 | 0.1 | 0.011652
33.95 | 0.56583 | 251963.9488 | 8925.6337 | 7397.2007 | -2653.9851 | 7858.894 | 9.8047 | 8.5673 | -6.1476 | 54.0112 | -43.0166 | 0.34543 | -19.7371 | 13760818.3591 | 0.5 | 0 | 486100.9085 | 0 | 457543.5144 | -164158.5384 | 486100.9085 | 0.1 | 0.011475
34 | 0.56667 | 252333.8088 | 8792.9344 | 7394.9661 | -2653.1349 | 7856.5036 | 9.8051 | 8.5623 | -6.1439 | 55.0532 | -42.1541 | 0.35231 | -19.7368 | 14026281.5631 | 0.5 | 0 | 495478.3962 | 0 | 466371.065 | -167322.6548 | 495478.3962 | 0.1 | 0.011303
34.05 | 0.5675 | 252703.5571 | 8660.2777 | 7392.6824 | -2652.2675 | 7854.0611 | 9.8056 | 8.5572 | -6.1401 | 56.1059 | -41.2918 | 0.35927 | -19.7364 | 14294485.5896 | 0.5 | 0 | 504952.7035 | 0 | 475289.7778 | -170519.3826 | 504952.7035 | 0.1 | 0.011136
34.1 | 0.56833 | 253073.1912 | 8527.6643 | 7390.3489 | -2651.3826 | 7851.5659 | 9.806 | 8.5519 | -6.1362 | 57.1693 | -40.4298 | 0.36631 | -19.7361 | 14565414.4712 | 0.5 | 0 | 514523.2662 | 0 | 484299.1218 | -173748.5312 | 514523.2662 | 0.1 | 0.010975
34.15 | 0.56917 | 253442.7087 | 8395.0952 | 7387.9652 | -2650.48 | 7849.0174 | 9.8064 | 8.5466 | -6.1323 | 58.2433 | -39.5681 | 0.37344 | -19.7358 | 14839051.4329 | 0.5 | 0 | 524189.4919 | 0 | 493398.5393 | -177009.9004 | 524189.4919 | 0.1 | 0.010818
34.2 | 0.57 | 253812.1069 | 8262.5712 | 7385.5307 | -2649.5596 | 7846.4151 | 9.8068 | 8.5412 | -6.1283 | 59.3279 | -38.7067 | 0.38064 | -19.7355 | 15115378.8927 | 0.5 | 0 | 533950.7594 | 0 | 502587.4456 | -180303.2805 | 533950.7594 | 0.1 | 0.010667
34.25 | 0.57083 | 254181.3835 | 8130.0932 | 7383.0449 | -2648.6212 | 7843.7585 | 9.8072 | 8.5356 | -6.1242 | 60.4229 | -37.8456 | 0.38793 | -19.7351 | 15394378.463 | 0.5 | 0 | 543806.4192 | 0 | 511865.2295 | -183628.4522 | 543806.4192 | 0.1 | 0.010519
34.3 | 0.57167 | 254550.5357 | 7997.6621 | 7380.5074 | -2647.6647 | 7841.047 | 9.8076 | 8.5299 | -6.12 | 61.5284 | -36.9848 | 0.3953 | -19.7348 | 15676030.9517 | 0.5 | 0 | 553755.7934 | 0 | 521231.2526 | -186985.1867 | 553755.7934 | 0.1 | 0.010377
34.35 | 0.5725 | 254919.5611 | 7865.2789 | 7377.9177 | -2646.6897 | 7838.2802 | 9.808 | 8.5241 | -6.1157 | 62.6442 | -36.1243 | 0.40275 | -19.7345 | 15960316.3646 | 0.5 | 0 | 563798.1756 | 0 | 530684.8501 | -190373.2457 | 563798.1756 | 0.1 | 0.010238
34.4 | 0.57333 | 255288.457 | 7732.9444 | 7375.2753 | -2645.6963 | 7835.4575 | 9.8084 | 8.5182 | -6.1114 | 63.7703 | -35.2641 | 0.41029 | -19.7342 | 16247213.9067 | 0.5 | 0 | 573932.8313 | 0 | 540225.3305 | -193792.3815 | 573932.8313 | 0.1 | 0.010104
34.45 | 0.57417 | 255657.2207 | 7600.6596 | 7372.5796 | -2644.6842 | 7832.5784 | 9.8088 | 8.5121 | -6.1069 | 64.9066 | -34.4043 | 0.41791 | -19.7339 | 16536701.9852 | 0.5 | 0 | 584158.9976 | 0 | 549851.9756 | -197242.3369 | 584158.9976 | 0.1 | 0.0099735
34.5 | 0.575 | 256025.8497 | 7468.4254 | 7369.8302 | -2643.6532 | 7829.6423 | 9.8092 | 8.5059 | -6.1024 | 66.0529 | -33.5448 | 0.42561 | -19.7336 | 16828758.2119 | 0.5 | 0 | 594475.8838 | 0 | 559564.0409 | -200722.8452 | 594475.8838 | 0.1 | 0.0098471
34.55 | 0.57583 | 256394.3412 | 7336.2427 | 7367.0266 | -2642.6033 | 7826.6489 | 9.8096 | 8.4996 | -6.0978 | 67.2092 | -32.6856 | 0.43339 | -19.7333 | 17123359.4064 | 0.5 | 0 | 604882.671 | 0 | 569360.7555 | -204233.6305 | 604882.671 | 0.1 | 0.0097245
34.6 | 0.57667 | 256762.6925 | 7204.1126 | 7364.1684 | -2641.5341 | 7823.5975 | 9.81 | 8.4932 | -6.0931 | 68.3754 | -31.8267 | 0.44125 | -19.733 | 17420481.5993 | 0.5 | 0 | 615378.5125 | 0 | 579241.3221 | -207774.4075 | 615378.5125 | 0.1 | 0.0096056
34.65 | 0.5775 | 257130.901 | 7072.0358 | 7361.255 | -2640.4457 | 7820.4878 | 9.8104 | 8.4867 | -6.0883 | 69.5514 | -30.9682 | 0.4492 | -19.7327 | 17720100.0359 | 0.5 | 0 | 625962.5338 | 0 | 589204.9174 | -211344.8816 | 625962.5338 | 0.1 | 0.0094902
34.7 | 0.57833 | 257498.9637 | 6940.0136 | 7358.2861 | -2639.3377 | 7817.3191 | 9.8108 | 8.48 | -6.0834 | 70.7371 | -30.1101 | 0.45723 | -19.7324 | 18022189.1803 | 0.5 | 0 | 636633.8328 | 0 | 599250.6921 | -214944.749 | 636633.8328 | 0.1 | 0.0093783
34.75 | 0.57917 | 257866.878 | 6808.0467 | 7355.2611 | -2638.2101 | 7814.091 | 9.8112 | 8.4732 | -6.0784 | 71.9324 | -29.2523 | 0.46534 | -19.7321 | 18326722.7194 | 0.5 | 0 | 647391.4801 | 0 | 609377.7709 | -218573.6966 | 647391.4801 | 0.1 | 0.0092697
34.8 | 0.58 | 258234.6411 | 6676.1362 | 7352.1796 | -2637.0627 | 7810.803 | 9.8116 | 8.4663 | -6.0733 | 73.1372 | -28.3949 | 0.47353 | -19.7318 | 18633673.568 | 0.5 | 0 | 658234.5188 | 0 | 619585.2528 | -222231.4023 | 658234.5188 | 0.1 | 0.0091643
34.85 | 0.58083 | 258602.25 | 6544.283 | 7349.0411 | -2635.8954 | 7807.4547 | 9.8121 | 8.4592 | -6.0682 | 74.3513 | -27.5378 | 0.4818 | -19.7315 | 18943013.8732 | 0.5 | 0 | 669161.9651 | 0 | 629872.2115 | -225917.535 | 669161.9651 | 0.1 | 0.0090621
34.9 | 0.58167 | 258969.7021 | 6412.4883 | 7345.8452 | -2634.7079 | 7804.0456 | 9.8125 | 8.4521 | -6.0629 | 75.5748 | -26.6812 | 0.49016 | -19.7312 | 19254715.0201 | 0.5 | 0 | 680172.8081 | 0 | 640237.6951 | -229631.7544 | 680172.8081 | 0.1 | 0.0089629
34.95 | 0.5825 | 259336.9944 | 6280.7529 | 7342.5915 | -2633.5002 | 7800.5752 | 9.8129 | 8.4447 | -6.0576 | 76.8073 | -25.8249 | 0.4986 | -19.7309 | 19568747.637 | 0.5 | 0 | 691266.0103 | 0 | 650680.7264 | -233373.7115 | 691266.0103 | 0.1 | 0.0088667
35 | 0.58333 | 259704.1239 | 6149.0779 | 7339.2795 | -2632.2721 | 7797.043 | 9.8133 | 8.4373 | -6.0522 | 78.0489 | -24.969 | 0.50712 | -19.7306 | 19885081.6018 | 0.5 | 0 | 702440.5076 | 0 | 661200.3035 | -237143.0482 | 702440.5076 | 0.1 | 0.0087733
35.05 | 0.58417 | 260071.0879 | 6017.4643 | 7335.9087 | -2631.0234 | 7793.4486 | 9.8137 | 8.4297 | -6.0466 | 79.2995 | -24.1135 | 0.51572 | -19.7304 | 20203686.0478 | 0.5 | 0 | 713695.2096 | 0 | 671795.3996 | -240939.3977 | 713695.2096 | 0.1 | 0.0086827
35.1 | 0.585 | 260437.8833 | 5885.9131 | 7332.4789 | -2629.7541 | 7789.7916 | 9.8141 | 8.422 | -6.041 | 80.5588 | -23.2584 | 0.5244 | -19.7301 | 20524529.3705 | 0.5 | 0 | 725029 | 0 | 682464.9632 | -244762.3846 | 725029 | 0.1 | 0.0085948
35.15 | 0.58583 | 260804.5073 | 5754.4254 | 7328.9895 | -2628.4639 | 7786.0715 | 9.8145 | 8.4142 | -6.0353 | 81.8267 | -22.4038 | 0.53316 | -19.7298 | 20847579.2342 | 0.5 | 0 | 736440.7364 | 0 | 693207.9185 | -248611.6248 | 736440.7364 | 0.1 | 0.0085095
35.2 | 0.58667 | 261170.9568 | 5623.0022 | 7325.4401 | -2627.1527 | 7782.2878 | 9.8149 | 8.4062 | -6.0295 | 83.1033 | -21.5495 | 0.54201 | -19.7296 | 21172802.5796 | 0.5 | 0 | 747929.2511 | 0 | 704023.1659 | -252486.7256 | 747929.2511 | 0.1 | 0.0084268
35.25 | 0.5875 | 261537.2288 | 5491.6446 | 7321.8303 | -2625.8205 | 7778.4402 | 9.8153 | 8.3981 | -6.0236 | 84.3882 | -20.6957 | 0.55093 | -19.7293 | 21500165.6311 | 0.5 | 0 | 759493.3509 | 0 | 714909.5815 | -256387.286 | 759493.3509 | 0.1 | 0.0083466
35.3 | 0.58833 | 261903.3203 | 5360.3535 | 7318.1598 | -2624.4669 | 7774.5282 | 9.8157 | 8.3899 | -6.0176 | 85.6813 | -19.8423 | 0.55994 | -19.729 | 21829633.9044 | 0.5 | 0 | 771131.8177 | 0 | 725866.018 | -260312.8965 | 771131.8177 | 0.1 | 0.0082687
35.35 | 0.58917 | 262269.2283 | 5229.1302 | 7314.4281 | -2623.092 | 7770.5514 | 9.8161 | 8.3815 | -6.0115 | 86.9826 | -18.9893 | 0.56902 | -19.7288 | 22161172.2151 | 0.5 | 0 | 782843.4085 | 0 | 736891.305 | -264263.1395 | 782843.4085 | 0.1 | 0.0081932
35.4 | 0.59 | 262634.9497 | 5097.9756 | 7310.6348 | -2621.6957 | 7766.5095 | 9.8165 | 8.373 | -6.0053 | 88.2919 | -18.1368 | 0.57819 | -19.7285 | 22494744.6869 | 0.5 | 0 | 794626.8561 | 0 | 747984.2486 | -268237.589 | 794626.8561 | 0.1 | 0.0081199
35.45 | 0.59083 | 263000.4814 | 4966.8908 | 7306.7796 | -2620.2776 | 7762.4019 | 9.8169 | 8.3643 | -5.999 | 89.609 | -17.2848 | 0.58744 | -19.7283 | 22830314.7606 | 0.5 | 0 | 806480.8689 | 0 | 759143.6326 | -272235.8113 | 806480.8689 | 0.1 | 0.0080489
35.5 | 0.59167 | 263365.8204 | 4835.8769 | 7302.8621 | -2618.8378 | 7758.2283 | 9.8173 | 8.3555 | -5.9926 | 90.9338 | -16.4332 | 0.59676 | -19.7281 | 23167845.2029 | 0.5 | 0 | 818404.1318 | 0 | 770368.2181 | -276257.3646 | 818404.1318 | 0.1 | 0.00798
35.55 | 0.5925 | 263730.9635 | 4704.935 | 7298.8819 | -2617.3762 | 7753.9883 | 9.8177 | 8.3466 | -5.9862 | 92.2661 | -15.5821 | 0.60617 | -19.7278 | 23507298.1158 | 0.5 | 0 | 830395.3059 | 0 | 781656.7441 | -280301.799 | 830395.3059 | 0.1 | 0.0079132
35.6 | 0.59333 | 264095.9076 | 4574.0662 | 7294.8387 | -2615.8925 | 7749.6816 | 9.8181 | 8.3375 | -5.9796 | 93.6059 | -14.7314 | 0.61565 | -19.7276 | 23848634.9468 | 0.5 | 0 | 842453.0295 | 0 | 793007.9278 | -284368.6575 | 842453.0295 | 0.1 | 0.0078484
35.65 | 0.59417 | 264460.6495 | 4443.2716 | 7290.732 | -2614.3867 | 7745.3077 | 9.8185 | 8.3283 | -5.9729 | 94.9529 | -13.8813 | 0.62522 | -19.7273 | 24191816.4984 | 0.5 | 0 | 854575.9178 | 0 | 804420.465 | -288457.4749 | 854575.9178 | 0.1 | 0.0077855
35.7 | 0.595 | 264825.1861 | 4312.5523 | 7286.5617 | -2612.8587 | 7740.8663 | 9.8189 | 8.3189 | -5.9661 | 96.307 | -13.0316 | 0.63486 | -19.7271 | 24536802.9385 | 0.5 | 0 | 866762.5638 | 0 | 815893.0302 | -292567.779 | 866762.5638 | 0.1 | 0.0077246
35.75 | 0.59583 | 265189.5142 | 4181.9093 | 7282.3272 | -2611.3083 | 7736.3571 | 9.8193 | 8.3094 | -5.9592 | 97.6679 | -12.1824 | 0.64458 | -19.7269 | 24883553.8114 | 0.5 | 0 | 879011.5384 | 0 | 827424.2773 | -296699.0899 | 879011.5384 | 0.1 | 0.0076656
35.8 | 0.59667 | 265553.6306 | 4051.3439 | 7278.0284 | -2609.7354 | 7731.7796 | 9.8197 | 8.2998 | -5.9522 | 99.0357 | -11.3337 | 0.65439 | -19.7267 | 25232028.0482 | 0.5 | 0 | 891321.3908 | 0 | 839012.8397 | -300850.9208 | 891321.3908 | 0.1 | 0.0076084
35.85 | 0.5975 | 265917.532 | 3920.8571 | 7273.6648 | -2608.14 | 7727.1337 | 9.8201 | 8.29 | -5.9451 | 100.4101 | -10.4856 | 0.66426 | -19.7265 | 25582183.9783 | 0.5 | 0 | 903690.649 | 0 | 850657.3307 | -305022.7777 | 903690.649 | 0.1 | 0.007553
35.9 | 0.59833 | 266281.2152 | 3790.4501 | 7269.2362 | -2606.522 | 7722.4188 | 9.8205 | 8.2801 | -5.938 | 101.7909 | -9.6379 | 0.67422 | -19.7263 | 25933979.341 | 0.5 | 0 | 916117.8202 | 0 | 862356.344 | -309214.1596 | 916117.8202 | 0.1 | 0.0074993
35.95 | 0.59917 | 266644.677 | 3660.124 | 7264.7422 | -2604.8811 | 7717.6347 | 9.8209 | 8.27 | -5.9307 | 103.1779 | -8.7908 | 0.68426 | -19.726 | 26287371.2969 | 0.5 | 0 | 928601.3911 | 0 | 874108.454 | -313424.5588 | 928601.3911 | 0.1 | 0.0074472
36 | 0.6 | 267007.9142 | 3529.88 | 7260.1826 | -2603.2174 | 7712.7811 | 9.8213 | 8.2598 | -5.9233 | 104.5711 | -7.9442 | 0.69437 | -19.7258 | 26642316.4402 | 0.5 | 0 | 941139.8282 | 0 | 885912.2164 | -317653.4609 | 941139.8282 | 0.1 | 0.0073968
36.05 | 0.60083 | 267370.9233 | 3399.7191 | 7255.5571 | -2601.5308 | 7707.8577 | 9.8217 | 8.2495 | -5.9158 | 105.9702 | -7.0982 | 0.70456 | -19.7257 | 26998770.8112 | 0.5 | 0 | 953731.5789 | 0 | 897766.168 | -321900.3451 | 953731.5789 | 0.1 | 0.007348
36.1 | 0.60167 | 267733.7011 | 3269.6426 | 7250.8653 | -2599.8211 | 7702.8642 | 9.8221 | 8.239 | -5.9082 | 107.375 | -6.2527 | 0.71482 | -19.7255 | 27356689.9084 | 0.5 | 0 | 966375.071 | 0 | 909668.828 | -326164.6841 | 966375.071 | 0.1 | 0.0073008
36.15 | 0.6025 | 268096.2444 | 3139.6515 | 7246.1069 | -2598.0882 | 7697.8002 | 9.8225 | 8.2283 | -5.9005 | 108.7854 | -5.4077 | 0.72517 | -19.7253 | 27716028.7021 | 0.5 | 0 | 979068.7139 | 0 | 921618.6979 | -330445.9445 | 979068.7139 | 0.1 | 0.007255
36.2 | 0.60333 | 268458.5498 | 3009.7471 | 7241.2819 | -2596.3321 | 7692.6656 | 9.8229 | 8.2175 | -5.8927 | 110.2012 | -4.5634 | 0.73559 | -19.7251 | 28076741.6468 | 0.5 | 0 | 991810.8987 | 0 | 933614.2618 | -334743.5869 | 991810.8987 | 0.1 | 0.0072107
36.25 | 0.60417 | 268820.6138 | 2879.9305 | 7236.3898 | -2594.5527 | 7687.4599 | 9.8233 | 8.2066 | -5.8848 | 111.6222 | -3.7195 | 0.74608 | -19.7249 | 28438782.6949 | 0.5 | 0 | 1004599.9987 | 0 | 945653.9872 | -339057.0659 | 1004599.9987 | 0.1 | 0.0071679
36.3 | 0.605 | 269182.4333 | 2750.2029 | 7231.4304 | -2592.7499 | 7682.1831 | 9.8237 | 8.1955 | -5.8768 | 113.0483 | -2.8763 | 0.75665 | -19.7247 | 28802105.3104 | 0.5 | 0 | 1017434.3701 | 0 | 957736.3254 | -343385.8304 | 1017434.3701 | 0.1 | 0.0071265
36.35 | 0.60583 | 269544.0049 | 2620.5654 | 7226.4035 | -2590.9236 | 7676.8348 | 9.8241 | 8.1843 | -5.8687 | 114.4792 | -2.0337 | 0.7673 | -19.7246 | 29166662.4828 | 0.5 | 0 | 1030312.3522 | 0 | 969859.7117 | -347729.3238 | 1030312.3522 | 0.1 | 0.0070864
36.4 | 0.60667 | 269905.325 | 2491.0192 | 7221.3088 | -2589.0737 | 7671.4147 | 9.8245 | 8.1729 | -5.8605 | 115.9147 | -1.1916 | 0.77802 | -19.7244 | 29532406.7411 | 0.5 | 0 | 1043232.2681 | 0 | 982022.5664 | -352086.9842 | 1043232.2681 | 0.1 | 0.0070477
36.45 | 0.6075 | 270266.3905 | 2361.5655 | 7216.1461 | -2587.2003 | 7665.9227 | 9.8249 | 8.1614 | -5.8522 | 117.3547 | -0.35018 | 0.78881 | -19.7242 | 29899290.168 | 0.5 | 0 | 1056192.4252 | 0 | 994223.2944 | -356458.2443 | 1056192.4252 | 0.1 | 0.0070103
36.5 | 0.60833 | 270627.1978 | 2232.2055 | 7210.9153 | -2585.3031 | 7660.3584 | 9.8253 | 8.1498 | -5.8438 | 118.799 | 0.49066 | 0.79968 | -19.7241 | 30267264.4147 | 0.5 | 0 | 1069191.1155 | 0 | 1006460.2867 | -360842.5318 | 1069191.1155 | 0.1 | 0.0069742
36.55 | 0.60917 | 270987.7435 | 2102.9403 | 7205.616 | -2583.3822 | 7654.7218 | 9.8257 | 8.1379 | -5.8353 | 120.2474 | 1.3309 | 0.81062 | -19.7239 | 30636280.7159 | 0.5 | 0 | 1082226.6163 | 0 | 1018731.92 | -365239.2696 | 1082226.6163 | 0.1 | 0.0069393
36.6 | 0.61 | 271348.0243 | 1973.7712 | 7200.2482 | -2581.4375 | 7649.0126 | 9.8261 | 8.126 | -5.8267 | 121.6997 | 2.1705 | 0.82164 | -19.7238 | 31006289.9042 | 0.5 | 0 | 1095297.1909 | 0 | 1031036.5581 | -369647.876 | 1095297.1909 | 0.1 | 0.0069056
36.65 | 0.61083 | 271708.0367 | 1844.6994 | 7194.8115 | -2579.4689 | 7643.2305 | 9.8265 | 8.1139 | -5.8179 | 123.1557 | 3.0095 | 0.83272 | -19.7237 | 31377242.4258 | 0.5 | 0 | 1108401.0887 | 0 | 1043372.5513 | -374067.7646 | 1108401.0887 | 0.1 | 0.0068731
36.7 | 0.61167 | 272067.7773 | 1715.7259 | 7189.3059 | -2577.4764 | 7637.3754 | 9.8269 | 8.1016 | -5.8091 | 124.6152 | 3.8478 | 0.84388 | -19.7235 | 31749088.3557 | 0.5 | 0 | 1121536.5462 | 0 | 1055738.2381 | -378498.3448 | 1121536.5462 | 0.1 | 0.0068417
36.75 | 0.6125 | 272427.2426 | 1586.8521 | 7183.7311 | -2575.4599 | 7631.4472 | 9.8273 | 8.0892 | -5.8002 | 126.078 | 4.6855 | 0.85512 | -19.7234 | 32121777.4133 | 0.5 | 0 | 1134701.7871 | 0 | 1068131.9447 | -382939.0217 | 1134701.7871 | 0.1 | 0.0068115
36.8 | 0.61333 | 272786.4292 | 1458.0791 | 7178.0871 | -2573.4193 | 7625.4456 | 9.8277 | 8.0767 | -5.7912 | 127.5439 | 5.5225 | 0.86642 | -19.7233 | 32495258.9783 | 0.5 | 0 | 1147895.0234 | 0 | 1080551.9863 | -387389.1967 | 1147895.0234 | 0.1 | 0.0067824
36.85 | 0.61417 | 273145.3335 | 1329.4081 | 7172.3736 | -2571.3547 | 7619.3706 | 9.8281 | 8.064 | -5.782 | 129.0127 | 6.3588 | 0.8778 | -19.7232 | 32869482.1066 | 0.5 | 0 | 1161114.4554 | 0 | 1092996.667 | -391848.2673 | 1161114.4554 | 0.1 | 0.0067544
36.9 | 0.615 | 273503.9522 | 1200.8404 | 7166.5905 | -2569.266 | 7613.2218 | 9.8285 | 8.0512 | -5.7728 | 130.4843 | 7.1945 | 0.88925 | -19.7231 | 33244395.5461 | 0.5 | 0 | 1174358.2727 | 0 | 1105464.2808 | -396315.6274 | 1174358.2727 | 0.1 | 0.0067274
36.95 | 0.61583 | 273862.2817 | 1072.3771 | 7160.7376 | -2567.1531 | 7606.9993 | 9.8289 | 8.0382 | -5.7634 | 131.9583 | 8.0295 | 0.90076 | -19.723 | 33619947.7535 | 0.5 | 0 | 1187624.6544 | 0 | 1117953.112 | -400790.6675 | 1187624.6544 | 0.1 | 0.0067014
37 | 0.61667 | 274220.3186 | 944.0194 | 7154.815 | -2565.016 | 7600.7029 | 9.8293 | 8.0251 | -5.754 | 133.4346 | 8.8639 | 0.91235 | -19.7229 | 33996086.9104 | 0.5 | 0 | 1200911.7701 | 0 | 1130461.4356 | -405272.7751 | 1200911.7701 | 0.1 | 0.0066765
37.05 | 0.6175 | 274578.0594 | 815.7686 | 7148.8223 | -2562.8547 | 7594.3324 | 9.8297 | 8.0118 | -5.7444 | 134.9131 | 9.6975 | 0.92401 | -19.7228 | 34372760.9398 | 0.5 | 0 | 1214217.7802 | 0 | 1142987.5181 | -409761.3346 | 1214217.7802 | 0.1 | 0.0066525
37.1 | 0.61833 | 274935.5005 | 687.6259 | 7142.7596 | -2560.6692 | 7587.8878 | 9.8301 | 7.9984 | -5.7348 | 136.3934 | 10.5304 | 0.93573 | -19.7227 | 34749917.5233 | 0.5 | 0 | 1227540.8365 | 0 | 1155529.6178 | -414255.7274 | 1227540.8365 | 0.1 | 0.0066295
37.15 | 0.61917 | 275292.6385 | 559.5924 | 7136.6267 | -2558.4593 | 7581.369 | 9.8305 | 7.9848 | -5.725 | 137.8755 | 11.3626 | 0.94753 | -19.7226 | 35127504.117 | 0.5 | 0 | 1240879.0829 | 0 | 1168085.9856 | -418755.3327 | 1240879.0829 | 0.1 | 0.0066075
37.2 | 0.62 | 275649.4698 | 431.6695 | 7130.4236 | -2556.2252 | 7574.7758 | 9.8309 | 7.9711 | -5.7152 | 139.359 | 12.1941 | 0.95939 | -19.7225 | 35505467.9694 | 0.5 | 0 | 1254230.656 | 0 | 1180654.8654 | -423259.5271 | 1254230.656 | 0.1 | 0.0065863
37.25 | 0.62083 | 276005.991 | 303.8582 | 7124.1502 | -2553.9668 | 7568.1082 | 9.8313 | 7.9572 | -5.7052 | 140.8437 | 13.0249 | 0.97132 | -19.7225 | 35883756.138 | 0.5 | 0 | 1267593.6856 | 0 | 1193234.4947 | -427767.6849 | 1267593.6856 | 0.1 | 0.0065661
37.3 | 0.62167 | 276362.1985 | 176.1599 | 7117.8064 | -2551.684 | 7561.3662 | 9.8317 | 7.9432 | -5.6952 | 142.3296 | 13.855 | 0.98332 | -19.7224 | 36262315.5062 | 0.5 | 0 | 1280966.2953 | 0 | 1205823.1053 | -432279.1787 | 1280966.2953 | 0.1 | 0.0065468
37.35 | 0.6225 | 276718.0888 | 48.5757 | 7111.3921 | -2549.3768 | 7554.5496 | 9.8321 | 7.9291 | -5.685 | 143.8163 | 14.6843 | 0.99539 | -19.7223 | 36641092.801 | 0.5 | 0 | 1294346.6032 | 0 | 1218418.9235 | -436793.3791 | 1294346.6032 | 0.1 | 0.0065283
37.4 | 0.62333 | 277073.6584 | 0 | 0 | 0 | 0 | 9.8322 | 0 | 0 | 0 | 15 | 1 | 0 | 0 | 0.5 | 0 | 0 | 0 | 0 | 0 | 0 | 0.1 | 124927388.535
37.45 | 0.62417 | 277073.6584 | 0 | 0 | 0 | 0 | 9.8322 | 0 | 0 | 0 | 15 | 1 | 0 | 0 | 0.5 | 0 | 0 | 0 | 0 | 0 | 0 | 0.1 | 124927388.535
37.5 | 0.625 | 277073.6584 | 0 | 0 | 0 | 0 | 9.8322 | 0 | 0 | 0 | 15 | 1 | 0 | 0 | 0.5 | 0 | 0 | 0 | 0 | 0 | 0 | 0.1 | 124927388.535
37.55 | 0.62583 | 277073.6584 | 0 | 0 | 0 | 0 | 9.8322 | 0 | 0 | 0 | 15 | 1 | 0 | 0 | 0.5 | 0 | 0 | 0 | 0 | 0 | 0 | 0.1 | 124927388.535
37.6 | 0.62667 | 277073.6584 | 0 | 0 | 0 | 0 | 9.8322 | 0 | 0 | 0 | 15 | 1 | 0 | 0 | 0.5 | 0 | 0 | 0 | 0 | 0 | 0 | 0.1 | 124927388.535
37.65 | 0.6275 | 277073.6584 | 0 | 0 | 0 | 0 | 9.8322 | 0 | 0 | 0 | 15 | 1 | 0 | 0 | 0.5 | 0 | 0 | 0 | 0 | 0 | 0 | 0.1 | 124927388.535
37.7 | 0.62833 | 277073.6584 | 0 | 0 | 0 | 0 | 9.8322 | 0 | 0 | 0 | 15 | 1 | 0 | 0 | 0.5 | 0 | 0 | 0 | 0 | 0 | 0 | 0.1 | 124927388.535
37.75 | 0.62917 | 277073.6584 | 0 | 0 | 0 | 0 | 9.8322 | 0 | 0 | 0 | 15 | 1 | 0 | 0 | 0.5 | 0 | 0 | 0 | 0 | 0 | 0 | 0.1 | 124927388.535
37.8 | 0.63 | 277073.6584 | 0 | 0 | 0 | 0 | 9.8322 | 0 | 0 | 0 | 15 | 1 | 0 | 0 | 0.5 | 0 | 0 | 0 | 0 | 0 | 0 | 0.1 | 124927388.535
37.85 | 0.63083 | 277073.6584 | 0 | 0 | 0 | 0 | 9.8322 | 0 | 0 | 0 | 15 | 1 | 0 | 0 | 0.5 | 0 | 0 | 0 | 0 | 0 | 0 | 0.1 | 124927388.535
37.9 | 0.63167 | 277073.6584 | 0 | 0 | 0 | 0 | 9.8322 | 0 | 0 | 0 | 15 | 1 | 0 | 0 | 0.5 | 0 | 0 | 0 | 0 | 0 | 0 | 0.1 | 124927388.535
37.95 | 0.6325 | 277073.6584 | 0 | 0 | 0 | 0 | 9.8322 | 0 | 0 | 0 | 15 | 1 | 0 | 0 | 0.5 | 0 | 0 | 0 | 0 | 0 | 0 | 0.1 | 124927388.535
38 | 0.63333 | 277073.6584 | 0 | 0 | 0 | 0 | 9.8322 | 0 | 0 | 0 | 15 | 1 | 0 | 0 | 0.5 | 0 | 0 | 0 | 0 | 0 | 0 | 0.1 | 124927388.535
38.05 | 0.63417 | 277073.6584 | 0 | 0 | 0 | 0 | 9.8322 | 0 | 0 | 0 | 15 | 1 | 0 | 0 | 0.5 | 0 | 0 | 0 | 0 | 0 | 0 | 0.1 | 124927388.535
38.1 | 0.635 | 277073.6584 | 0 | 0 | 0 | 0 | 9.8322 | 0 | 0 | 0 | 15 | 1 | 0 | 0 | 0.5 | 0 | 0 | 0 | 0 | 0 | 0 | 0.1 | 124927388.535
38.15 | 0.63583 | 277073.6584 | 0 | 0 | 0 | 0 | 9.8322 | 0 | 0 | 0 | 15 | 1 | 0 | 0 | 0.5 | 0 | 0 | 0 | 0 | 0 | 0 | 0.1 | 124927388.535
38.2 | 0.63667 | 277073.6584 | 0 | 0 | 0 | 0 | 9.8322 | 0 | 0 | 0 | 15 | 1 | 0 | 0 | 0.5 | 0 | 0 | 0 | 0 | 0 | 0 | 0.1 | 124927388.535
38.25 | 0.6375 | 277073.6584 | 0 | 0 | 0 | 0 | 9.8322 | 0 | 0 | 0 | 15 | 1 | 0 | 0 | 0.5 | 0 | 0 | 0 | 0 | 0 | 0 | 0.1 | 124927388.535
38.3 | 0.63833 | 277073.6584 | 0 | 0 | 0 | 0 | 9.8322 | 0 | 0 | 0 | 15 | 1 | 0 | 0 | 0.5 | 0 | 0 | 0 | 0 | 0 | 0 | 0.1 | 124927388.535
38.35 | 0.63917 | 277073.6584 | 0 | 0 | 0 | 0 | 9.8322 | 0 | 0 | 0 | 15 | 1 | 0 | 0 | 0.5 | 0 | 0 | 0 | 0 | 0 | 0 | 0.1 | 124927388.535
38.4 | 0.64 | 277073.6584 | 0 | 0 | 0 | 0 | 9.8322 | 0 | 0 | 0 | 15 | 1 | 0 | 0 | 0.5 | 0 | 0 | 0 | 0 | 0 | 0 | 0.1 | 124927388.535
38.45 | 0.64083 | 277073.6584 | 0 | 0 | 0 | 0 | 9.8322 | 0 | 0 | 0 | 15 | 1 | 0 | 0 | 0.5 | 0 | 0 | 0 | 0 | 0 | 0 | 0.1 | 124927388.535
38.5 | 0.64167 | 277073.6584 | 0 | 0 | 0 | 0 | 9.8322 | 0 | 0 | 0 | 15 | 1 | 0 | 0 | 0.5 | 0 | 0 | 0 | 0 | 0 | 0 | 0.1 | 124927388.535
38.55 | 0.6425 | 277073.6584 | 0 | 0 | 0 | 0 | 9.8322 | 0 | 0 | 0 | 15 | 1 | 0 | 0 | 0.5 | 0 | 0 | 0 | 0 | 0 | 0 | 0.1 | 124927388.535
38.6 | 0.64333 | 277073.6584 | 0 | 0 | 0 | 0 | 9.8322 | 0 | 0 | 0 | 15 | 1 | 0 | 0 | 0.5 | 0 | 0 | 0 | 0 | 0 | 0 | 0.1 | 124927388.535
38.65 | 0.64417 | 277073.6584 | 0 | 0 | 0 | 0 | 9.8322 | 0 | 0 | 0 | 15 | 1 | 0 | 0 | 0.5 | 0 | 0 | 0 | 0 | 0 | 0 | 0.1 | 124927388.535
38.7 | 0.645 | 277073.6584 | 0 | 0 | 0 | 0 | 9.8322 | 0 | 0 | 0 | 15 | 1 | 0 | 0 | 0.5 | 0 | 0 | 0 | 0 | 0 | 0 | 0.1 | 124927388.535
38.75 | 0.64583 | 277073.6584 | 0 | 0 | 0 | 0 | 9.8322 | 0 | 0 | 0 | 15 | 1 | 0 | 0 | 0.5 | 0 | 0 | 0 | 0 | 0 | 0 | 0.1 | 124927388.535
38.8 | 0.64667 | 277073.6584 | 0 | 0 | 0 | 0 | 9.8322 | 0 | 0 | 0 | 15 | 1 | 0 | 0 | 0.5 | 0 | 0 | 0 | 0 | 0 | 0 | 0.1 | 124927388.535
38.85 | 0.6475 | 277073.6584 | 0 | 0 | 0 | 0 | 9.8322 | 0 | 0 | 0 | 15 | 1 | 0 | 0 | 0.5 | 0 | 0 | 0 | 0 | 0 | 0 | 0.1 | 124927388.535
38.9 | 0.64833 | 277073.6584 | 0 | 0 | 0 | 0 | 9.8322 | 0 | 0 | 0 | 15 | 1 | 0 | 0 | 0.5 | 0 | 0 | 0 | 0 | 0 | 0 | 0.1 | 124927388.535
38.95 | 0.64917 | 277073.6584 | 0 | 0 | 0 | 0 | 9.8322 | 0 | 0 | 0 | 15 | 1 | 0 | 0 | 0.5 | 0 | 0 | 0 | 0 | 0 | 0 | 0.1 | 124927388.535
39 | 0.65 | 277073.6584 | 0 | 0 | 0 | 0 | 9.8322 | 0 | 0 | 0 | 15 | 1 | 0 | 0 | 0.5 | 0 | 0 | 0 | 0 | 0 | 0 | 0.1 | 124927388.535
39.05 | 0.65083 | 277073.6584 | 0 | 0 | 0 | 0 | 9.8322 | 0 | 0 | 0 | 15 | 1 | 0 | 0 | 0.5 | 0 | 0 | 0 | 0 | 0 | 0 | 0.1 | 124927388.535
39.1 | 0.65167 | 277073.6584 | 0 | 0 | 0 | 0 | 9.8322 | 0 | 0 | 0 | 15 | 1 | 0 | 0 | 0.5 | 0 | 0 | 0 | 0 | 0 | 0 | 0.1 | 124927388.535
39.15 | 0.6525 | 277073.6584 | 0 | 0 | 0 | 0 | 9.8322 | 0 | 0 | 0 | 15 | 1 | 0 | 0 | 0.5 | 0 | 0 | 0 | 0 | 0 | 0 | 0.1 | 124927388.535
39.2 | 0.65333 | 277073.6584 | 0 | 0 | 0 | 0 | 9.8322 | 0 | 0 | 0 | 15 | 1 | 0 | 0 | 0.5 | 0 | 0 | 0 | 0 | 0 | 0 | 0.1 | 124927388.535
39.25 | 0.65417 | 277073.6584 | 0 | 0 | 0 | 0 | 9.8322 | 0 | 0 | 0 | 15 | 1 | 0 | 0 | 0.5 | 0 | 0 | 0 | 0 | 0 | 0 | 0.1 | 124927388.535
39.3 | 0.655 | 277073.6584 | 0 | 0 | 0 | 0 | 9.8322 | 0 | 0 | 0 | 15 | 1 | 0 | 0 | 0.5 | 0 | 0 | 0 | 0 | 0 | 0 | 0.1 | 124927388.535
39.35 | 0.65583 | 277073.6584 | 0 | 0 | 0 | 0 | 9.8322 | 0 | 0 | 0 | 15 | 1 | 0 | 0 | 0.5 | 0 | 0 | 0 | 0 | 0 | 0 | 0.1 | 124927388.535
39.4 | 0.65667 | 277073.6584 | 0 | 0 | 0 | 0 | 9.8322 | 0 | 0 | 0 | 15 | 1 | 0 | 0 | 0.5 | 0 | 0 | 0 | 0 | 0 | 0 | 0.1 | 124927388.535
39.45 | 0.6575 | 277073.6584 | 0 | 0 | 0 | 0 | 9.8322 | 0 | 0 | 0 | 15 | 1 | 0 | 0 | 0.5 | 0 | 0 | 0 | 0 | 0 | 0 | 0.1 | 124927388.535
39.5 | 0.65833 | 277073.6584 | 0 | 0 | 0 | 0 | 9.8322 | 0 | 0 | 0 | 15 | 1 | 0 | 0 | 0.5 | 0 | 0 | 0 | 0 | 0 | 0 | 0.1 | 124927388.535
39.55 | 0.65917 | 277073.6584 | 0 | 0 | 0 | 0 | 9.8322 | 0 | 0 | 0 | 15 | 1 | 0 | 0 | 0.5 | 0 | 0 | 0 | 0 | 0 | 0 | 0.1 | 124927388.535
39.6 | 0.66 | 277073.6584 | 0 | 0 | 0 | 0 | 9.8322 | 0 | 0 | 0 | 15 | 1 | 0 | 0 | 0.5 | 0 | 0 | 0 | 0 | 0 | 0 | 0.1 | 124927388.535
39.65 | 0.66083 | 277073.6584 | 0 | 0 | 0 | 0 | 9.8322 | 0 | 0 | 0 | 15 | 1 | 0 | 0 | 0.5 | 0 | 0 | 0 | 0 | 0 | 0 | 0.1 | 124927388.535
39.7 | 0.66167 | 277073.6584 | 0 | 0 | 0 | 0 | 9.8322 | 0 | 0 | 0 | 15 | 1 | 0 | 0 | 0.5 | 0 | 0 | 0 | 0 | 0 | 0 | 0.1 | 124927388.535
39.75 | 0.6625 | 277073.6584 | 0 | 0 | 0 | 0 | 9.8322 | 0 | 0 | 0 | 15 | 1 | 0 | 0 | 0.5 | 0 | 0 | 0 | 0 | 0 | 0 | 0.1 | 124927388.535
39.8 | 0.66333 | 277073.6584 | 0 | 0 | 0 | 0 | 9.8322 | 0 | 0 | 0 | 15 | 1 | 0 | 0 | 0.5 | 0 | 0 | 0 | 0 | 0 | 0 | 0.1 | 124927388.535
39.85 | 0.66417 | 277073.6584 | 0 | 0 | 0 | 0 | 9.8322 | 0 | 0 | 0 | 15 | 1 | 0 | 0 | 0.5 | 0 | 0 | 0 | 0 | 0 | 0 | 0.1 | 124927388.535
39.9 | 0.665 | 277073.6584 | 0 | 0 | 0 | 0 | 9.8322 | 0 | 0 | 0 | 15 | 1 | 0 | 0 | 0.5 | 0 | 0 | 0 | 0 | 0 | 0 | 0.1 | 124927388.535
39.95 | 0.66583 | 277073.6584 | 0 | 0 | 0 | 0 | 9.8322 | 0 | 0 | 0 | 15 | 1 | 0 | 0 | 0.5 | 0 | 0 | 0 | 0 | 0 | 0 | 0.1 | 124927388.535
40 | 0.66667 | 277073.6584 | 0 | 0 | 0 | 0 | 9.8322 | 0 | 0 | 0 | 15 | 1 | 0 | 0 | 0.5 | 0 | 0 | 0 | 0 | 0 | 0 | 0.1 | 124927388.535
40.05 | 0.6675 | 277073.6584 | 0 | 0 | 0 | 0 | 9.8322 | 0 | 0 | 0 | 15 | 1 | 0 | 0 | 0.5 | 0 | 0 | 0 | 0 | 0 | 0 | 0.1 | 124927388.535
40.1 | 0.66833 | 277073.6584 | 0 | 0 | 0 | 0 | 9.8322 | 0 | 0 | 0 | 15 | 1 | 0 | 0 | 0.5 | 0 | 0 | 0 | 0 | 0 | 0 | 0.1 | 124927388.535
40.15 | 0.66917 | 277073.6584 | 0 | 0 | 0 | 0 | 9.8322 | 0 | 0 | 0 | 15 | 1 | 0 | 0 | 0.5 | 0 | 0 | 0 | 0 | 0 | 0 | 0.1 | 124927388.535
40.2 | 0.67 | 277073.6584 | 0 | 0 | 0 | 0 | 9.8322 | 0 | 0 | 0 | 15 | 1 | 0 | 0 | 0.5 | 0 | 0 | 0 | 0 | 0 | 0 | 0.1 | 124927388.535
40.25 | 0.67083 | 277073.6584 | 0 | 0 | 0 | 0 | 9.8322 | 0 | 0 | 0 | 15 | 1 | 0 | 0 | 0.5 | 0 | 0 | 0 | 0 | 0 | 0 | 0.1 | 124927388.535
40.3 | 0.67167 | 277073.6584 | 0 | 0 | 0 | 0 | 9.8322 | 0 | 0 | 0 | 15 | 1 | 0 | 0 | 0.5 | 0 | 0 | 0 | 0 | 0 | 0 | 0.1 | 124927388.535
40.35 | 0.6725 | 277073.6584 | 0 | 0 | 0 | 0 | 9.8322 | 0 | 0 | 0 | 15 | 1 | 0 | 0 | 0.5 | 0 | 0 | 0 | 0 | 0 | 0 | 0.1 | 124927388.535
40.4 | 0.67333 | 277073.6584 | 0 | 0 | 0 | 0 | 9.8322 | 0 | 0 | 0 | 15 | 1 | 0 | 0 | 0.5 | 0 | 0 | 0 | 0 | 0 | 0 | 0.1 | 124927388.535
40.45 | 0.67417 | 277073.6584 | 0 | 0 | 0 | 0 | 9.8322 | 0 | 0 | 0 | 15 | 1 | 0 | 0 | 0.5 | 0 | 0 | 0 | 0 | 0 | 0 | 0.1 | 124927388.535
40.5 | 0.675 | 277073.6584 | 0 | 0 | 0 | 0 | 9.8322 | 0 | 0 | 0 | 15 | 1 | 0 | 0 | 0.5 | 0 | 0 | 0 | 0 | 0 | 0 | 0.1 | 124927388.535
40.55 | 0.67583 | 277073.6584 | 0 | 0 | 0 | 0 | 9.8322 | 0 | 0 | 0 | 15 | 1 | 0 | 0 | 0.5 | 0 | 0 | 0 | 0 | 0 | 0 | 0.1 | 124927388.535
40.6 | 0.67667 | 277073.6584 | 0 | 0 | 0 | 0 | 9.8322 | 0 | 0 | 0 | 15 | 1 | 0 | 0 | 0.5 | 0 | 0 | 0 | 0 | 0 | 0 | 0.1 | 124927388.535
40.65 | 0.6775 | 277073.6584 | 0 | 0 | 0 | 0 | 9.8322 | 0 | 0 | 0 | 15 | 1 | 0 | 0 | 0.5 | 0 | 0 | 0 | 0 | 0 | 0 | 0.1 | 124927388.535
40.7 | 0.67833 | 277073.6584 | 0 | 0 | 0 | 0 | 9.8322 | 0 | 0 | 0 | 15 | 1 | 0 | 0 | 0.5 | 0 | 0 | 0 | 0 | 0 | 0 | 0.1 | 124927388.535
40.75 | 0.67917 | 277073.6584 | 0 | 0 | 0 | 0 | 9.8322 | 0 | 0 | 0 | 15 | 1 | 0 | 0 | 0.5 | 0 | 0 | 0 | 0 | 0 | 0 | 0.1 | 124927388.535
40.8 | 0.68 | 277073.6584 | 0 | 0 | 0 | 0 | 9.8322 | 0 | 0 | 0 | 15 | 1 | 0 | 0 | 0.5 | 0 | 0 | 0 | 0 | 0 | 0 | 0.1 | 124927388.535
40.85 | 0.68083 | 277073.6584 | 0 | 0 | 0 | 0 | 9.8322 | 0 | 0 | 0 | 15 | 1 | 0 | 0 | 0.5 | 0 | 0 | 0 | 0 | 0 | 0 | 0.1 | 124927388.535
40.9 | 0.68167 | 277073.6584 | 0 | 0 | 0 | 0 | 9.8322 | 0 | 0 | 0 | 15 | 1 | 0 | 0 | 0.5 | 0 | 0 | 0 | 0 | 0 | 0 | 0.1 | 124927388.535
40.95 | 0.6825 | 277073.6584 | 0 | 0 | 0 | 0 | 9.8322 | 0 | 0 | 0 | 15 | 1 | 0 | 0 | 0.5 | 0 | 0 | 0 | 0 | 0 | 0 | 0.1 | 124927388.535
41 | 0.68333 | 277073.6584 | 0 | 0 | 0 | 0 | 9.8322 | 0 | 0 | 0 | 15 | 1 | 0 | 0 | 0.5 | 0 | 0 | 0 | 0 | 0 | 0 | 0.1 | 124927388.535
41.05 | 0.68417 | 277073.6584 | 0 | 0 | 0 | 0 | 9.8322 | 0 | 0 | 0 | 15 | 1 | 0 | 0 | 0.5 | 0 | 0 | 0 | 0 | 0 | 0 | 0.1 | 124927388.535
41.1 | 0.685 | 277073.6584 | 0 | 0 | 0 | 0 | 9.8322 | 0 | 0 | 0 | 15 | 1 | 0 | 0 | 0.5 | 0 | 0 | 0 | 0 | 0 | 0 | 0.1 | 124927388.535
41.15 | 0.68583 | 277073.6584 | 0 | 0 | 0 | 0 | 9.8322 | 0 | 0 | 0 | 15 | 1 | 0 | 0 | 0.5 | 0 | 0 | 0 | 0 | 0 | 0 | 0.1 | 124927388.535
41.2 | 0.68667 | 277073.6584 | 0 | 0 | 0 | 0 | 9.8322 | 0 | 0 | 0 | 15 | 1 | 0 | 0 | 0.5 | 0 | 0 | 0 | 0 | 0 | 0 | 0.1 | 124927388.535
41.25 | 0.6875 | 277073.6584 | 0 | 0 | 0 | 0 | 9.8322 | 0 | 0 | 0 | 15 | 1 | 0 | 0 | 0.5 | 0 | 0 | 0 | 0 | 0 | 0 | 0.1 | 124927388.535
41.3 | 0.68833 | 277073.6584 | 0 | 0 | 0 | 0 | 9.8322 | 0 | 0 | 0 | 15 | 1 | 0 | 0 | 0.5 | 0 | 0 | 0 | 0 | 0 | 0 | 0.1 | 124927388.535
41.35 | 0.68917 | 277073.6584 | 0 | 0 | 0 | 0 | 9.8322 | 0 | 0 | 0 | 15 | 1 | 0 | 0 | 0.5 | 0 | 0 | 0 | 0 | 0 | 0 | 0.1 | 124927388.535
41.4 | 0.69 | 277073.6584 | 0 | 0 | 0 | 0 | 9.8322 | 0 | 0 | 0 | 15 | 1 | 0 | 0 | 0.5 | 0 | 0 | 0 | 0 | 0 | 0 | 0.1 | 124927388.535
41.45 | 0.69083 | 277073.6584 | 0 | 0 | 0 | 0 | 9.8322 | 0 | 0 | 0 | 15 | 1 | 0 | 0 | 0.5 | 0 | 0 | 0 | 0 | 0 | 0 | 0.1 | 124927388.535
41.5 | 0.69167 | 277073.6584 | 0 | 0 | 0 | 0 | 9.8322 | 0 | 0 | 0 | 15 | 1 | 0 | 0 | 0.5 | 0 | 0 | 0 | 0 | 0 | 0 | 0.1 | 124927388.535
41.55 | 0.6925 | 277073.6584 | 0 | 0 | 0 | 0 | 9.8322 | 0 | 0 | 0 | 15 | 1 | 0 | 0 | 0.5 | 0 | 0 | 0 | 0 | 0 | 0 | 0.1 | 124927388.535
41.6 | 0.69333 | 277073.6584 | 0 | 0 | 0 | 0 | 9.8322 | 0 | 0 | 0 | 15 | 1 | 0 | 0 | 0.5 | 0 | 0 | 0 | 0 | 0 | 0 | 0.1 | 124927388.535
41.65 | 0.69417 | 277073.6584 | 0 | 0 | 0 | 0 | 9.8322 | 0 | 0 | 0 | 15 | 1 | 0 | 0 | 0.5 | 0 | 0 | 0 | 0 | 0 | 0 | 0.1 | 124927388.535
41.7 | 0.695 | 277073.6584 | 0 | 0 | 0 | 0 | 9.8322 | 0 | 0 | 0 | 15 | 1 | 0 | 0 | 0.5 | 0 | 0 | 0 | 0 | 0 | 0 | 0.1 | 124927388.535
41.75 | 0.69583 | 277073.6584 | 0 | 0 | 0 | 0 | 9.8322 | 0 | 0 | 0 | 15 | 1 | 0 | 0 | 0.5 | 0 | 0 | 0 | 0 | 0 | 0 | 0.1 | 124927388.535
41.8 | 0.69667 | 277073.6584 | 0 | 0 | 0 | 0 | 9.8322 | 0 | 0 | 0 | 15 | 1 | 0 | 0 | 0.5 | 0 | 0 | 0 | 0 | 0 | 0 | 0.1 | 124927388.535
41.85 | 0.6975 | 277073.6584 | 0 | 0 | 0 | 0 | 9.8322 | 0 | 0 | 0 | 15 | 1 | 0 | 0 | 0.5 | 0 | 0 | 0 | 0 | 0 | 0 | 0.1 | 124927388.535
41.9 | 0.69833 | 277073.6584 | 0 | 0 | 0 | 0 | 9.8322 | 0 | 0 | 0 | 15 | 1 | 0 | 0 | 0.5 | 0 | 0 | 0 | 0 | 0 | 0 | 0.1 | 124927388.535
41.95 | 0.69917 | 277073.6584 | 0 | 0 | 0 | 0 | 9.8322 | 0 | 0 | 0 | 15 | 1 | 0 | 0 | 0.5 | 0 | 0 | 0 | 0 | 0 | 0 | 0.1 | 124927388.535
42 | 0.7 | 277073.6584 | 0 | 0 | 0 | 0 | 9.8322 | 0 | 0 | 0 | 15 | 1 | 0 | 0 | 0.5 | 0 | 0 | 0 | 0 | 0 | 0 | 0.1 | 124927388.535
42.05 | 0.70083 | 277073.6584 | 0 | 0 | 0 | 0 | 9.8322 | 0 | 0 | 0 | 15 | 1 | 0 | 0 | 0.5 | 0 | 0 | 0 | 0 | 0 | 0 | 0.1 | 124927388.535
42.1 | 0.70167 | 277073.6584 | 0 | 0 | 0 | 0 | 9.8322 | 0 | 0 | 0 | 15 | 1 | 0 | 0 | 0.5 | 0 | 0 | 0 | 0 | 0 | 0 | 0.1 | 124927388.535
42.15 | 0.7025 | 277073.6584 | 0 | 0 | 0 | 0 | 9.8322 | 0 | 0 | 0 | 15 | 1 | 0 | 0 | 0.5 | 0 | 0 | 0 | 0 | 0 | 0 | 0.1 | 124927388.535
42.2 | 0.70333 | 277073.6584 | 0 | 0 | 0 | 0 | 9.8322 | 0 | 0 | 0 | 15 | 1 | 0 | 0 | 0.5 | 0 | 0 | 0 | 0 | 0 | 0 | 0.1 | 124927388.535
42.25 | 0.70417 | 277073.6584 | 0 | 0 | 0 | 0 | 9.8322 | 0 | 0 | 0 | 15 | 1 | 0 | 0 | 0.5 | 0 | 0 | 0 | 0 | 0 | 0 | 0.1 | 124927388.535
42.3 | 0.705 | 277073.6584 | 0 | 0 | 0 | 0 | 9.8322 | 0 | 0 | 0 | 15 | 1 | 0 | 0 | 0.5 | 0 | 0 | 0 | 0 | 0 | 0 | 0.1 | 124927388.535
42.35 | 0.70583 | 277073.6584 | 0 | 0 | 0 | 0 | 9.8322 | 0 | 0 | 0 | 15 | 1 | 0 | 0 | 0.5 | 0 | 0 | 0 | 0 | 0 | 0 | 0.1 | 124927388.535
42.4 | 0.70667 | 277073.6584 | 0 | 0 | 0 | 0 | 9.8322 | 0 | 0 | 0 | 15 | 1 | 0 | 0 | 0.5 | 0 | 0 | 0 | 0 | 0 | 0 | 0.1 | 124927388.535
42.45 | 0.7075 | 277073.6584 | 0 | 0 | 0 | 0 | 9.8322 | 0 | 0 | 0 | 15 | 1 | 0 | 0 | 0.5 | 0 | 0 | 0 | 0 | 0 | 0 | 0.1 | 124927388.535
42.5 | 0.70833 | 277073.6584 | 0 | 0 | 0 | 0 | 9.8322 | 0 | 0 | 0 | 15 | 1 | 0 | 0 | 0.5 | 0 | 0 | 0 | 0 | 0 | 0 | 0.1 | 124927388.535
42.55 | 0.70917 | 277073.6584 | 0 | 0 | 0 | 0 | 9.8322 | 0 | 0 | 0 | 15 | 1 | 0 | 0 | 0.5 | 0 | 0 | 0 | 0 | 0 | 0 | 0.1 | 124927388.535
42.6 | 0.71 | 277073.6584 | 0 | 0 | 0 | 0 | 9.8322 | 0 | 0 | 0 | 15 | 1 | 0 | 0 | 0.5 | 0 | 0 | 0 | 0 | 0 | 0 | 0.1 | 124927388.535
42.65 | 0.71083 | 277073.6584 | 0 | 0 | 0 | 0 | 9.8322 | 0 | 0 | 0 | 15 | 1 | 0 | 0 | 0.5 | 0 | 0 | 0 | 0 | 0 | 0 | 0.1 | 124927388.535
42.7 | 0.71167 | 277073.6584 | 0 | 0 | 0 | 0 | 9.8322 | 0 | 0 | 0 | 15 | 1 | 0 | 0 | 0.5 | 0 | 0 | 0 | 0 | 0 | 0 | 0.1 | 124927388.535
42.75 | 0.7125 | 277073.6584 | 0 | 0 | 0 | 0 | 9.8322 | 0 | 0 | 0 | 15 | 1 | 0 | 0 | 0.5 | 0 | 0 | 0 | 0 | 0 | 0 | 0.1 | 124927388.535
42.8 | 0.71333 | 277073.6584 | 0 | 0 | 0 | 0 | 9.8322 | 0 | 0 | 0 | 15 | 1 | 0 | 0 | 0.5 | 0 | 0 | 0 | 0 | 0 | 0 | 0.1 | 124927388.535
42.85 | 0.71417 | 277073.6584 | 0 | 0 | 0 | 0 | 9.8322 | 0 | 0 | 0 | 15 | 1 | 0 | 0 | 0.5 | 0 | 0 | 0 | 0 | 0 | 0 | 0.1 | 124927388.535
42.9 | 0.715 | 277073.6584 | 0 | 0 | 0 | 0 | 9.8322 | 0 | 0 | 0 | 15 | 1 | 0 | 0 | 0.5 | 0 | 0 | 0 | 0 | 0 | 0 | 0.1 | 124927388.535
42.95 | 0.71583 | 277073.6584 | 0 | 0 | 0 | 0 | 9.8322 | 0 | 0 | 0 | 15 | 1 | 0 | 0 | 0.5 | 0 | 0 | 0 | 0 | 0 | 0 | 0.1 | 124927388.535
43 | 0.71667 | 277073.6584 | 0 | 0 | 0 | 0 | 9.8322 | 0 | 0 | 0 | 15 | 1 | 0 | 0 | 0.5 | 0 | 0 | 0 | 0 | 0 | 0 | 0.1 | 124927388.535
43.05 | 0.7175 | 277073.6584 | 0 | 0 | 0 | 0 | 9.8322 | 0 | 0 | 0 | 15 | 1 | 0 | 0 | 0.5 | 0 | 0 | 0 | 0 | 0 | 0 | 0.1 | 124927388.535
43.1 | 0.71833 | 277073.6584 | 0 | 0 | 0 | 0 | 9.8322 | 0 | 0 | 0 | 15 | 1 | 0 | 0 | 0.5 | 0 | 0 | 0 | 0 | 0 | 0 | 0.1 | 124927388.535
43.15 | 0.71917 | 277073.6584 | 0 | 0 | 0 | 0 | 9.8322 | 0 | 0 | 0 | 15 | 1 | 0 | 0 | 0.5 | 0 | 0 | 0 | 0 | 0 | 0 | 0.1 | 124927388.535
43.2 | 0.72 | 277073.6584 | 0 | 0 | 0 | 0 | 9.8322 | 0 | 0 | 0 | 15 | 1 | 0 | 0 | 0.5 | 0 | 0 | 0 | 0 | 0 | 0 | 0.1 | 124927388.535
43.25 | 0.72083 | 277073.6584 | 0 | 0 | 0 | 0 | 9.8322 | 0 | 0 | 0 | 15 | 1 | 0 | 0 | 0.5 | 0 | 0 | 0 | 0 | 0 | 0 | 0.1 | 124927388.535
43.3 | 0.72167 | 277073.6584 | 0 | 0 | 0 | 0 | 9.8322 | 0 | 0 | 0 | 15 | 1 | 0 | 0 | 0.5 | 0 | 0 | 0 | 0 | 0 | 0 | 0.1 | 124927388.535
43.35 | 0.7225 | 277073.6584 | 0 | 0 | 0 | 0 | 9.8322 | 0 | 0 | 0 | 15 | 1 | 0 | 0 | 0.5 | 0 | 0 | 0 | 0 | 0 | 0 | 0.1 | 124927388.535
43.4 | 0.72333 | 277073.6584 | 0 | 0 | 0 | 0 | 9.8322 | 0 | 0 | 0 | 15 | 1 | 0 | 0 | 0.5 | 0 | 0 | 0 | 0 | 0 | 0 | 0.1 | 124927388.535
43.45 | 0.72417 | 277073.6584 | 0 | 0 | 0 | 0 | 9.8322 | 0 | 0 | 0 | 15 | 1 | 0 | 0 | 0.5 | 0 | 0 | 0 | 0 | 0 | 0 | 0.1 | 124927388.535
43.5 | 0.725 | 277073.6584 | 0 | 0 | 0 | 0 | 9.8322 | 0 | 0 | 0 | 15 | 1 | 0 | 0 | 0.5 | 0 | 0 | 0 | 0 | 0 | 0 | 0.1 | 124927388.535
43.55 | 0.72583 | 277073.6584 | 0 | 0 | 0 | 0 | 9.8322 | 0 | 0 | 0 | 15 | 1 | 0 | 0 | 0.5 | 0 | 0 | 0 | 0 | 0 | 0 | 0.1 | 124927388.535
43.6 | 0.72667 | 277073.6584 | 0 | 0 | 0 | 0 | 9.8322 | 0 | 0 | 0 | 15 | 1 | 0 | 0 | 0.5 | 0 | 0 | 0 | 0 | 0 | 0 | 0.1 | 124927388.535
43.65 | 0.7275 | 277073.6584 | 0 | 0 | 0 | 0 | 9.8322 | 0 | 0 | 0 | 15 | 1 | 0 | 0 | 0.5 | 0 | 0 | 0 | 0 | 0 | 0 | 0.1 | 124927388.535
43.7 | 0.72833 | 277073.6584 | 0 | 0 | 0 | 0 | 9.8322 | 0 | 0 | 0 | 15 | 1 | 0 | 0 | 0.5 | 0 | 0 | 0 | 0 | 0 | 0 | 0.1 | 124927388.535
43.75 | 0.72917 | 277073.6584 | 0 | 0 | 0 | 0 | 9.8322 | 0 | 0 | 0 | 15 | 1 | 0 | 0 | 0.5 | 0 | 0 | 0 | 0 | 0 | 0 | 0.1 | 124927388.535
43.8 | 0.73 | 277073.6584 | 0 | 0 | 0 | 0 | 9.8322 | 0 | 0 | 0 | 15 | 1 | 0 | 0 | 0.5 | 0 | 0 | 0 | 0 | 0 | 0 | 0.1 | 124927388.535
43.85 | 0.73083 | 277073.6584 | 0 | 0 | 0 | 0 | 9.8322 | 0 | 0 | 0 | 15 | 1 | 0 | 0 | 0.5 | 0 | 0 | 0 | 0 | 0 | 0 | 0.1 | 124927388.535
43.9 | 0.73167 | 277073.6584 | 0 | 0 | 0 | 0 | 9.8322 | 0 | 0 | 0 | 15 | 1 | 0 | 0 | 0.5 | 0 | 0 | 0 | 0 | 0 | 0 | 0.1 | 124927388.535
43.95 | 0.7325 | 277073.6584 | 0 | 0 | 0 | 0 | 9.8322 | 0 | 0 | 0 | 15 | 1 | 0 | 0 | 0.5 | 0 | 0 | 0 | 0 | 0 | 0 | 0.1 | 124927388.535
44 | 0.73333 | 277073.6584 | 0 | 0 | 0 | 0 | 9.8322 | 0 | 0 | 0 | 15 | 1 | 0 | 0 | 0.5 | 0 | 0 | 0 | 0 | 0 | 0 | 0.1 | 124927388.535
44.05 | 0.73417 | 277073.6584 | 0 | 0 | 0 | 0 | 9.8322 | 0 | 0 | 0 | 15 | 1 | 0 | 0 | 0.5 | 0 | 0 | 0 | 0 | 0 | 0 | 0.1 | 124927388.535
44.1 | 0.735 | 277073.6584 | 0 | 0 | 0 | 0 | 9.8322 | 0 | 0 | 0 | 15 | 1 | 0 | 0 | 0.5 | 0 | 0 | 0 | 0 | 0 | 0 | 0.1 | 124927388.535
44.15 | 0.73583 | 277073.6584 | 0 | 0 | 0 | 0 | 9.8322 | 0 | 0 | 0 | 15 | 1 | 0 | 0 | 0.5 | 0 | 0 | 0 | 0 | 0 | 0 | 0.1 | 124927388.535
44.2 | 0.73667 | 277073.6584 | 0 | 0 | 0 | 0 | 9.8322 | 0 | 0 | 0 | 15 | 1 | 0 | 0 | 0.5 | 0 | 0 | 0 | 0 | 0 | 0 | 0.1 | 124927388.535
44.25 | 0.7375 | 277073.6584 | 0 | 0 | 0 | 0 | 9.8322 | 0 | 0 | 0 | 15 | 1 | 0 | 0 | 0.5 | 0 | 0 | 0 | 0 | 0 | 0 | 0.1 | 124927388.535
44.3 | 0.73833 | 277073.6584 | 0 | 0 | 0 | 0 | 9.8322 | 0 | 0 | 0 | 15 | 1 | 0 | 0 | 0.5 | 0 | 0 | 0 | 0 | 0 | 0 | 0.1 | 124927388.535
44.35 | 0.73917 | 277073.6584 | 0 | 0 | 0 | 0 | 9.8322 | 0 | 0 | 0 | 15 | 1 | 0 | 0 | 0.5 | 0 | 0 | 0 | 0 | 0 | 0 | 0.1 | 124927388.535
44.4 | 0.74 | 277073.6584 | 0 | 0 | 0 | 0 | 9.8322 | 0 | 0 | 0 | 15 | 1 | 0 | 0 | 0.5 | 0 | 0 | 0 | 0 | 0 | 0 | 0.1 | 124927388.535
44.45 | 0.74083 | 277073.6584 | 0 | 0 | 0 | 0 | 9.8322 | 0 | 0 | 0 | 15 | 1 | 0 | 0 | 0.5 | 0 | 0 | 0 | 0 | 0 | 0 | 0.1 | 124927388.535
44.5 | 0.74167 | 277073.6584 | 0 | 0 | 0 | 0 | 9.8322 | 0 | 0 | 0 | 15 | 1 | 0 | 0 | 0.5 | 0 | 0 | 0 | 0 | 0 | 0 | 0.1 | 124927388.535
44.55 | 0.7425 | 277073.6584 | 0 | 0 | 0 | 0 | 9.8322 | 0 | 0 | 0 | 15 | 1 | 0 | 0 | 0.5 | 0 | 0 | 0 | 0 | 0 | 0 | 0.1 | 124927388.535
44.6 | 0.74333 | 277073.6584 | 0 | 0 | 0 | 0 | 9.8322 | 0 | 0 | 0 | 15 | 1 | 0 | 0 | 0.5 | 0 | 0 | 0 | 0 | 0 | 0 | 0.1 | 124927388.535
44.65 | 0.74417 | 277073.6584 | 0 | 0 | 0 | 0 | 9.8322 | 0 | 0 | 0 | 15 | 1 | 0 | 0 | 0.5 | 0 | 0 | 0 | 0 | 0 | 0 | 0.1 | 124927388.535
44.7 | 0.745 | 277073.6584 | 0 | 0 | 0 | 0 | 9.8322 | 0 | 0 | 0 | 15 | 1 | 0 | 0 | 0.5 | 0 | 0 | 0 | 0 | 0 | 0 | 0.1 | 124927388.535
44.75 | 0.74583 | 277073.6584 | 0 | 0 | 0 | 0 | 9.8322 | 0 | 0 | 0 | 15 | 1 | 0 | 0 | 0.5 | 0 | 0 | 0 | 0 | 0 | 0 | 0.1 | 124927388.535
44.8 | 0.74667 | 277073.6584 | 0 | 0 | 0 | 0 | 9.8322 | 0 | 0 | 0 | 15 | 1 | 0 | 0 | 0.5 | 0 | 0 | 0 | 0 | 0 | 0 | 0.1 | 124927388.535
44.85 | 0.7475 | 277073.6584 | 0 | 0 | 0 | 0 | 9.8322 | 0 | 0 | 0 | 15 | 1 | 0 | 0 | 0.5 | 0 | 0 | 0 | 0 | 0 | 0 | 0.1 | 124927388.535
44.9 | 0.74833 | 277073.6584 | 0 | 0 | 0 | 0 | 9.8322 | 0 | 0 | 0 | 15 | 1 | 0 | 0 | 0.5 | 0 | 0 | 0 | 0 | 0 | 0 | 0.1 | 124927388.535
44.95 | 0.74917 | 277073.6584 | 0 | 0 | 0 | 0 | 9.8322 | 0 | 0 | 0 | 15 | 1 | 0 | 0 | 0.5 | 0 | 0 | 0 | 0 | 0 | 0 | 0.1 | 124927388.535
45 | 0.75 | 277073.6584 | 0 | 0 | 0 | 0 | 9.8322 | 0 | 0 | 0 | 15 | 1 | 0 | 0 | 0.5 | 0 | 0 | 0 | 0 | 0 | 0 | 0.1 | 124927388.535
45.05 | 0.75083 | 277073.6584 | 0 | 0 | 0 | 0 | 9.8322 | 0 | 0 | 0 | 15 | 1 | 0 | 0 | 0.5 | 0 | 0 | 0 | 0 | 0 | 0 | 0.1 | 124927388.535
45.1 | 0.75167 | 277073.6584 | 0 | 0 | 0 | 0 | 9.8322 | 0 | 0 | 0 | 15 | 1 | 0 | 0 | 0.5 | 0 | 0 | 0 | 0 | 0 | 0 | 0.1 | 124927388.535
45.15 | 0.7525 | 277073.6584 | 0 | 0 | 0 | 0 | 9.8322 | 0 | 0 | 0 | 15 | 1 | 0 | 0 | 0.5 | 0 | 0 | 0 | 0 | 0 | 0 | 0.1 | 124927388.535
45.2 | 0.75333 | 277073.6584 | 0 | 0 | 0 | 0 | 9.8322 | 0 | 0 | 0 | 15 | 1 | 0 | 0 | 0.5 | 0 | 0 | 0 | 0 | 0 | 0 | 0.1 | 124927388.535
45.25 | 0.75417 | 277073.6584 | 0 | 0 | 0 | 0 | 9.8322 | 0 | 0 | 0 | 15 | 1 | 0 | 0 | 0.5 | 0 | 0 | 0 | 0 | 0 | 0 | 0.1 | 124927388.535
45.3 | 0.755 | 277073.6584 | 0 | 0 | 0 | 0 | 9.8322 | 0 | 0 | 0 | 15 | 1 | 0 | 0 | 0.5 | 0 | 0 | 0 | 0 | 0 | 0 | 0.1 | 124927388.535
45.35 | 0.75583 | 277073.6584 | 0 | 0 | 0 | 0 | 9.8322 | 0 | 0 | 0 | 15 | 1 | 0 | 0 | 0.5 | 0 | 0 | 0 | 0 | 0 | 0 | 0.1 | 124927388.535
45.4 | 0.75667 | 277073.6584 | 0 | 0 | 0 | 0 | 9.8322 | 0 | 0 | 0 | 15 | 1 | 0 | 0 | 0.5 | 0 | 0 | 0 | 0 | 0 | 0 | 0.1 | 124927388.535
45.45 | 0.7575 | 277073.6584 | 0 | 0 | 0 | 0 | 9.8322 | 0 | 0 | 0 | 15 | 1 | 0 | 0 | 0.5 | 0 | 0 | 0 | 0 | 0 | 0 | 0.1 | 124927388.535
45.5 | 0.75833 | 277073.6584 | 0 | 0 | 0 | 0 | 9.8322 | 0 | 0 | 0 | 15 | 1 | 0 | 0 | 0.5 | 0 | 0 | 0 | 0 | 0 | 0 | 0.1 | 124927388.535
45.55 | 0.75917 | 277073.6584 | 0 | 0 | 0 | 0 | 9.8322 | 0 | 0 | 0 | 15 | 1 | 0 | 0 | 0.5 | 0 | 0 | 0 | 0 | 0 | 0 | 0.1 | 124927388.535
45.6 | 0.76 | 277073.6584 | 0 | 0 | 0 | 0 | 9.8322 | 0 | 0 | 0 | 15 | 1 | 0 | 0 | 0.5 | 0 | 0 | 0 | 0 | 0 | 0 | 0.1 | 124927388.535
45.65 | 0.76083 | 277073.6584 | 0 | 0 | 0 | 0 | 9.8322 | 0 | 0 | 0 | 15 | 1 | 0 | 0 | 0.5 | 0 | 0 | 0 | 0 | 0 | 0 | 0.1 | 124927388.535
45.7 | 0.76167 | 277073.6584 | 0 | 0 | 0 | 0 | 9.8322 | 0 | 0 | 0 | 15 | 1 | 0 | 0 | 0.5 | 0 | 0 | 0 | 0 | 0 | 0 | 0.1 | 124927388.535
45.75 | 0.7625 | 277073.6584 | 0 | 0 | 0 | 0 | 9.8322 | 0 | 0 | 0 | 15 | 1 | 0 | 0 | 0.5 | 0 | 0 | 0 | 0 | 0 | 0 | 0.1 | 124927388.535
45.8 | 0.76333 | 277073.6584 | 0 | 0 | 0 | 0 | 9.8322 | 0 | 0 | 0 | 15 | 1 | 0 | 0 | 0.5 | 0 | 0 | 0 | 0 | 0 | 0 | 0.1 | 124927388.535
45.85 | 0.76417 | 277073.6584 | 0 | 0 | 0 | 0 | 9.8322 | 0 | 0 | 0 | 15 | 1 | 0 | 0 | 0.5 | 0 | 0 | 0 | 0 | 0 | 0 | 0.1 | 124927388.535
45.9 | 0.765 | 277073.6584 | 0 | 0 | 0 | 0 | 9.8322 | 0 | 0 | 0 | 15 | 1 | 0 | 0 | 0.5 | 0 | 0 | 0 | 0 | 0 | 0 | 0.1 | 124927388.535
45.95 | 0.76583 | 277073.6584 | 0 | 0 | 0 | 0 | 9.8322 | 0 | 0 | 0 | 15 | 1 | 0 | 0 | 0.5 | 0 | 0 | 0 | 0 | 0 | 0 | 0.1 | 124927388.535
46 | 0.76667 | 277073.6584 | 0 | 0 | 0 | 0 | 9.8322 | 0 | 0 | 0 | 15 | 1 | 0 | 0 | 0.5 | 0 | 0 | 0 | 0 | 0 | 0 | 0.1 | 124927388.535
46.05 | 0.7675 | 277073.6584 | 0 | 0 | 0 | 0 | 9.8322 | 0 | 0 | 0 | 15 | 1 | 0 | 0 | 0.5 | 0 | 0 | 0 | 0 | 0 | 0 | 0.1 | 124927388.535
46.1 | 0.76833 | 277073.6584 | 0 | 0 | 0 | 0 | 9.8322 | 0 | 0 | 0 | 15 | 1 | 0 | 0 | 0.5 | 0 | 0 | 0 | 0 | 0 | 0 | 0.1 | 124927388.535
46.15 | 0.76917 | 277073.6584 | 0 | 0 | 0 | 0 | 9.8322 | 0 | 0 | 0 | 15 | 1 | 0 | 0 | 0.5 | 0 | 0 | 0 | 0 | 0 | 0 | 0.1 | 124927388.535
46.2 | 0.77 | 277073.6584 | 0 | 0 | 0 | 0 | 9.8322 | 0 | 0 | 0 | 15 | 1 | 0 | 0 | 0.5 | 0 | 0 | 0 | 0 | 0 | 0 | 0.1 | 124927388.535
46.25 | 0.77083 | 277073.6584 | 0 | 0 | 0 | 0 | 9.8322 | 0 | 0 | 0 | 15 | 1 | 0 | 0 | 0.5 | 0 | 0 | 0 | 0 | 0 | 0 | 0.1 | 124927388.535
46.3 | 0.77167 | 277073.6584 | 0 | 0 | 0 | 0 | 9.8322 | 0 | 0 | 0 | 15 | 1 | 0 | 0 | 0.5 | 0 | 0 | 0 | 0 | 0 | 0 | 0.1 | 124927388.535
46.35 | 0.7725 | 277073.6584 | 0 | 0 | 0 | 0 | 9.8322 | 0 | 0 | 0 | 15 | 1 | 0 | 0 | 0.5 | 0 | 0 | 0 | 0 | 0 | 0 | 0.1 | 124927388.535
46.4 | 0.77333 | 277073.6584 | 0 | 0 | 0 | 0 | 9.8322 | 0 | 0 | 0 | 15 | 1 | 0 | 0 | 0.5 | 0 | 0 | 0 | 0 | 0 | 0 | 0.1 | 124927388.535
46.45 | 0.77417 | 277073.6584 | 0 | 0 | 0 | 0 | 9.8322 | 0 | 0 | 0 | 15 | 1 | 0 | 0 | 0.5 | 0 | 0 | 0 | 0 | 0 | 0 | 0.1 | 124927388.535
46.5 | 0.775 | 277073.6584 | 0 | 0 | 0 | 0 | 9.8322 | 0 | 0 | 0 | 15 | 1 | 0 | 0 | 0.5 | 0 | 0 | 0 | 0 | 0 | 0 | 0.1 | 124927388.535
46.55 | 0.77583 | 277073.6584 | 0 | 0 | 0 | 0 | 9.8322 | 0 | 0 | 0 | 15 | 1 | 0 | 0 | 0.5 | 0 | 0 | 0 | 0 | 0 | 0 | 0.1 | 124927388.535
46.6 | 0.77667 | 277073.6584 | 0 | 0 | 0 | 0 | 9.8322 | 0 | 0 | 0 | 15 | 1 | 0 | 0 | 0.5 | 0 | 0 | 0 | 0 | 0 | 0 | 0.1 | 124927388.535
46.65 | 0.7775 | 277073.6584 | 0 | 0 | 0 | 0 | 9.8322 | 0 | 0 | 0 | 15 | 1 | 0 | 0 | 0.5 | 0 | 0 | 0 | 0 | 0 | 0 | 0.1 | 124927388.535
46.7 | 0.77833 | 277073.6584 | 0 | 0 | 0 | 0 | 9.8322 | 0 | 0 | 0 | 15 | 1 | 0 | 0 | 0.5 | 0 | 0 | 0 | 0 | 0 | 0 | 0.1 | 124927388.535
46.75 | 0.77917 | 277073.6584 | 0 | 0 | 0 | 0 | 9.8322 | 0 | 0 | 0 | 15 | 1 | 0 | 0 | 0.5 | 0 | 0 | 0 | 0 | 0 | 0 | 0.1 | 124927388.535
46.8 | 0.78 | 277073.6584 | 0 | 0 | 0 | 0 | 9.8322 | 0 | 0 | 0 | 15 | 1 | 0 | 0 | 0.5 | 0 | 0 | 0 | 0 | 0 | 0 | 0.1 | 124927388.535
46.85 | 0.78083 | 277073.6584 | 0 | 0 | 0 | 0 | 9.8322 | 0 | 0 | 0 | 15 | 1 | 0 | 0 | 0.5 | 0 | 0 | 0 | 0 | 0 | 0 | 0.1 | 124927388.535
46.9 | 0.78167 | 277073.6584 | 0 | 0 | 0 | 0 | 9.8322 | 0 | 0 | 0 | 15 | 1 | 0 | 0 | 0.5 | 0 | 0 | 0 | 0 | 0 | 0 | 0.1 | 124927388.535
46.95 | 0.7825 | 277073.6584 | 0 | 0 | 0 | 0 | 9.8322 | 0 | 0 | 0 | 15 | 1 | 0 | 0 | 0.5 | 0 | 0 | 0 | 0 | 0 | 0 | 0.1 | 124927388.535
47 | 0.78333 | 277073.6584 | 0 | 0 | 0 | 0 | 9.8322 | 0 | 0 | 0 | 15 | 1 | 0 | 0 | 0.5 | 0 | 0 | 0 | 0 | 0 | 0 | 0.1 | 124927388.535
47.05 | 0.78417 | 277073.6584 | 0 | 0 | 0 | 0 | 9.8322 | 0 | 0 | 0 | 15 | 1 | 0 | 0 | 0.5 | 0 | 0 | 0 | 0 | 0 | 0 | 0.1 | 124927388.535
47.1 | 0.785 | 277073.6584 | 0 | 0 | 0 | 0 | 9.8322 | 0 | 0 | 0 | 15 | 1 | 0 | 0 | 0.5 | 0 | 0 | 0 | 0 | 0 | 0 | 0.1 | 124927388.535
47.15 | 0.78583 | 277073.6584 | 0 | 0 | 0 | 0 | 9.8322 | 0 | 0 | 0 | 15 | 1 | 0 | 0 | 0.5 | 0 | 0 | 0 | 0 | 0 | 0 | 0.1 | 124927388.535
47.2 | 0.78667 | 277073.6584 | 0 | 0 | 0 | 0 | 9.8322 | 0 | 0 | 0 | 15 | 1 | 0 | 0 | 0.5 | 0 | 0 | 0 | 0 | 0 | 0 | 0.1 | 124927388.535
47.25 | 0.7875 | 277073.6584 | 0 | 0 | 0 | 0 | 9.8322 | 0 | 0 | 0 | 15 | 1 | 0 | 0 | 0.5 | 0 | 0 | 0 | 0 | 0 | 0 | 0.1 | 124927388.535
47.3 | 0.78833 | 277073.6584 | 0 | 0 | 0 | 0 | 9.8322 | 0 | 0 | 0 | 15 | 1 | 0 | 0 | 0.5 | 0 | 0 | 0 | 0 | 0 | 0 | 0.1 | 124927388.535
47.35 | 0.78917 | 277073.6584 | 0 | 0 | 0 | 0 | 9.8322 | 0 | 0 | 0 | 15 | 1 | 0 | 0 | 0.5 | 0 | 0 | 0 | 0 | 0 | 0 | 0.1 | 124927388.535
47.4 | 0.79 | 277073.6584 | 0 | 0 | 0 | 0 | 9.8322 | 0 | 0 | 0 | 15 | 1 | 0 | 0 | 0.5 | 0 | 0 | 0 | 0 | 0 | 0 | 0.1 | 124927388.535
47.45 | 0.79083 | 277073.6584 | 0 | 0 | 0 | 0 | 9.8322 | 0 | 0 | 0 | 15 | 1 | 0 | 0 | 0.5 | 0 | 0 | 0 | 0 | 0 | 0 | 0.1 | 124927388.535
47.5 | 0.79167 | 277073.6584 | 0 | 0 | 0 | 0 | 9.8322 | 0 | 0 | 0 | 15 | 1 | 0 | 0 | 0.5 | 0 | 0 | 0 | 0 | 0 | 0 | 0.1 | 124927388.535
47.55 | 0.7925 | 277073.6584 | 0 | 0 | 0 | 0 | 9.8322 | 0 | 0 | 0 | 15 | 1 | 0 | 0 | 0.5 | 0 | 0 | 0 | 0 | 0 | 0 | 0.1 | 124927388.535
47.6 | 0.79333 | 277073.6584 | 0 | 0 | 0 | 0 | 9.8322 | 0 | 0 | 0 | 15 | 1 | 0 | 0 | 0.5 | 0 | 0 | 0 | 0 | 0 | 0 | 0.1 | 124927388.535
47.65 | 0.79417 | 277073.6584 | 0 | 0 | 0 | 0 | 9.8322 | 0 | 0 | 0 | 15 | 1 | 0 | 0 | 0.5 | 0 | 0 | 0 | 0 | 0 | 0 | 0.1 | 124927388.535
47.7 | 0.795 | 277073.6584 | 0 | 0 | 0 | 0 | 9.8322 | 0 | 0 | 0 | 15 | 1 | 0 | 0 | 0.5 | 0 | 0 | 0 | 0 | 0 | 0 | 0.1 | 124927388.535
47.75 | 0.79583 | 277073.6584 | 0 | 0 | 0 | 0 | 9.8322 | 0 | 0 | 0 | 15 | 1 | 0 | 0 | 0.5 | 0 | 0 | 0 | 0 | 0 | 0 | 0.1 | 124927388.535
47.8 | 0.79667 | 277073.6584 | 0 | 0 | 0 | 0 | 9.8322 | 0 | 0 | 0 | 15 | 1 | 0 | 0 | 0.5 | 0 | 0 | 0 | 0 | 0 | 0 | 0.1 | 124927388.535
47.85 | 0.7975 | 277073.6584 | 0 | 0 | 0 | 0 | 9.8322 | 0 | 0 | 0 | 15 | 1 | 0 | 0 | 0.5 | 0 | 0 | 0 | 0 | 0 | 0 | 0.1 | 124927388.535
47.9 | 0.79833 | 277073.6584 | 0 | 0 | 0 | 0 | 9.8322 | 0 | 0 | 0 | 15 | 1 | 0 | 0 | 0.5 | 0 | 0 | 0 | 0 | 0 | 0 | 0.1 | 124927388.535
47.95 | 0.79917 | 277073.6584 | 0 | 0 | 0 | 0 | 9.8322 | 0 | 0 | 0 | 15 | 1 | 0 | 0 | 0.5 | 0 | 0 | 0 | 0 | 0 | 0 | 0.1 | 124927388.535
48 | 0.8 | 277073.6584 | 0 | 0 | 0 | 0 | 9.8322 | 0 | 0 | 0 | 15 | 1 | 0 | 0 | 0.5 | 0 | 0 | 0 | 0 | 0 | 0 | 0.1 | 124927388.535
48.05 | 0.80083 | 277073.6584 | 0 | 0 | 0 | 0 | 9.8322 | 0 | 0 | 0 | 15 | 1 | 0 | 0 | 0.5 | 0 | 0 | 0 | 0 | 0 | 0 | 0.1 | 124927388.535
48.1 | 0.80167 | 277073.6584 | 0 | 0 | 0 | 0 | 9.8322 | 0 | 0 | 0 | 15 | 1 | 0 | 0 | 0.5 | 0 | 0 | 0 | 0 | 0 | 0 | 0.1 | 124927388.535
48.15 | 0.8025 | 277073.6584 | 0 | 0 | 0 | 0 | 9.8322 | 0 | 0 | 0 | 15 | 1 | 0 | 0 | 0.5 | 0 | 0 | 0 | 0 | 0 | 0 | 0.1 | 124927388.535
48.2 | 0.80333 | 277073.6584 | 0 | 0 | 0 | 0 | 9.8322 | 0 | 0 | 0 | 15 | 1 | 0 | 0 | 0.5 | 0 | 0 | 0 | 0 | 0 | 0 | 0.1 | 124927388.535
48.25 | 0.80417 | 277073.6584 | 0 | 0 | 0 | 0 | 9.8322 | 0 | 0 | 0 | 15 | 1 | 0 | 0 | 0.5 | 0 | 0 | 0 | 0 | 0 | 0 | 0.1 | 124927388.535
48.3 | 0.805 | 277073.6584 | 0 | 0 | 0 | 0 | 9.8322 | 0 | 0 | 0 | 15 | 1 | 0 | 0 | 0.5 | 0 | 0 | 0 | 0 | 0 | 0 | 0.1 | 124927388.535
48.35 | 0.80583 | 277073.6584 | 0 | 0 | 0 | 0 | 9.8322 | 0 | 0 | 0 | 15 | 1 | 0 | 0 | 0.5 | 0 | 0 | 0 | 0 | 0 | 0 | 0.1 | 124927388.535
48.4 | 0.80667 | 277073.6584 | 0 | 0 | 0 | 0 | 9.8322 | 0 | 0 | 0 | 15 | 1 | 0 | 0 | 0.5 | 0 | 0 | 0 | 0 | 0 | 0 | 0.1 | 124927388.535
48.45 | 0.8075 | 277073.6584 | 0 | 0 | 0 | 0 | 9.8322 | 0 | 0 | 0 | 15 | 1 | 0 | 0 | 0.5 | 0 | 0 | 0 | 0 | 0 | 0 | 0.1 | 124927388.535
48.5 | 0.80833 | 277073.6584 | 0 | 0 | 0 | 0 | 9.8322 | 0 | 0 | 0 | 15 | 1 | 0 | 0 | 0.5 | 0 | 0 | 0 | 0 | 0 | 0 | 0.1 | 124927388.535
48.55 | 0.80917 | 277073.6584 | 0 | 0 | 0 | 0 | 9.8322 | 0 | 0 | 0 | 15 | 1 | 0 | 0 | 0.5 | 0 | 0 | 0 | 0 | 0 | 0 | 0.1 | 124927388.535
48.6 | 0.81 | 277073.6584 | 0 | 0 | 0 | 0 | 9.8322 | 0 | 0 | 0 | 15 | 1 | 0 | 0 | 0.5 | 0 | 0 | 0 | 0 | 0 | 0 | 0.1 | 124927388.535
48.65 | 0.81083 | 277073.6584 | 0 | 0 | 0 | 0 | 9.8322 | 0 | 0 | 0 | 15 | 1 | 0 | 0 | 0.5 | 0 | 0 | 0 | 0 | 0 | 0 | 0.1 | 124927388.535
48.7 | 0.81167 | 277073.6584 | 0 | 0 | 0 | 0 | 9.8322 | 0 | 0 | 0 | 15 | 1 | 0 | 0 | 0.5 | 0 | 0 | 0 | 0 | 0 | 0 | 0.1 | 124927388.535
48.75 | 0.8125 | 277073.6584 | 0 | 0 | 0 | 0 | 9.8322 | 0 | 0 | 0 | 15 | 1 | 0 | 0 | 0.5 | 0 | 0 | 0 | 0 | 0 | 0 | 0.1 | 124927388.535
48.8 | 0.81333 | 277073.6584 | 0 | 0 | 0 | 0 | 9.8322 | 0 | 0 | 0 | 15 | 1 | 0 | 0 | 0.5 | 0 | 0 | 0 | 0 | 0 | 0 | 0.1 | 124927388.535
48.85 | 0.81417 | 277073.6584 | 0 | 0 | 0 | 0 | 9.8322 | 0 | 0 | 0 | 15 | 1 | 0 | 0 | 0.5 | 0 | 0 | 0 | 0 | 0 | 0 | 0.1 | 124927388.535
48.9 | 0.815 | 277073.6584 | 0 | 0 | 0 | 0 | 9.8322 | 0 | 0 | 0 | 15 | 1 | 0 | 0 | 0.5 | 0 | 0 | 0 | 0 | 0 | 0 | 0.1 | 124927388.535
48.95 | 0.81583 | 277073.6584 | 0 | 0 | 0 | 0 | 9.8322 | 0 | 0 | 0 | 15 | 1 | 0 | 0 | 0.5 | 0 | 0 | 0 | 0 | 0 | 0 | 0.1 | 124927388.535
49 | 0.81667 | 277073.6584 | 0 | 0 | 0 | 0 | 9.8322 | 0 | 0 | 0 | 15 | 1 | 0 | 0 | 0.5 | 0 | 0 | 0 | 0 | 0 | 0 | 0.1 | 124927388.535
49.05 | 0.8175 | 277073.6584 | 0 | 0 | 0 | 0 | 9.8322 | 0 | 0 | 0 | 15 | 1 | 0 | 0 | 0.5 | 0 | 0 | 0 | 0 | 0 | 0 | 0.1 | 124927388.535
49.1 | 0.81833 | 277073.6584 | 0 | 0 | 0 | 0 | 9.8322 | 0 | 0 | 0 | 15 | 1 | 0 | 0 | 0.5 | 0 | 0 | 0 | 0 | 0 | 0 | 0.1 | 124927388.535
49.15 | 0.81917 | 277073.6584 | 0 | 0 | 0 | 0 | 9.8322 | 0 | 0 | 0 | 15 | 1 | 0 | 0 | 0.5 | 0 | 0 | 0 | 0 | 0 | 0 | 0.1 | 124927388.535
49.2 | 0.82 | 277073.6584 | 0 | 0 | 0 | 0 | 9.8322 | 0 | 0 | 0 | 15 | 1 | 0 | 0 | 0.5 | 0 | 0 | 0 | 0 | 0 | 0 | 0.1 | 124927388.535
49.25 | 0.82083 | 277073.6584 | 0 | 0 | 0 | 0 | 9.8322 | 0 | 0 | 0 | 15 | 1 | 0 | 0 | 0.5 | 0 | 0 | 0 | 0 | 0 | 0 | 0.1 | 124927388.535
49.3 | 0.82167 | 277073.6584 | 0 | 0 | 0 | 0 | 9.8322 | 0 | 0 | 0 | 15 | 1 | 0 | 0 | 0.5 | 0 | 0 | 0 | 0 | 0 | 0 | 0.1 | 124927388.535
49.35 | 0.8225 | 277073.6584 | 0 | 0 | 0 | 0 | 9.8322 | 0 | 0 | 0 | 15 | 1 | 0 | 0 | 0.5 | 0 | 0 | 0 | 0 | 0 | 0 | 0.1 | 124927388.535
49.4 | 0.82333 | 277073.6584 | 0 | 0 | 0 | 0 | 9.8322 | 0 | 0 | 0 | 15 | 1 | 0 | 0 | 0.5 | 0 | 0 | 0 | 0 | 0 | 0 | 0.1 | 124927388.535
49.45 | 0.82417 | 277073.6584 | 0 | 0 | 0 | 0 | 9.8322 | 0 | 0 | 0 | 15 | 1 | 0 | 0 | 0.5 | 0 | 0 | 0 | 0 | 0 | 0 | 0.1 | 124927388.535
49.5 | 0.825 | 277073.6584 | 0 | 0 | 0 | 0 | 9.8322 | 0 | 0 | 0 | 15 | 1 | 0 | 0 | 0.5 | 0 | 0 | 0 | 0 | 0 | 0 | 0.1 | 124927388.535
49.55 | 0.82583 | 277073.6584 | 0 | 0 | 0 | 0 | 9.8322 | 0 | 0 | 0 | 15 | 1 | 0 | 0 | 0.5 | 0 | 0 | 0 | 0 | 0 | 0 | 0.1 | 124927388.535
49.6 | 0.82667 | 277073.6584 | 0 | 0 | 0 | 0 | 9.8322 | 0 | 0 | 0 | 15 | 1 | 0 | 0 | 0.5 | 0 | 0 | 0 | 0 | 0 | 0 | 0.1 | 124927388.535
49.65 | 0.8275 | 277073.6584 | 0 | 0 | 0 | 0 | 9.8322 | 0 | 0 | 0 | 15 | 1 | 0 | 0 | 0.5 | 0 | 0 | 0 | 0 | 0 | 0 | 0.1 | 124927388.535
49.7 | 0.82833 | 277073.6584 | 0 | 0 | 0 | 0 | 9.8322 | 0 | 0 | 0 | 15 | 1 | 0 | 0 | 0.5 | 0 | 0 | 0 | 0 | 0 | 0 | 0.1 | 124927388.535
49.75 | 0.82917 | 277073.6584 | 0 | 0 | 0 | 0 | 9.8322 | 0 | 0 | 0 | 15 | 1 | 0 | 0 | 0.5 | 0 | 0 | 0 | 0 | 0 | 0 | 0.1 | 124927388.535
49.8 | 0.83 | 277073.6584 | 0 | 0 | 0 | 0 | 9.8322 | 0 | 0 | 0 | 15 | 1 | 0 | 0 | 0.5 | 0 | 0 | 0 | 0 | 0 | 0 | 0.1 | 124927388.535
49.85 | 0.83083 | 277073.6584 | 0 | 0 | 0 | 0 | 9.8322 | 0 | 0 | 0 | 15 | 1 | 0 | 0 | 0.5 | 0 | 0 | 0 | 0 | 0 | 0 | 0.1 | 124927388.535
49.9 | 0.83167 | 277073.6584 | 0 | 0 | 0 | 0 | 9.8322 | 0 | 0 | 0 | 15 | 1 | 0 | 0 | 0.5 | 0 | 0 | 0 | 0 | 0 | 0 | 0.1 | 124927388.535
49.95 | 0.8325 | 277073.6584 | 0 | 0 | 0 | 0 | 9.8322 | 0 | 0 | 0 | 15 | 1 | 0 | 0 | 0.5 | 0 | 0 | 0 | 0 | 0 | 0 | 0.1 | 124927388.535
50 | 0.83333 | 277073.6584 | 0 | 0 | 0 | 0 | 9.8322 | 0 | 0 | 0 | 15 | 1 | 0 | 0 | 0.5 | 0 | 0 | 0 | 0 | 0 | 0 | 0.1 | 124927388.535