## Безсопловик
Безсоплови ракетен двигател
Горивна камера: |  |  |  | Тип гориво: | 1 | KNSU 65/35
2
Диаметър: | D | 22 | mm | ra [mm/s] | ρ' [g/cm3] | a [Mpa, mm/s] | n | c* [m/s]
Дължина: | L | 130 | mm | 3.9769 | 1.813 | 8.2636 | 0.319 | 919
d канал: | d | 7 | mm
Задават се стойности само в полетата със синя рамка
Горивен заряд:
реална/идеална плътност | ρ/ρ' | 0.95
Реална плътност | ρ | 1.7224 | g/cm3
Обем на двигателя: | Vc | 49417.2524 | mm3
Обем на горивния заряд: | Vg | 44414.2661 | mm3
Маса на горивния заряд: | mg | 76.4969 | grams
Горивен процес:
Kn - начален (максимален) | Kni | 74.2857
Kn - краен (минимален) | Kne | 23.6364
Начално (max) налягане: | poi | 1.6364 | MPa
Време на работа: | tb | 1.1003 | sec
Характеристики:
максимално налягане: | Pmax | 1.6364 | MPa
Специфичен импулс: | Isp | 91.0797 | sec
Сумарен импулс: | It | 68.3215 | N*sec
трасер |  | 9 | sec
с дължина |  | 31.4165 | мм
Note on G5: 1) KNSU 65/35 2) ANSIAL 602020 3) - - - 4) - - - 5) - - -

## Изчисления
g0 | 9.806 | m/s2 |  |  |  |  | grav | стъпка | d(t) | P0(t) | tb(t) | P0(t) | F(t)
Pa | 101000 | Pa |  |  |  |  | pamb |  | m | Pa | s | Mpa | N
γ | 0 | нула ако γ е неизвестно |  |  |  |  | gamma
[8 empty] | 0 | 0.007 | 101000 | -0.032289 | 0.101 | 0
C | 0.8 | const | [5 empty] | 1 | 0.0073 | 1535419.1289 | 0 | 1.5354 | 60.036
[8 empty] | 2 | 0.0076 | 1372248.119 | 0.032289 | 1.3722 | 57.6697
ρ | 1813 | kg/m3 | [5 empty] | 3 | 0.0079 | 1301994.1652 | 0.048893 | 1.302 | 58.8688
a | 0.00010073 | MPa, m/s |  |  |  |  | adata | 4 | 0.0082 | 1238029.6547 | 0.065795 | 1.238 | 60.0467
n | 0.319 | [5 empty] | ndata | 5 | 0.0085 | 1179591.1507 | 0.08299 | 1.1796 | 61.2047
c-star | 919 | m/s |  |  |  |  | cstar | 6 | 0.0088 | 1126030.561 | 0.10047 | 1.126 | 62.3436
D | 0.022 | m |  |  |  |  | dmax | 7 | 0.0091 | 1076794.5097 | 0.11823 | 1.0768 | 63.4645
d | 0.007 | m |  |  |  |  | dmin | 8 | 0.0094 | 1031407.9338 | 0.13627 | 1.0314 | 64.5682
L | 0.13 | m |  |  |  |  | lenght | 9 | 0.0097 | 989460.9372 | 0.15458 | 0.98946 | 65.6556
[8 empty] | 10 | 0.01 | 950598.1771 | 0.17316 | 0.9506 | 66.7273
[8 empty] | 11 | 0.0103 | 914510.2357 | 0.192 | 0.91451 | 67.784
[8 empty] | 12 | 0.0106 | 880926.5613 | 0.2111 | 0.88093 | 68.8264
[8 empty] | 13 | 0.0109 | 849609.6569 | 0.23046 | 0.84961 | 69.8551
ρ*a*c-star | 167.8344 | [5 empty] | fma | 14 | 0.0112 | 820350.2698 | 0.25006 | 0.82035 | 70.8706
1-n | 0.681 | [5 empty] | fmb | 15 | 0.0115 | 792963.3876 | 0.26992 | 0.79296 | 71.8735
1/1-n | 1.4684 | [5 empty] | fmc | 16 | 0.0118 | 767284.8886 | 0.29001 | 0.76728 | 72.8641
D/d | 3.1429 | [5 empty] | fmd | 17 | 0.0121 | 743168.7262 | 0.31035 | 0.74317 | 73.8431
4*L/C | 0.65 | [5 empty] | fme | 18 | 0.0124 | 720484.5516 | 0.33093 | 0.72048 | 74.8107
4*L/C*d | 92.8571 | [5 empty] | fmf | 19 | 0.0127 | 699115.6973 | 0.35174 | 0.69912 | 75.7674
c-star/C*g0 | 117.1477 | [5 empty] | fmg | 20 | 0.013 | 678957.4602 | 0.37278 | 0.67896 | 76.7136
(1-2n)/(1-n) | 0.53157 | [5 empty] | fmh | 21 | 0.0133 | 659915.6338 | 0.39405 | 0.65992 | 77.6496
(2-2n)/(3-2n) | 0.57663 | [5 empty] | fmi | 22 | 0.0136 | 641905.2484 | 0.41555 | 0.64191 | 78.5758
(3-2n)/(1-n) | 3.4684 | [5 empty] | fmj | 23 | 0.0139 | 624849.4871 | 0.43727 | 0.62485 | 79.4925
1-2n | 0.362 | [5 empty] | fmk | 24 | 0.0142 | 608678.7483 | 0.45921 | 0.60868 | 80.3999
π/4 | 0.7854 | [5 empty] | fml | 25 | 0.0145 | 593329.8332 | 0.48137 | 0.59333 | 81.2984
(D/d)1/(1-n)-1 | 4.3739 | [5 empty] | fmm | 26 | 0.0148 | 578745.24 | 0.50374 | 0.57875 | 82.1882
(D/d)(3-2n)/(1-n)-1 | 52.0805 | [5 empty] | fmn | 27 | 0.0151 | 564872.5476 | 0.52633 | 0.56487 | 83.0697
Ln(D/d) | 1.1451 | [5 empty] | fmo | 28 | 0.0154 | 551663.8768 | 0.54913 | 0.55166 | 83.9429
Pa/P0i | 0.06578 | [5 empty] | fmp | 29 | 0.0157 | 539075.418 | 0.57214 | 0.53908 | 84.8082
D34/(D242-1) | 5.8665 | [5 empty] | fmq | 30 | 0.016 | 527067.016 | 0.59535 | 0.52707 | 85.6659
[8 empty] | 31 | 0.0163 | 515601.8032 | 0.61877 | 0.5156 | 86.516
[8 empty] | 32 | 0.0166 | 504645.8767 | 0.6424 | 0.50465 | 87.3588
[8 empty] | 33 | 0.0169 | 494168.0115 | 0.66622 | 0.49417 | 88.1945
[8 empty] | 34 | 0.0172 | 484139.4061 | 0.69024 | 0.48414 | 89.0233
P'0i | 1434419.1289 | Pa | 1.4344 | MPa | [12] |  | poi | 35 | 0.0175 | 474533.4562 | 0.71446 | 0.47453 | 89.8453
I'sp | 91.0797 | s | 91.0797 | s | [28] |  | ispa | 36 | 0.0178 | 465325.5533 | 0.73888 | 0.46533 | 90.6608
P'av | 46313.6899 | Pa | 46.3137 | MPa | [17] |  | pa | 37 | 0.0181 | 456492.9041 | 0.76349 | 0.45649 | 91.4699
Pav | 147313.6899 | Pa | 0.14731 | MPa |  |  | aaas | 38 | 0.0184 | 448014.3695 | 0.78829 | 0.44801 | 92.2726
Fav | 82.5311 | N |  |  |  |  | fav | 39 | 0.0187 | 439870.3201 | 0.81328 | 0.43987 | 93.0693
[8 empty] | 40 | 0.019 | 432042.5063 | 0.83846 | 0.43204 | 93.8601
P0i | 1535419.1289 | Pa | 1.6364 | MPa |  |  | p0i | 41 | 0.0193 | 424513.9413 | 0.86382 | 0.42451 | 94.645
ri | 0.0094749 | m/s | 9.4749 | mm/s | [1] |  | ri | 42 | 0.0196 | 417268.796 | 0.88937 | 0.41727 | 95.4242
Tb | 1.1003 | s | 1.1003 | s | [15] |  | tb | 43 | 0.0199 | 410292.3036 | 0.91511 | 0.41029 | 96.1978
Isp | 91.0797 | s | 91.0797 | s |  |  | risp | 44 | 0.0202 | 403570.674 | 0.94103 | 0.40357 | 96.966
It | 68.3215 | N*s | 68.3215 | N*s |  |  | it | 45 | 0.0205 | 397091.0156 | 0.96713 | 0.39709 | 97.7289
[8 empty] | 46 | 0.0208 | 390841.2651 | 0.9934 | 0.39084 | 98.4865
[8 empty] | 47 | 0.0211 | 384810.1226 | 1.0199 | 0.38481 | 99.2391
|  |  |  | V1 | V2 | V3 |  | 48 | 0.0214 | 378986.994 | 1.0465 | 0.37899 | 99.9866
|  |  | гориво | sugar | ansial |  |  | 49 | 0.0217 | 373361.9375 | 1.0733 | 0.37336 | 100.7293
свод | 7.5 | мм | 1 | 3.9769 | 1.563 |  |  | 50 | 0.022 | 367925.615 | 1.1003 | 0.36793 | 101.4672
| 7.5 | мм | [5 empty] | 51 | 0.022 | 101000 | 1.1003 | 0.101 | 0
изгаря за | 1.1003 | сек |  | V= | 3.9769
трасер за | 9 | сек
остават | 7.8997 | мм
дължина трасер | 31.4165 | мм

## Горива
KNSU 65/35 |  |  | type 1 | Vatm ,mm/s
ρ | 1.813 | g/cm3 | type1ro
a | 8.2636 | MPa, mm/s | type1a | 3.9769
n | 0.319 | (0,323) erosive | type1n
c-star | 919 | m/s | type1c
~c-star | 909 | m/s (2001 година)
ANSIAL 602020 |  |  | type 2
ρ | 1.6656 | g/cm3 | type2ro
a | 3.3924 | MPa, mm/s | type2a | 1.563
n | 0.338 |  | type2n
c-star | 1441.613 | m/s | type2c
TYPE 3 |  |  | type 3
ρ | 1 | g/cm3 | type3ro
a | 1 | MPa, mm/s | type3a
n | 1 |  | type3n
c-star | 1 | m/s | type3c
TYPE 4 |  |  | type 4
ρ | 1 | g/cm3 | type4ro
a | 1 | MPa, mm/s | type4a
n | 1 |  | type4n
c-star | 1 | m/s | type4c
TYPE 5 |  |  | type 5
ρ | 1 | g/cm3 | type5ro
a | 1 | MPa, mm/s | type5a
n | 1 |  | type5n
c-star | 1 | m/s | type5c
ρ |  | g/cm3
a |  | MPa, mm/s
n
c-star |  | m/s

## Сметало
Преобразуване на горивните коефициент и експонента в SI
n | 0.319 |  | KNSU 65/35 |  | To convert psi to Mpa multiply psi by 0.006894759086775369 to convert from psi to MPa. ex: 1000 psi = 1000 x 0.006894759086775369 = 6.89 MPa Multiply psi by 0.006894759086775369 to convert from psi to MPa ex: 1000 psi = 1000 x 0.006894759086775369 = 6.89 MPa
a [PSI, in/s] | 0.0665 | = | 8.2636 | a [MPa, mm/s]
a[MPa, mm/s] | 8.2636 | = | 0.0665 | a [PSI, in/s]
a[MPa, mm/s] | 8.2636 | = | 0.00010073 | a[Pa, m/s]

## Compatibility Report
Compatibility Report for BRD12022009.xls
Run on 12.02.2009 23:07
The following features in this workbook are not supported by earlier versions of Excel. These features may be lost or degraded when you save this workbook in an earlier file format.
Minor loss of fidelity | # of occurrences
Some cells or styles in this workbook contain formatting that is not supported by the selected file format. These formats will be converted to the closest format available. | 14