## Расчет-диаграмма
Давление (Атм) | Скорость (мм/сек)
0 | 02
1 | 2.8
13.6 | 11.9
30.34 | 16.7
69 | 20
Показатель степени |  |  | 0.48234
Должно | быть | по расчету
1 | 2.8
13.6 | 9.852
30.34 | 14.504
69 | 21.552

## лист2
Four point calculator |  | Burn rate | Burn rate | Burn rate at other pressures
Burn Rate | Pressure | coefficient | exponent | Pressure | Calculated rate
0.11024 | 145 |  |  | 200 | 0.13709
0.4685 | 1972 | 0.010644 | 0.48234 | 400 | 0.19152
0.65748 | 4399.3 |  |  | 800 | 0.26755
0.7874 | 10005 |  |  | 1200 | 0.32534
Three point calculator |  | Burn rate | Burn rate | Burn rate at other pressures
Burn Rate | Pressure | coefficient | exponent | Pressure | Calculated rate
0.984 | 290 |  |  | 200 | 0.76227
1.181 | 508 | 0.039052 | 0.56082 | 400 | 1.1244
1.969 | 1015 |  |  | 800 | 1.6587
|  |  |  | 1200 | 2.0822

## лист3
Calculations
y | x | y^2 | x^2 |  |  | Regression
log burn rate | log pressure | log rate^2 | log pressure^2 | xy
-0.95768 | 2.1614 | 0.91714 | 4.6715 | -2.0699 |  | slope= | 0.48234
-0.32929 | 3.2949 | 0.10843 | 10.8564 | -1.085 |  | y-intercept= | -1.9729
-0.18212 | 3.6434 | 0.033167 | 13.2742 | -0.66353 |  | r^2 = | 0.98124
-0.1038 | 4.0002 | 0.010775 | 16.0017 | -0.41524
-0.39322 | 3.275 |  |  |  | average
-1.5729 | 13.0999 | 1.0695 | 44.8039 | -4.2336 | sum
1.0695 | 44.8039 | 0.85413 | 571.9458 | 6.0743 | sum of squares
y | x | y^2 | x^2
log burn rate | log pressure | log rate^2 | log pressure^2 | xy
-0.0070049 | 2.4624 | 4.9069e-05 | 6.0634 | -0.017249 |  | slope= | 0.56082
0.07225 | 2.7059 | 0.00522 | 7.3217 | 0.1955 |  | y-intercept= | -1.4084
0.29425 | 3.0065 | 0.086581 | 9.0388 | 0.88464 |  | r^2 = | 0.95797
0.11983 | 2.7249 | 0.030617 |  |  | average
0.35949 | 8.1747 | 0.09185 | 22.4239 | 1.0629 | sum
0.09185 | 22.4239 | 0.0075234 | 172.0727 | 0.8211 | sum of squares
145 | 0.03937
145 | 0.11024
1972 | 0.4685
4399.3 | 0.65748
10005 | 0.7874