## info
Rocki |  | >> | ALTIMMEX-SP |  |  | >>
[5 empty] | версия | 20121018-a | version
| Программа ALTIMMEX-SP самостоятельный продукт, имеющий свои особенности и задачи. Использованы собственные расчетные модели. Определение интегральных параметров ракетного мотора по результатам стендовых испытаний дополнено расчетом летных характеристик ракеты с этим двигателем в условиях вертикального полета. |  | k i a - s o f t | The ALTIMMEX-SP program is original product with own features and tasks. It uses own calculation models. Main rocket motor parameters definition is completed with rocket flight characteristics calculation on vertical launch. Real motor trust test diagram allows to get except of all such non-standard values as launch rail length and real maximum g force value.
| ALTIMMEX-SP может быть использован для обработки экспериментальных данных тяговых испытаний ракетного мотора и оценки возможностей ракеты с данным мотором. Программа позволяет получить основные параметры двигателя по графику тяги, длину направляющей стартовой установки, максимальное значение ускорения, скорости, числа Маха и высоты полета, оптимизировать вес ракеты. Определяется температура торможения, позволяющая оценить степень нагрева ракеты. |  |  | ALTIMMEX-SP is recommended for motor thrust test data processing and for flight characteristics estimation of rocket with this motor. The program allows to get main motor parameters from motor thrust diagram, launch rail length, maximum acceleration, velocity, Much number and altitude, optimal rocket mass. Evaluation of maximum temperature of rocket surface is also given.
| Программа не учитывает изменение плотности воздуха в зависимости от температуры и давления, изменение ускорения свободного падения, но сохраняет достаточную для любительских целей точность до высоты 5 км. Коэффициент аэродинамического сопротивления Cx для режимов с тягой и без задается таблицей на отдельном листе "Сх" и должен быть определен из других источников, например, программой Aerolab. Допустимо задание одиночного примерного значения коэффициента Cx. |  |  | Program doesn't takes into account changes of air density depending on temperature and pressure, changes of gravitational acceleration, but has good accurasy for amateur rocketry up to 5 km altitude. Air drag coefficient Cd for powered and unpowered conditions must be set as a table at the sheet "Cx" and it must be defined from other sources, such as Aerolab program. It is possible to set only one approximate value for Cd coefficient.
| Возможность задания ненулевых начальных условий и контрольного времени задержки после отработки двигателя позволяет использовать программу для расчета ступеней многоступенчатой ракеты. |  |  | Possibility of non-zero starting conditions and time delay after thrust allows to calculate stages of multistage rocket.
| Программа дополнена возможностью расчета спуска ракеты на одном парашюте. |  | ® | The program expanded with one parachute drop calculation.
| Точность расчета напрямую зависит от количества и разброса экспериментальных точек. |  |  | Calculation accuracy depends on experimental points number and data spread .
http://kia-soft.narod.ru
http://Rocki-ARS.rocketworkshop.net
producded by Kozlov I.

## CALCULATION
[9 empty] | Расчет параметров двигателя и летных характеристик по экспериментальным данным тяги | [6 empty] | t sec | H m | t sec | V m/s | t sec | a m/s/s
| данные стенда | [7 empty] | Main rocket motor parameters and rocket flight characteristics calculation from experimental trust points | [6 empty] | 0 | 0 | 0 | 0 | 0 | 0
| experimental data | [7 empty] | Заполните белые поля характеристиками вашей ракеты. Fill white fields with your rocket characteristics. | [6 empty] | 0.1 | 0 | 0.1 | -0.25094 | 0.1 | -2.5094
| K= | 1 | 1 | [12 empty] | 0.2 | 0 | 0.2 | 0.24896 | 0.2 | 4.999
[16 empty] | 0.3 | 0.045971 | 0.3 | 0.67046 | 0.3 | 4.215
| t(sec) | F |  |  |  | Двигатель / motor |  |  |  | Ракета / rocket | [5 empty] | 0.4 | 0.12973 | 0.4 | 1.0046 | 0.4 | 3.3419
1 | 0 | 0 |  | 0 | 0 | РДК-Х3-300 |  |  |  | ЦИКЛОН-3 | [5 empty] | 0.5 | 0.2507 | 0.5 | 1.4149 | 0.5 | 4.1021
2 | 0.1 | 4.5 |  | 0.1 | 44.1299 | [10 empty] | 0.6 | 0.41693 | 0.6 | 1.9098 | 0.6 | 4.9492
3 | 0.2 | 4.6 |  | 0.2 | 45.1106 |  |  |  |  | Условия старта / start condition | [5 empty] | 0.7 | 0.63444 | 0.7 | 2.4404 | 0.7 | 5.3066
4 | 0.3 | 4 |  | 0.3 | 39.2266 |  |  |  |  | Широта местности / latitude | Широта | 55.75 |  |  |  | 0.8 | 0.90681 | 0.8 | 3.007 | 0.8 | 5.6655
5 | 0.4 | 4.05 |  | 0.4 | 39.7169 |  |  |  |  | температура воздуха / amb. temperature | T (oC) | 15 |  |  |  | 0.9 | 1.2372 | 0.9 | 3.6013 | 0.9 | 5.9434
6 | 0.5 | 4.45 |  | 0.5 | 43.6396 |  |  |  |  | высота начальная / initial altitude | Ho (m) | 0 |  |  |  | 1 | 1.6276 | 1 | 4.207 | 1 | 6.0566
7 | 0.6 | 4.55 |  | 0.6 | 44.6203 |  |  |  |  | скорость начальная / initial velocity | Vo (m/s) | 0 |  |  |  | 1.1 | 2.0788 | 1.1 | 4.8157 | 1.1 | 6.0866
8 | 0.7 | 4.65 |  | 0.7 | 45.6009 |  |  |  |  | масса без мотора / mass no motor | Mо (kg) | 2.9 |  |  |  | 1.2 | 2.5911 | 1.2 | 5.4306 | 1.2 | 6.1495
9 | 0.8 | 4.75 |  | 0.8 | 46.5816 |  |  |  |  | диаметр / diameter | D (m) | 0.12 |  |  |  | 1.3 | 3.1659 | 1.3 | 6.0652 | 1.3 | 6.3456
10 | 0.9 | 4.8 |  | 0.9 | 47.0719 |  |  |  |  | скорости стабилизации / stabil-n velocity | Vst (m/s) | 0 |  |  |  | 1.4 | 3.8049 | 1.4 | 6.7161 | 1.4 | 6.5094
11 | 1 | 4.8 |  | 1 | 47.0719 |  |  |  |  | Парашют / parachute | [5 empty] | 1.5 | 4.5093 | 1.5 | 7.3701 | 1.5 | 6.5397
12 | 1.1 | 4.8 |  | 1.1 | 47.0719 |  |  |  |  | задержка после тяги / delay after thrust | t del (s) |  |  |  |  | 1.6 | 5.2791 | 1.6 | 8.0266 | 1.6 | 6.5653
13 | 1.2 | 4.82 |  | 1.2 | 47.2681 |  |  |  |  | диаметр парашюта/ parachute diameter | Dp (m) | 1.2 |  |  |  | 1.7 | 6.1147 | 1.7 | 8.6854 | 1.7 | 6.5884
14 | 1.3 | 4.9 |  | 1.3 | 48.0526 |  |  |  |  | коэф-т сопротивления / drag coefficient | Cxp | 1.1 |  |  |  | 1.8 | 7.0163 | 1.8 | 9.3464 | 1.8 | 6.6095
15 | 1.4 | 4.9 |  | 1.4 | 48.0526 |  |  |  |  | Взлет / take off | [5 empty] | 1.9 | 7.9841 | 1.9 | 10.0092 | 1.9 | 6.6284
16 | 1.5 | 4.9 |  | 1.5 | 48.0526 |  |  |  |  | взлетная масса / take off mass | M (kg) | 3.467 |  |  |  | 2 | 9.0182 | 2 | 10.6737 | 2 | 6.645
17 | 1.6 | 4.9 |  | 1.6 | 48.0526 |  |  |  |  | коэф-т сопротивления / drag coefficient | Cxo | 0.77508 |  |  |  | 2.1 | 10.1189 | 2.1 | 11.3401 | 2.1 | 6.6635
18 | 1.7 | 4.9 |  | 1.7 | 48.0526 |  |  |  |  | длина направляющей / rail length | Lst (m) | 0 |  |  |  | 2.2 | 11.2863 | 2.2 | 12.0084 | 2.2 | 6.6827
19 | 1.8 | 4.9 |  | 1.8 | 48.0526 |  |  |  |  | высота после тяги / altitude after thrust | Hth (m) | 162.847 |  |  |  | 2.3 | 12.5207 | 2.3 | 12.6785 | 2.3 | 6.7009
20 | 1.9 | 4.9 |  | 1.9 | 48.0526 |  |  |  |  | скорость после тяги / velosity after thrust | Vth (m/s) | 34.6331 |  |  |  | 2.4 | 13.8225 | 2.4 | 13.3588 | 2.4 | 6.8035
21 | 2 | 4.9 |  | 2 | 48.0526 | Исходные данные / initial data |  |  |  | Пределы / limits | [5 empty] | 2.5 | 15.1921 | 2.5 | 14.0322 | 2.5 | 6.7344
22 | 2.1 | 4.9 |  | 2.1 | 48.0526 | масса топлива / propellant mass | Mp (kg) | 0.447 |  | максимальная перегрузка / max g force | a max (g) | 1.0489 |  |  |  | 2.6 | 16.6282 | 2.6 | 14.69 | 2.6 | 6.5772
23 | 2.2 | 4.9 |  | 2.2 | 48.0526 | масса мотора / motor mass | Mm (kg) | 0.567 |  | скорость максимальная / max velocity | V max (m/s) | 43.4342 |  |  |  | 2.7 | 18.1301 | 2.7 | 15.3491 | 2.7 | 6.591
24 | 2.3 | 4.9 |  | 2.3 | 48.0526 | диаметр мотора / motor diameter | Dm (m) | 0.045 |  | число Маха максимальное / max Mach | Mach max | 0.12764 |  |  |  | 2.8 | 19.6981 | 2.8 | 16.0094 | 2.8 | 6.6037
25 | 2.4 | 4.95 |  | 2.4 | 48.5429 | Рассчет / calculated parameters |  |  |  | высота максимальная (апогей) / apogee | H max (m) | 219.2659 |  |  |  | 2.9 | 21.3325 | 2.9 | 16.6796 | 2.9 | 6.702
26 | 2.5 | 4.85 |  | 2.5 | 47.5623 | совершенство / mass perfection | Mp / Mm | 0.78836 |  | время до апогея / time to apogee | t peak (s) | 10.64 |  |  |  | 3 | 23.0336 | 3 | 17.3423 | 3 | 6.6263
27 | 2.6 | 4.85 |  | 2.6 | 47.5623 | время работы / trust time | t (s) | 7.3 |  | максимальный нагрев / max heating | T max (oC) | 15 |  |  |  | 3.1 | 24.8006 | 3.1 | 17.9971 | 3.1 | 6.5487
28 | 2.7 | 4.85 |  | 2.7 | 47.5623 | макс. тяга / max thrust | Fmax (N) | 57.8592 |  | скорость после задержки / velocity after delay | V del (m/s) |  |  |  |  | 3.2 | 26.6331 | 3.2 | 18.6529 | 3.2 | 6.5575
29 | 2.8 | 4.85 |  | 2.8 | 47.5623 | средняя тяга / average thrust | Favg (N) | 43.2527 |  | высота после задержки / altitude after delay | H del (m) |  |  |  |  | 3.3 | 28.5308 | 3.3 | 19.3006 | 3.3 | 6.4776
30 | 2.9 | 4.9 |  | 2.9 | 48.0526 | полный импульс / total impulse | I (N*s) | 315.7447 |  | время до отделения / time to separation | t sep (s) |  |  |  |  | 3.4 | 30.4937 | 3.4 | 19.9578 | 3.4 | 6.5717
31 | 3 | 4.8 |  | 3 | 47.0719 | удельный импульс / spec. impulse | Isp (s) | 72.0291 |  | скорость парашютирования / drop velosity | Vp |  | № | M | H | 3.5 | 32.5228 | 3.5 | 20.6243 | 3.5 | 6.6653
32 | 3.1 | 4.85 |  | 3.1 | 47.5623 | классификация / classification | Class | H 43 |  | время полета / time total | t total (s) | 17.69 | 0 | 0.6 | 1487.8407 | 3.6 | 34.619 | 3.6 | 21.3001 | 3.6 | 6.7578
33 | 3.2 | 4.8 |  | 3.2 | 47.0719 | [7 empty] | 1 | 0.62 | 1506.7035 | 3.7 | 36.7842 | 3.7 | 22.0027 | 3.7 | 7.0257
34 | 3.3 | 4.8 |  | 3.3 | 47.0719 | [7 empty] | 2 | 0.64 | 1523.0918 | 3.8 | 39.0204 | 3.8 | 22.7232 | 3.8 | 7.2049
35 | 3.4 | 4.85 |  | 3.4 | 47.5623 | [7 empty] | 3 | 0.66 | 1537.138 | 3.9 | 41.3288 | 3.9 | 23.4437 | 3.9 | 7.2057
36 | 3.5 | 4.85 |  | 3.5 | 47.5623 | Расчет оптимальной взлетной массы ракеты | [6 empty] | 4 | 0.68 | 1548.9862 | 4 | 43.7092 | 4 | 24.1643 | 4 | 7.2053
37 | 3.6 | 4.9 |  | 3.6 | 48.0526 | Optimum rocket start mass definition | [6 empty] | 5 | 0.7 | 1558.7909 | 4.1 | 46.1625 | 4.1 | 24.9024 | 4.1 | 7.3817
38 | 3.7 | 5 |  | 3.7 | 49.0333 | [7 empty] | 6 | 0.72 | 1566.8481 | 4.2 | 48.6915 | 4.2 | 25.676 | 4.2 | 7.7359
39 | 3.8 | 5 |  | 3.8 | 49.0333 | Введите диапазон масс / | Input mass range | [5 empty] | 7 | 0.74 | 1572.8294 | 4.3 | 51.2995 | 4.3 | 26.485 | 4.3 | 8.0893
40 | 3.9 | 5 |  | 3.9 | 49.0333 | минимальное значение / min value | Mmin(kg) | 0.6 |  |  |  |  | 8 | 0.76 | 1574.9463 | 4.4 | 53.9893 | 4.4 | 27.3112 | 4.4 | 8.2622
41 | 4 | 5 |  | 4 | 49.0333 | максимальное значение / max value | Mmax(kg) | 1 |  |  |  |  | 9 | 0.78 | 1573.7423 | 4.5 | 56.7653 | 4.5 | 28.2085 | 4.5 | 8.9733
42 | 4.1 | 5.1 |  | 4.1 | 50.0139 | [7 empty] | 10 | 0.8 | 1569.6933 | 4.6 | 59.6346 | 4.6 | 29.177 | 4.6 | 9.6851
43 | 4.2 | 5.2 |  | 4.2 | 50.9946 | [7 empty] | 11 | 0.82 | 1563.2917 | 4.7 | 62.6011 | 4.7 | 30.1531 | 4.7 | 9.7604
44 | 4.3 | 5.3 |  | 4.3 | 51.9752 | [7 empty] | 12 | 0.84 | 1554.9974 | 4.8 | 65.666 | 4.8 | 31.1455 | 4.8 | 9.9248
45 | 4.4 | 5.3 |  | 4.4 | 51.9752 | [7 empty] | 13 | 0.86 | 1545.2285 | 4.9 | 68.831 | 4.9 | 32.1543 | 4.9 | 10.0871
46 | 4.5 | 5.7 |  | 4.5 | 55.8979 | оптимальная высота / optimum altitude | Hopt (m) | 1574.9463 |  |  |  |  | 14 | 0.88 | 1534.188 | 5 | 72.0972 | 5 | 33.1698 | 5 | 10.1557
47 | 4.6 | 5.7 |  | 4.6 | 55.8979 | оптимальная масса / optimum mass | Mopt (kg) | 0.76 |  |  |  |  | 15 | 0.9 | 1521.9764 | 5.1 | 75.4653 | 5.1 | 34.192 | 5.1 | 10.222
48 | 4.7 | 5.75 |  | 4.7 | 56.3882 | [7 empty] | 16 | 0.92 | 1508.6785 | 5.2 | 78.9359 | 5.2 | 35.2207 | 5.2 | 10.2862
49 | 4.8 | 5.8 |  | 4.8 | 56.8786 | [7 empty] | 17 | 0.94 | 1494.3901 | 5.3 | 82.5093 | 5.3 | 36.2462 | 5.3 | 10.2554
50 | 4.9 | 5.85 |  | 4.9 | 57.3689 | [7 empty] | 18 | 0.96 | 1479.2055 | 5.4 | 86.1845 | 5.4 | 37.2592 | 5.4 | 10.1298
51 | 5 | 5.85 |  | 5 | 57.3689 | [7 empty] | 19 | 0.98 | 1463.2102 | 5.5 | 89.9605 | 5.5 | 38.2594 | 5.5 | 10.0019
52 | 5.1 | 5.9 |  | 5.1 | 57.8592 | [7 empty] | 20 | 1 | 1446.4896 | 5.6 | 93.8358 | 5.6 | 39.2465 | 5.6 | 9.8717
53 | 5.2 | 5.9 |  | 5.2 | 57.8592 | [10 empty] | 5.7 | 97.8082 | 5.7 | 40.2018 | 5.7 | 9.5526
54 | 5.3 | 5.9 |  | 5.3 | 57.8592 | [10 empty] | 5.8 | 101.8731 | 5.8 | 41.0969 | 5.8 | 8.9509
55 | 5.4 | 5.85 |  | 5.4 | 57.3689 | [10 empty] | 5.9 | 106.0227 | 5.9 | 41.8941 | 5.9 | 7.9719
56 | 5.5 | 5.85 |  | 5.5 | 57.3689 | [10 empty] | 6 | 110.2466 | 6 | 42.5838 | 6 | 6.8976
57 | 5.6 | 5.8 |  | 5.6 | 56.8786 | [10 empty] | 6.1 | 114.5331 | 6.1 | 43.1475 | 6.1 | 5.6372
58 | 5.7 | 5.7 |  | 5.7 | 55.8979 | [10 empty] | 6.2 | 118.8622 | 6.2 | 43.4342 | 6.2 | 2.867
59 | 5.8 | 5.5 |  | 5.8 | 53.9366 | [10 empty] | 6.3 | 123.2024 | 6.3 | 43.3693 | 6.3 | -0.64892
60 | 5.9 | 5.2 |  | 5.9 | 50.9946 | [10 empty] | 6.4 | 127.5229 | 6.4 | 43.0408 | 6.4 | -3.2854
61 | 6 | 4.95 |  | 6 | 48.5429 | [10 empty] | 6.5 | 131.8003 | 6.5 | 42.5078 | 6.5 | -5.3302
62 | 6.1 | 4.55 |  | 6.1 | 44.6203 | [10 empty] | 6.6 | 136.0143 | 6.6 | 41.7721 | 6.6 | -7.357
63 | 6.2 | 3.5 |  | 6.2 | 34.3233 | [10 empty] | 6.7 | 140.1466 | 6.7 | 40.8736 | 6.7 | -8.9847
64 | 6.3 | 2.7 |  | 6.3 | 26.478 | [10 empty] | 6.8 | 144.1857 | 6.8 | 39.9091 | 6.8 | -9.6455
65 | 6.4 | 2.1 |  | 6.4 | 20.594 | [10 empty] | 6.9 | 148.1266 | 6.9 | 38.9072 | 6.9 | -10.0186
66 | 6.5 | 1.6 |  | 6.5 | 15.6906 | [10 empty] | 7 | 151.9658 | 7 | 37.8777 | 7 | -10.295
67 | 6.6 | 1 |  | 6.6 | 9.8066 | [10 empty] | 7.1 | 155.7007 | 7.1 | 36.8206 | 7.1 | -10.571
68 | 6.7 | 0.7 |  | 6.7 | 6.8647 | [10 empty] | 7.2 | 159.3285 | 7.2 | 35.7359 | 7.2 | -10.8471
69 | 6.8 | 0.6 |  | 6.8 | 5.884 | [10 empty] | 7.3 | 162.847 | 7.3 | 34.6331 | 7.3 | -11.0281
70 | 6.9 | 0.45 |  | 6.9 | 4.413 | [10 empty] | 7.31 | 163.1933 | 7.31 | 34.5181 | 7.31 | -11.4959
71 | 7 | 0.4 |  | 7 | 3.9227 | [10 empty] | 7.41 | 166.5935 | 7.41 | 33.3723 | 7.41 | -11.4111
72 | 7.1 | 0.25 |  | 7.1 | 2.4517 | [10 empty] | 7.51 | 169.8795 | 7.51 | 32.2368 | 7.51 | -11.3091
73 | 7.2 | 0.2 |  | 7.2 | 1.9613 | [10 empty] | 7.61 | 173.0525 | 7.61 | 31.1113 | 7.61 | -11.2109
74 | 7.3 | 0.1 |  | 7.3 | 0.98067 | [10 empty] | 7.71 | 176.1133 | 7.71 | 29.9955 | 7.71 | -11.1168
75 | [15 empty] | 7.81 | 179.063 | 7.81 | 28.8888 | 7.81 | -11.0266
76 | [15 empty] | 7.91 | 181.9024 | 7.91 | 27.7909 | 7.91 | -10.9399
77 | [15 empty] | 8.01 | 184.6324 | 8.01 | 26.7015 | 8.01 | -10.857
78 | [15 empty] | 8.11 | 187.2538 | 8.11 | 25.6202 | 8.11 | -10.7778
79 | [15 empty] | 8.21 | 189.7675 | 8.21 | 24.5466 | 8.21 | -10.7019
80 | [15 empty] | 8.31 | 192.1741 | 8.31 | 23.4805 | 8.31 | -10.6294
81 | [15 empty] | 8.41 | 194.4744 | 8.41 | 22.4213 | 8.41 | -10.5605
82 | [15 empty] | 8.51 | 196.6692 | 8.51 | 21.3689 | 8.51 | -10.4947
83 | [15 empty] | 8.61 | 198.7589 | 8.61 | 20.3229 | 8.61 | -10.432
84 | [15 empty] | 8.71 | 200.7444 | 8.71 | 19.283 | 8.71 | -10.3729
85 | [15 empty] | 8.81 | 202.6261 | 8.81 | 18.2488 | 8.81 | -10.3166
86 | [15 empty] | 8.91 | 204.4046 | 8.91 | 17.2201 | 8.91 | -10.2634
87 | [15 empty] | 9.01 | 206.0805 | 9.01 | 16.1966 | 9.01 | -10.2133
88 | [15 empty] | 9.11 | 207.6543 | 9.11 | 15.1778 | 9.11 | -10.1662
89 | [15 empty] | 9.21 | 209.1264 | 9.21 | 14.1637 | 9.21 | -10.1219
90 | [15 empty] | 9.31 | 210.4973 | 9.31 | 13.1538 | 9.31 | -10.0807
91 | [15 empty] | 9.41 | 211.7674 | 9.41 | 12.1478 | 9.41 | -10.0424
92 | [15 empty] | 9.51 | 212.937 | 9.51 | 11.1456 | 9.51 | -10.0069
93 | [15 empty] | 9.61 | 214.0066 | 9.61 | 10.1467 | 9.61 | -9.9741
94 | [15 empty] | 9.71 | 214.9765 | 9.71 | 9.1514 | 9.71 | -9.9366
95 | [15 empty] | 9.81 | 215.847 | 9.81 | 8.1595 | 9.81 | -9.9048
96 | [15 empty] | 9.91 | 216.6184 | 9.91 | 7.1706 | 9.91 | -9.8785
97 | [15 empty] | 10.01 | 217.291 | 10.01 | 6.1838 | 10.01 | -9.8607
98 | [15 empty] | 10.11 | 217.8651 | 10.11 | 5.1984 | 10.11 | -9.8477
99 | [15 empty] | 10.21 | 218.3406 | 10.21 | 4.2144 | 10.21 | -9.8355
100 | [15 empty] | 10.31 | 218.7178 | 10.31 | 3.2314 | 10.31 | -9.8249
101 | [15 empty] | 10.41 | 218.9967 | 10.41 | 2.2494 | 10.41 | -9.8164
102 | [15 empty] | 10.51 | 219.1775 | 10.51 | 1.2681 | 10.51 | -9.8102
103 | [15 empty] | 10.61 | 219.2602 | 10.61 | 0.28731 | 10.61 | -9.807
104 | [15 empty] | 10.71 | 219.2448 | 10.71 | -0.69334 | 10.71 | -9.8059
105 | [15 empty] | 10.81 | 219.1313 | 10.81 | -1.6737 | 10.81 | -9.802
106 | [15 empty] | 10.91 | 218.9199 | 10.91 | -2.6536 | 10.91 | -9.7952
107 | [15 empty] | 11.01 | 218.6104 | 11.01 | -3.6326 | 11.01 | -9.7864
108 | [15 empty] | 11.11 | 218.2032 | 11.11 | -4.6107 | 11.11 | -9.7754
109 | [15 empty] | 11.21 | 217.6981 | 11.21 | -5.5876 | 11.21 | -9.7631
110 | [15 empty] | 11.31 | 217.0954 | 11.31 | -6.5632 | 11.31 | -9.7501
111 | [15 empty] | 11.41 | 216.3953 | 11.41 | -7.5372 | 11.41 | -9.7307
112 | [15 empty] | 11.51 | 215.5978 | 11.51 | -8.5089 | 11.51 | -9.704
113 | [15 empty] | 11.61 | 214.7033 | 11.61 | -9.4775 | 11.61 | -9.6721
114 | [15 empty] | 11.71 | 213.7121 | 11.71 | -10.4428 | 11.71 | -9.636
115 | [15 empty] | 11.81 | 212.6245 | 11.81 | -11.4046 | 11.81 | -9.6043
116 | [15 empty] | 11.91 | 211.4409 | 11.91 | -12.3632 | 11.91 | -9.5702
117 | [15 empty] | 12.01 | 210.1615 | 12.01 | -13.3183 | 12.01 | -9.5339
118 | [15 empty] | 12.11 | 208.7869 | 12.11 | -14.2695 | 12.11 | -9.4952
119 | [15 empty] | 12.21 | 207.3173 | 12.21 | -15.2168 | 12.21 | -9.4541
120 | [15 empty] | 12.31 | 205.7531 | 12.31 | -16.1599 | 12.31 | -9.411
121 | [15 empty] | 12.41 | 204.0948 | 12.41 | -17.0985 | 12.41 | -9.3659
122 | [15 empty] | 12.51 | 202.3429 | 12.51 | -18.0325 | 12.51 | -9.3183
123 | [15 empty] | 12.61 | 200.4978 | 12.61 | -18.9616 | 12.61 | -9.2689
124 | [15 empty] | 12.71 | 198.56 | 12.71 | -19.8857 | 12.71 | -9.2176
125 | [15 empty] | 12.81 | 196.5301 | 12.81 | -20.8046 | 12.81 | -9.1644
126 | [15 empty] | 12.91 | 194.4085 | 12.91 | -21.718 | 12.91 | -9.1092
127 | [15 empty] | 13.01 | 192.1958 | 13.01 | -22.6258 | 13.01 | -9.0522
128 | [15 empty] | 13.11 | 189.8926 | 13.11 | -23.5278 | 13.11 | -8.9937
129 | [15 empty] | 13.21 | 187.4994 | 13.21 | -24.4239 | 13.21 | -8.9334
130 | [15 empty] | 13.31 | 185.0169 | 13.31 | -25.3138 | 13.31 | -8.8714
131 | [15 empty] | 13.41 | 182.4457 | 13.41 | -26.1975 | 13.41 | -8.8079
132 | [15 empty] | 13.51 | 179.7865 | 13.51 | -27.0747 | 13.51 | -8.7431
133 | [15 empty] | 13.61 | 177.0397 | 13.61 | -27.9454 | 13.61 | -8.6766
134 | [15 empty] | 13.71 | 174.2063 | 13.71 | -28.8093 | 13.71 | -8.6088
135 | [15 empty] | 13.81 | 171.2867 | 13.81 | -29.6664 | 13.81 | -8.5397
136 | [15 empty] | 13.91 | 168.2818 | 13.91 | -30.5165 | 13.91 | -8.4695
137 | [15 empty] | 14.01 | 165.1921 | 14.01 | -31.3595 | 14.01 | -8.3979
138 | [15 empty] | 14.11 | 162.0185 | 14.11 | -32.1953 | 14.11 | -8.3252
139 | [15 empty] | 14.21 | 158.7616 | 14.21 | -33.0238 | 14.21 | -8.2515
140 | [15 empty] | 14.31 | 155.4222 | 14.31 | -33.8449 | 14.31 | -8.1769
141 | [15 empty] | 14.41 | 152.0011 | 14.41 | -34.6584 | 14.41 | -8.1011
142 | [15 empty] | 14.51 | 148.4989 | 14.51 | -35.4643 | 14.51 | -8.0244
143 | [15 empty] | 14.61 | 144.9165 | 14.61 | -36.2625 | 14.61 | -7.9469
144 | [15 empty] | 14.71 | 141.2546 | 14.71 | -37.0529 | 14.71 | -7.8688
145 | [15 empty] | 14.81 | 137.514 | 14.81 | -37.8354 | 14.81 | -7.7898
146 | [15 empty] | 14.91 | 133.6956 | 14.91 | -38.61 | 14.91 | -7.7099
147 | [15 empty] | 15.01 | 129.8 | 15.01 | -39.3766 | 15.01 | -7.6295
148 | [15 empty] | 15.11 | 125.8282 | 15.11 | -40.1351 | 15.11 | -7.5486
149 | [15 empty] | 15.21 | 121.7808 | 15.21 | -40.8855 | 15.21 | -7.4673
150 | [15 empty] | 15.31 | 117.6588 | 15.31 | -41.6276 | 15.31 | -7.3835
151 | [15 empty] | 15.41 | 113.463 | 15.41 | -42.3613 | 15.41 | -7.2991
152 | [15 empty] | 15.51 | 109.1941 | 15.51 | -43.0866 | 15.51 | -7.2144
153 | [15 empty] | 15.61 | 104.8531 | 15.61 | -43.8033 | 15.61 | -7.1293
154 | [15 empty] | 15.71 | 100.4409 | 15.71 | -44.5116 | 15.71 | -7.044
155 | [15 empty] | 15.81 | 95.9581 | 15.81 | -45.2113 | 15.81 | -6.9582
156 | [15 empty] | 15.91 | 91.4058 | 15.91 | -45.9024 | 15.91 | -6.8722
157 | [15 empty] | 16.01 | 86.7848 | 16.01 | -46.5848 | 16.01 | -6.7861
158 | [15 empty] | 16.11 | 82.0959 | 16.11 | -47.2587 | 16.11 | -6.6999
159 | [15 empty] | 16.21 | 77.3401 | 16.21 | -47.924 | 16.21 | -6.6131
160 | [15 empty] | 16.31 | 72.5181 | 16.31 | -48.5804 | 16.31 | -6.5247
161 | [15 empty] | 16.41 | 67.6308 | 16.41 | -49.228 | 16.41 | -6.4364
162 | [15 empty] | 16.51 | 62.6792 | 16.51 | -49.8668 | 16.51 | -6.3481
163 | [15 empty] | 16.61 | 57.6641 | 16.61 | -50.4967 | 16.61 | -6.2599
164 | [15 empty] | 16.71 | 52.5864 | 16.71 | -51.1179 | 16.71 | -6.1718
165 | [15 empty] | 16.81 | 47.447 | 16.81 | -51.7302 | 16.81 | -6.084
166 | [15 empty] | 16.91 | 42.2467 | 16.91 | -52.3338 | 16.91 | -5.9963
167 | [15 empty] | 17.01 | 36.9865 | 17.01 | -52.9286 | 17.01 | -5.909
168 | [15 empty] | 17.1 | 32.2017 | 17.1 | -53.4565 | 17.1 | -5.8306
169 | [15 empty] | 17.2 | 26.83 | 17.2 | -54.0348 | 17.2 | -5.7439
170 | [15 empty] | 17.3 | 21.4008 | 17.3 | -54.6045 | 17.3 | -5.6575
171 | [15 empty] | 17.4 | 15.9151 | 17.4 | -55.1655 | 17.4 | -5.5716
172 | [15 empty] | 17.5 | 10.3736 | 17.5 | -55.7179 | 17.5 | -5.4861
173 | [15 empty] | 17.6 | 4.7772 | 17.6 | -56.2619 | 17.6 | -5.4011
174
175
176
177
178
179
180
181
182
183
184
185
186
187
188
189
190
191
192
193
194
195
196
197
198
199
200
201
202
203
204
205
206
207
208
209
210
211
212
213
214
215
216
217
218
219
220
221
222
223
224
225
226
227
228
229
230
231
232
233
234
235
236
237
238
239
240
241
242
243
244
245
246
247
248
249
250
251
252
253
254
255
256
257
258
259
260
261
262
263
264
265
266
267
268
269
270
271
272
273
274
275
276
277
278
279
280
281
282
283
284
285
286
287
288
289
290
291
292
293
294
295
296
297
298
299
300
301
302
303
304
305
306
307
308
309
310
311
312
313
314
315
316
317
318
319
320
321
322
323
324
325
326
327
328
329
330
331
332
333
334
335
336
337
338
339
340
341
342
343
344
345
346
347
348
349
350
351
352
353
354
355
356
357
358
359
360
361
362
363
364
365
366
367
368
369
370
371
372
373
374
375
376
377
378
379
380
381
382
383
384
385
386
387
388
389
390
391
392
393
394
395
396
397
398
399
400
401
402
403
404
405
406
407
408
409
410
411
412
413
414
415
416
417
418
419
420
421
422
423
424
425
426
427
428
429
430
431
432
433
434
435
436
437
438
439
440
441
442
443
444
445
446
447
448
449
450
451
452
453
454
455
456
457
458
459
460
461
462
463
464
465
466
467
468
469
470
471
472
473
474
475
476
477
478
479
480
481
482
483
484
485
486
487
488
489
490
491
492
493
494
495
496
497
498
499
500
Note on B2: При ручном изменении экспериментальных данных необходимо пересчитать характеристики мотора по кнопке "считать мотор" и летные характеристики по кнопке "считать полет". After data handly changing it is necessary recalculate motor and flight characteristics by "calculate motor only" button and "calculate flight" button.
Note on B4: введите коэффициент плечевого усиления показаний весов. Input arm coefficient.
Note on B6: Введите показания таймера. Input timer data.
Note on C6: Введите показания весов (датчика). Правильно установите единицу измерения нагрузки. Input thrust sensor data. Set the force F unit correctly.
Note on H4: Экспериментальные данные можно сохранить в файл и извлечь из файла - кнопки SAVE MOTOR и OPEN MOTOR. Ecsperimental data can be saved to fail and may be extracted from fail - SAVE MOTOR and OPEN MOTOR buttons.
Note on J29: опционально / optional
Note on J30: опционально / optional
Note on K45: Чем меньше заданный диапазон, тем точнее вычисление. For less range more accuracy.
Note on N4: Исходные данные ракеты можно сохранить в файл и извлечь из файла по кнопкам SAVE ROCKET и OPEN ROCKET. Rocket initial data can be saved to fail and may be extracted from fail with buttons SAVE ROCKET and OPEN ROCKET.
Note on P22: M= Mo+Mm
Note on P23: При Mach=0 из таблицы на листе "Сх". On Mach=0 from sheet "Cx".
Note on Q18: Если парашюта нет, оставьте ячейку пустой. If rocket has no parachute, ceep cell clear.
Note on Q19: При пустой или нулевой ячейке расчет ведется до окончания времени задержки. On empty or zero cell calculation continue to delay time ending.
оптимизировать / optimize
считать полет / calculate flight
считать мотор / calculate motor only
SAVE MOTOR
OPEN MOTOR
Kg
N
OPEN ROCKET
SAVE ROCKET

## Cx
Mach Number | Cx - Rocket (С неработающим мотором / Unpowered) | Cx - Rocket (С работающим мотором / Powered) | Коэффициент аэродинамического сопротивления ракеты ЦИКЛОН-3
0 | 0.77508 | 0.76931 | Обязательно введите в таблицу хотя бы одно значение Cx для Mach=0 (обычно в пределах 0.4-1.0) .
0.01 | 0.60778 | 0.60091 | At least one Cx (Cd) value must be set in table for Mach=0 (usually between 0.4-1.0).
0.02 | 0.49102 | 0.48286
0.03 | 0.59261 | 0.58617
0.04 | 0.57772 | 0.57124
0.05 | 0.56614 | 0.55962
0.06 | 0.55671 | 0.55015
0.07 | 0.54877 | 0.54218
0.08 | 0.54193 | 0.53531
0.09 | 0.53594 | 0.52929
0.1 | 0.53061 | 0.52393
0.11 | 0.52586 | 0.51916
0.12 | 0.52167 | 0.51494
0.13 | 0.51966 | 0.51291
0.14 | 0.5179 | 0.51113
0.15 | 0.51792 | 0.51115
0.16 | 0.51793 | 0.51116
0.17 | 0.51794 | 0.51117
0.18 | 0.51796 | 0.51119
0.19 | 0.51797 | 0.5112
0.2 | 0.51799 | 0.51122
0.21 | 0.518 | 0.51123
0.22 | 0.51802 | 0.51125
0.23 | 0.51804 | 0.51127
0.24 | 0.51807 | 0.51129
0.25 | 0.5181 | 0.51132
0.26 | 0.51838 | 0.51161
0.27 | 0.51867 | 0.51189
0.28 | 0.51897 | 0.51219
0.29 | 0.51927 | 0.51249
0.3 | 0.51958 | 0.51279
0.31 | 0.51989 | 0.51311
0.32 | 0.52021 | 0.51343
0.33 | 0.52054 | 0.51375
0.34 | 0.52088 | 0.51409
0.35 | 0.52123 | 0.51443
0.36 | 0.52158 | 0.51479
0.37 | 0.52195 | 0.51515
0.38 | 0.52232 | 0.51552
0.39 | 0.5227 | 0.5159
0.4 | 0.5231 | 0.51629
0.41 | 0.5235 | 0.5167
0.42 | 0.52391 | 0.51711
0.43 | 0.52434 | 0.51753
0.44 | 0.52477 | 0.51796
0.45 | 0.52522 | 0.51841
0.46 | 0.52568 | 0.51886
0.47 | 0.52614 | 0.51933
0.48 | 0.52662 | 0.5198
0.49 | 0.52711 | 0.52029
0.5 | 0.52761 | 0.52079
0.51 | 0.52812 | 0.52129
0.52 | 0.52865 | 0.52181
0.53 | 0.52918 | 0.52234
0.54 | 0.52972 | 0.52288
0.55 | 0.53027 | 0.52343
0.56 | 0.53084 | 0.52399
0.57 | 0.53141 | 0.52456
0.58 | 0.53199 | 0.52514
0.59 | 0.53258 | 0.52573
0.6 | 0.53318 | 0.52632
0.61 | 0.53318 | 0.52631
0.62 | 0.53318 | 0.52631
0.63 | 0.53319 | 0.52632
0.64 | 0.53321 | 0.52634
0.65 | 0.53324 | 0.52637
0.66 | 0.53328 | 0.5264
0.67 | 0.53333 | 0.52645
0.68 | 0.53339 | 0.5265
0.69 | 0.53345 | 0.52656
0.7 | 0.53352 | 0.52662
0.71 | 0.5336 | 0.5267
0.72 | 0.53368 | 0.52678
0.73 | 0.53377 | 0.52686
0.74 | 0.53387 | 0.52695
0.75 | 0.53397 | 0.52705
0.76 | 0.53407 | 0.52715
0.77 | 0.53418 | 0.52726
0.78 | 0.5343 | 0.52737
0.79 | 0.53442 | 0.52748
0.8 | 0.53454 | 0.5276
0.81 | 0.53465 | 0.52771
0.82 | 0.53475 | 0.5278
0.83 | 0.53482 | 0.52787
0.84 | 0.53487 | 0.52791
0.85 | 0.53489 | 0.52793
0.86 | 0.53533 | 0.52832
0.87 | 0.53661 | 0.52944
0.88 | 0.53873 | 0.5313
0.89 | 0.54169 | 0.53391
0.9 | 0.54545 | 0.5372
0.91 | 0.55021 | 0.5414
0.92 | 0.55589 | 0.54641
0.93 | 0.56251 | 0.55226
0.94 | 0.5701 | 0.55897
0.95 | 0.57868 | 0.56657
0.96 | 0.58832 | 0.57513
0.97 | 0.59911 | 0.58474
0.98 | 0.61116 | 0.59551
0.99 | 0.62468 | 0.60763
1 | 0.64062 | 0.62208
Note on B2: Ячейка должна быть обязательно заполнена. Значение Сх можно взять в диапазоне 0.4-1.0. The cell must to be filled. Cx (Cd) value may be selected from 0.4-1.0 .