## Бессопловик
Бессопловый ракетный двигатель
Установите значения только в поля с голубой рамкой |  |  |  | Тип топлива: | 1 | KNSU 65/35
Топливная шашка: |  |  |  | ra [mm/s] | ρ' [g/cm3] | a [Mpa, mm/s] | n | c* [m/s]
Диаметр: | D | 12 | mm | 3.9769 | 1.813 | 8.2636 | 0.319 | 600
Длина: | L | 158 | mm
d канала: | d | 2.5 | mm
Реальная/идеальная плотность | ρ/ρ' | 0.97
Время работы трассера: | tb(tr) | 2 | sec
Длина трассера: | L(tr) | 10 | mm
Реальная плотность | ρ | 1.7586 | g/cm3
Объём двигателя: | Vc | 17869.379 | mm3
Объем топлива: | Vg | 17093.7983 | mm3
Масса топлива: | mg | 30.0613 | grams
Процес горения:
Kn - начальный (максимальный) | Kni | 252.8
Kn - конечный (минемальный) | Kne | 52.6667
Начальное (max)давление: | poi | 4.6322 | MPa
Время работы: | tb | 0.56903 | sec
Характеристики:
Максимальное давление: | Pmax | 4.1598 | MPa
Удельный импульс: | Isp | 66.4669 | sec
Суммарный импульс: | It | 19.5982 | N*sec
Note on H5: 1) KNSU 65/35 2) ANSIAL 602020 3) - - - 4) - - - 5) - - -

## Вычисления
g0 | 9.806 | m/s2
Pa | 101000 | Pa | [5 empty] | [12] | [15] |  | [20]
γ | 0 | нула ако γ е неизвестно |  |  |  | step | d(step) | P0(step) | tburn | Po(step) | F(step)
[7 empty] | m | Pa | s | Mpa | N
C | 0.8 | const
[6 empty] | -1 | 0.0025 | 0 | -0.0071735 | 0 | 0
ρ | 1813 | kg/m3 |  |  |  | 0 | 0.0025 | 4632243.1438 | 0 | 2.9307 | 22.2427
a | 0.00010073 | MPa, m/s |  |  |  | 1 | 0.00269 | 4159846.3763 | 0.0071735 | 4.1598 | 23.0673
n | 0.319 |  |  |  |  | 2 | 0.00288 | 3763160.6447 | 0.014588 | 3.7632 | 23.8568
c-star | 600 | m/s |  |  |  | 3 | 0.00307 | 3426177.811 | 0.022236 | 3.4262 | 24.614
D | 0.012 | m |  |  |  | 4 | 0.00326 | 3136999.2448 | 0.030109 | 3.137 | 25.3412
d | 0.0025 | m |  |  |  | 5 | 0.00345 | 2886615.045 | 0.0382 | 2.8866 | 26.0405
L | 0.158 | m |  |  |  | 6 | 0.00364 | 2668090.0803 | 0.046503 | 2.6681 | 26.7137
[6 empty] | 7 | 0.00383 | 2476008.0039 | 0.055011 | 2.476 | 27.3623
[6 empty] | 8 | 0.00402 | 2306083.2556 | 0.063719 | 2.3061 | 27.9877
[6 empty] | 9 | 0.00421 | 2154885.0691 | 0.072622 | 2.1549 | 28.5911
[6 empty] | 10 | 0.0044 | 2019637.7496 | 0.081715 | 2.0196 | 29.1735
ρ*a*c-star | 109.5763 |  |  |  |  | 11 | 0.00459 | 1898073.885 | 0.090994 | 1.8981 | 29.7359
1-n | 0.681 |  |  | fmb |  | 12 | 0.00478 | 1788324.9305 | 0.10046 | 1.7883 | 30.2792
1/1-n | 1.4684 |  |  | fmc |  | 13 | 0.00497 | 1688838.5973 | 0.11009 | 1.6888 | 30.8041
D/d | 4.8 |  |  |  |  | 14 | 0.00516 | 1598315.7399 | 0.11991 | 1.5983 | 31.3114
4*L/C | 0.79 |  |  |  |  | 15 | 0.00535 | 1515661.6174 | 0.12989 | 1.5157 | 31.8017
4*L/C*d | 316 |  |  |  |  | 16 | 0.00554 | 1439947.8757 | 0.14004 | 1.4399 | 32.2755
c-star/C*g0 | 76.4838 |  |  |  |  | 17 | 0.00573 | 1370382.6187 | 0.15036 | 1.3704 | 32.7334
(1-2n)/(1-n) | 0.53157 |  |  |  |  | 18 | 0.00592 | 1306286.6444 | 0.16083 | 1.3063 | 33.176
(2-2n)/(3-2n) | 0.57663 |  |  |  |  | 19 | 0.00611 | 1247074.4249 | 0.17147 | 1.2471 | 33.6035
(3-2n)/(1-n) | 3.4684 |  |  |  |  | 20 | 0.0063 | 1192238.7698 | 0.18226 | 1.1922 | 34.0166
1-2n | 0.362 |  |  |  |  | 21 | 0.00649 | 1141338.373 | 0.19321 | 1.1413 | 34.4155
π/4 | 0.7854 |  |  |  |  | 22 | 0.00668 | 1093987.6356 | 0.2043 | 1.094 | 34.8006
(D/d)1/(1-n)-1 | 9.0082 |  |  |  |  | 23 | 0.00687 | 1049848.2963 | 0.21555 | 1.0498 | 35.1722
(D/d)(3-2n)/(1-n)-1 | 229.588 |  |  |  |  | 24 | 0.00706 | 1008622.5103 | 0.22694 | 1.0086 | 35.5308
Ln(D/d) | 1.5686 |  |  |  |  | 25 | 0.00725 | 970047.0934 | 0.23848 | 0.97005 | 35.8764
Pa/Po | 0.021804 |  |  |  |  | 26 | 0.00744 | 933888.7111 | 0.25016 | 0.93389 | 36.2095
D34/(D242-1) | 10.4169 |  |  |  |  | 27 | 0.00763 | 899939.8383 | 0.26198 | 0.89994 | 36.5303
[6 empty] | 28 | 0.00782 | 868015.3501 | 0.27394 | 0.86802 | 36.839
[6 empty] | 29 | 0.00801 | 837949.6326 | 0.28603 | 0.83795 | 37.1358
[6 empty] | 30 | 0.0082 | 809594.1244 | 0.29826 | 0.80959 | 37.421
[6 empty] | 31 | 0.00839 | 782815.2163 | 0.31063 | 0.78282 | 37.6947
P0i | 4632243.1438 | Pa | 4.6322 | MPa | [12] | 32 | 0.00858 | 757492.4504 | 0.32312 | 0.75749 | 37.9572
ri | 0.013476 | m/s | 13.4758 | mm/s | [1] | 33 | 0.00877 | 733516.9697 | 0.33575 | 0.73352 | 38.2086
Isp | 66.4669 | s | 66.4669 | s | [28] | 34 | 0.00896 | 710790.18 | 0.3485 | 0.71079 | 38.4491
tb | 0.56903 | s | 0.56903 | s | [15] | 35 | 0.00915 | 689222.5904 | 0.36139 | 0.68922 | 38.6789
Pav | 1184471.8985 | Pa | 1.1845 | MPa | [17] | 36 | 0.00934 | 668732.8051 | 0.37439 | 0.66873 | 38.898
It | 19.5982 | N*s | 19.5982 | N*s |  | 37 | 0.00953 | 649246.6454 | 0.38753 | 0.64925 | 39.1067
[6 empty] | 38 | 0.00972 | 630696.3817 | 0.40078 | 0.6307 | 39.3051
[6 empty] | 39 | 0.00991 | 613020.0606 | 0.41416 | 0.61302 | 39.4934
[6 empty] | 40 | 0.0101 | 596160.9129 | 0.42766 | 0.59616 | 39.6715
[6 empty] | 41 | 0.01029 | 580066.8332 | 0.44128 | 0.58007 | 39.8398
[6 empty] | 42 | 0.01048 | 564689.9187 | 0.45501 | 0.56469 | 39.9982
[6 empty] | 43 | 0.01067 | 549986.0623 | 0.46887 | 0.54999 | 40.1469
[6 empty] | 44 | 0.01086 | 535914.5908 | 0.48284 | 0.53591 | 40.2859
[6 empty] | 45 | 0.01105 | 522437.943 | 0.49692 | 0.52244 | 40.4155
[6 empty] | 46 | 0.01124 | 509521.3838 | 0.51112 | 0.50952 | 40.5357
[6 empty] | 47 | 0.01143 | 497132.7478 | 0.52543 | 0.49713 | 40.6465
[6 empty] | 48 | 0.01162 | 485242.2108 | 0.53986 | 0.48524 | 40.7481
[6 empty] | 49 | 0.01181 | 473822.0843 | 0.55439 | 0.47382 | 40.8405
[6 empty] | 50 | 0.012 | 462846.6314 | 0.56903 | 0.46285 | 40.9239
[6 empty] | 51 | 0.012 | 0 | 0.58368 | 0.31222 | 27.2548
[6 empty] | 52 | 0.012 | 0 | 0.59832 | 0 | 0

## Топливо
KNSU 65/35 |  |  | type 1
ρ | 1.813 | g/cm3 | type1ro
a | 8.2636 | MPa, mm/s | type1a
n | 0.319 | (0,323) erosive | type1n
c-star | 600 | m/s | type1c
~c-star | 909 | m/s (2001 година)
ANSIAL 602020 |  |  | type 2
ρ | 1.6656 | g/cm3 | type2ro
a | 3.3924 | MPa, mm/s | type2a
n | 0.338 |  | type2n
c-star | 1441.613 | m/s | type2c
TYPE 3 |  |  | type 3
ρ | 0 | g/cm3 | type3ro
a | 0 | MPa, mm/s | type3a
n | 0 |  | type3n
c-star | 0 | m/s | type3c
TYPE 4 |  |  | type 4
ρ | 1 | g/cm3 | type4ro
a | 1 | MPa, mm/s | type4a
n | 1 |  | type4n
c-star | 1 | m/s | type4c
Test n=0,55 |  |  | type 5
ρ | 1.6 | g/cm3 | type5ro
a | 4 | MPa, mm/s | type5a
n | 0.55 |  | type5n
c-star | 1400 | m/s | type5c
ρ |  | g/cm3
a |  | MPa, mm/s
n
c-star |  | m/s

## Калькулятор
Преобразуване на горивните коефициент и експонента в SI
n | 0.319 |  | KNSU 65/35 |  | To convert psi to Mpa multiply psi by 0.006894759086775369 to convert from psi to MPa. ex: 1000 psi = 1000 x 0.006894759086775369 = 6.89 MPa Multiply psi by 0.006894759086775369 to convert from psi to MPa ex: 1000 psi = 1000 x 0.006894759086775369 = 6.89 MPa
a [PSI, in/s] | 0.0665 | = | 8.2636 | a [MPa, mm/s]
a[MPa, mm/s] | 8.2636 | = | 0.0665 | a [PSI, in/s]
a[MPa, mm/s] | 8.2636 | = | 0.00010073 | a[Pa, m/s]

## Compatibility Report
Compatibility Report for BRD12022009.xls
Run on 12.02.2009 23:07
The following features in this workbook are not supported by earlier versions of Excel. These features may be lost or degraded when you save this workbook in an earlier file format.
Minor loss of fidelity | # of occurrences
Some cells or styles in this workbook contain formatting that is not supported by the selected file format. These formats will be converted to the closest format available. | 14