## Main
Vehicle
m (kg) | 20
S (m2) | 0.01131
Cx | 0.25
K | 0
Initial conditions
H (km) | 6
V (m/s) | 300
a | -68
Simulation parameters
Dt | 0.05
Constants
g (stand) |  | 9.8068 | Landing
g (polar) |  | 9.8322 | Time (s) | 19
Earth radius (km) |  | 6378 | Range (m) | 1804.1462
m |  | 399962923264800
Air density |  | 1.29

## Simulation
t
sec | min | L | H | Vx | Vy | V | g | a centr. | a coriol. | a | T (C) | r | pitch | q | Cx | Cy | Rt | Rn | Rx | Ry | R | Level
0 | 0 | 0 | 6000 | 112.382 | -278.1552 | 300 | 9.8137 | 0.0019783 | -0.0097931 | 3.8416 | -24 | 0.46811 | -68 | 27173.939 | 0.25 | 0 | 76.8325 | 0 | 28.782 | -71.2379 | 76.8325 | 0.1 | 0.63806
0.05 | 0.00083333 | 5.6191 | 5986.0922 | 112.3105 | -278.4676 | 300.263 | 9.8138 | 0.0019758 | -0.0097979 | 3.8562 | -23.9096 | 0.46907 | -68.035 | 27277.0416 | 0.25 | 0 | 77.124 | 0 | 28.8475 | -71.5258 | 77.124 | 0.1 | 0.63565
0.1 | 0.0016667 | 11.2346 | 5972.1689 | 112.2389 | -278.7794 | 300.5254 | 9.8138 | 0.0019733 | -0.0098026 | 3.8708 | -23.8191 | 0.47002 | -68.0699 | 27380.4034 | 0.25 | 0 | 77.4163 | 0 | 28.9131 | -71.8144 | 77.4163 | 0.1 | 0.63325
0.15 | 0.0025 | 16.8466 | 5958.2299 | 112.1671 | -279.0905 | 300.7872 | 9.8139 | 0.0019708 | -0.0098073 | 3.8855 | -23.7285 | 0.47098 | -68.1047 | 27484.0241 | 0.25 | 0 | 77.7092 | 0 | 28.9787 | -72.1038 | 77.7092 | 0.1 | 0.63087
0.2 | 0.0033333 | 22.4549 | 5944.2754 | 112.0951 | -279.4008 | 301.0484 | 9.8139 | 0.0019683 | -0.009812 | 3.9001 | -23.6378 | 0.47194 | -68.1394 | 27587.9034 | 0.25 | 0 | 78.003 | 0 | 29.0443 | -72.394 | 78.003 | 0.1 | 0.62849
0.25 | 0.0041667 | 28.0597 | 5930.3053 | 112.023 | -279.7104 | 301.3089 | 9.8139 | 0.0019657 | -0.0098165 | 3.9149 | -23.547 | 0.4729 | -68.1741 | 27692.041 | 0.25 | 0 | 78.2974 | 0 | 29.11 | -72.6849 | 78.2974 | 0.1 | 0.62613
0.3 | 0.005 | 33.6608 | 5916.3198 | 111.9507 | -280.0193 | 301.5689 | 9.814 | 0.0019632 | -0.009821 | 3.9296 | -23.4561 | 0.47387 | -68.2086 | 27796.4366 | 0.25 | 0 | 78.5926 | 0 | 29.1757 | -72.9765 | 78.5926 | 0.1 | 0.62378
0.35 | 0.0058333 | 39.2584 | 5902.3188 | 111.8783 | -280.3275 | 301.8282 | 9.814 | 0.0019607 | -0.0098255 | 3.9444 | -23.3651 | 0.47483 | -68.2431 | 27901.0898 | 0.25 | 0 | 78.8885 | 0 | 29.2415 | -73.2689 | 78.8885 | 0.1 | 0.62144
0.4 | 0.0066667 | 44.8523 | 5888.3025 | 111.8057 | -280.6349 | 302.0868 | 9.8141 | 0.0019581 | -0.0098299 | 3.9593 | -23.274 | 0.4758 | -68.2775 | 28006.0003 | 0.25 | 0 | 79.1851 | 0 | 29.3073 | -73.562 | 79.1851 | 0.1 | 0.61911
0.45 | 0.0075 | 50.4426 | 5874.2707 | 111.7329 | -280.9416 | 302.3449 | 9.8141 | 0.0019556 | -0.0098343 | 3.9741 | -23.1828 | 0.47678 | -68.3119 | 28111.1677 | 0.25 | 0 | 79.4825 | 0 | 29.3731 | -73.8558 | 79.4825 | 0.1 | 0.61679
0.5 | 0.0083333 | 56.0292 | 5860.2236 | 111.66 | -281.2476 | 302.6023 | 9.8142 | 0.001953 | -0.0098386 | 3.989 | -23.0915 | 0.47775 | -68.3461 | 28216.5918 | 0.25 | 0 | 79.7805 | 0 | 29.4389 | -74.1504 | 79.7805 | 0.1 | 0.61449
0.55 | 0.0091667 | 61.6122 | 5846.1613 | 111.5868 | -281.5528 | 302.8591 | 9.8142 | 0.0019505 | -0.0098428 | 4.004 | -23 | 0.47873 | -68.3803 | 28322.2721 | 0.25 | 0 | 80.0793 | 0 | 29.5048 | -74.4457 | 80.0793 | 0.1 | 0.6122
0.6 | 0.01 | 67.1915 | 5832.0836 | 111.5136 | -281.8573 | 303.1152 | 9.8142 | 0.0019479 | -0.009847 | 4.0189 | -22.9085 | 0.47971 | -68.4143 | 28428.2082 | 0.25 | 0 | 80.3789 | 0 | 29.5707 | -74.7418 | 80.3789 | 0.1 | 0.60991
0.65 | 0.010833 | 72.7672 | 5817.9908 | 111.4401 | -282.1611 | 303.3707 | 9.8143 | 0.0019454 | -0.0098512 | 4.034 | -22.8169 | 0.48069 | -68.4483 | 28534.3999 | 0.25 | 0 | 80.6791 | 0 | 29.6367 | -75.0386 | 80.6791 | 0.1 | 0.60765
0.7 | 0.011667 | 78.3392 | 5803.8827 | 111.3665 | -282.4641 | 303.6255 | 9.8143 | 0.0019428 | -0.0098553 | 4.049 | -22.7252 | 0.48167 | -68.4823 | 28640.8466 | 0.25 | 0 | 80.9801 | 0 | 29.7026 | -75.3361 | 80.9801 | 0.1 | 0.60539
0.75 | 0.0125 | 83.9076 | 5789.7595 | 111.2928 | -282.7664 | 303.8797 | 9.8144 | 0.0019402 | -0.0098593 | 4.0641 | -22.6334 | 0.48266 | -68.5161 | 28747.5481 | 0.25 | 0 | 81.2818 | 0 | 29.7686 | -75.6344 | 81.2818 | 0.1 | 0.60314
0.8 | 0.013333 | 89.4722 | 5775.6212 | 111.2189 | -283.0679 | 304.1333 | 9.8144 | 0.0019377 | -0.0098633 | 4.0792 | -22.5415 | 0.48364 | -68.5499 | 28854.5039 | 0.25 | 0 | 81.5842 | 0 | 29.8346 | -75.9334 | 81.5842 | 0.1 | 0.6009
0.85 | 0.014167 | 95.0331 | 5761.4678 | 111.1448 | -283.3687 | 304.3862 | 9.8145 | 0.0019351 | -0.0098672 | 4.0944 | -22.4495 | 0.48463 | -68.5836 | 28961.7137 | 0.25 | 0 | 81.8873 | 0 | 29.9006 | -76.2331 | 81.8873 | 0.1 | 0.59868
0.9 | 0.015 | 100.5904 | 5747.2993 | 111.0705 | -283.6687 | 304.6385 | 9.8145 | 0.0019325 | -0.0098711 | 4.1096 | -22.3574 | 0.48563 | -68.6172 | 29069.1769 | 0.25 | 0 | 82.1912 | 0 | 29.9667 | -76.5335 | 82.1912 | 0.1 | 0.59647
0.95 | 0.015833 | 106.1439 | 5733.1159 | 110.9961 | -283.968 | 304.8901 | 9.8145 | 0.0019299 | -0.0098749 | 4.1248 | -22.2653 | 0.48662 | -68.6507 | 29176.8932 | 0.25 | 0 | 82.4957 | 0 | 30.0328 | -76.8347 | 82.4957 | 0.1 | 0.59427
1 | 0.016667 | 111.6937 | 5718.9175 | 110.9215 | -284.2666 | 305.1411 | 9.8146 | 0.0019273 | -0.0098787 | 4.14 | -22.173 | 0.48762 | -68.6842 | 29284.8621 | 0.25 | 0 | 82.801 | 0 | 30.0989 | -77.1366 | 82.801 | 0.1 | 0.59207
1.05 | 0.0175 | 117.2398 | 5704.7042 | 110.8467 | -284.5644 | 305.3914 | 9.8146 | 0.0019247 | -0.0098824 | 4.1553 | -22.0806 | 0.48862 | -68.7175 | 29393.0832 | 0.25 | 0 | 83.107 | 0 | 30.165 | -77.4393 | 83.107 | 0.1 | 0.58989
1.1 | 0.018333 | 122.7821 | 5690.476 | 110.7718 | -284.8614 | 305.641 | 9.8147 | 0.0019221 | -0.009886 | 4.1707 | -21.9881 | 0.48962 | -68.7508 | 29501.5561 | 0.25 | 0 | 83.4137 | 0 | 30.2312 | -77.7426 | 83.4137 | 0.1 | 0.58773
1.15 | 0.019167 | 128.3207 | 5676.2329 | 110.6967 | -285.1577 | 305.89 | 9.8147 | 0.0019195 | -0.0098896 | 4.1861 | -21.8955 | 0.49063 | -68.784 | 29610.2803 | 0.25 | 0 | 83.7211 | 0 | 30.2973 | -78.0467 | 83.7211 | 0.1 | 0.58557
1.2 | 0.02 | 133.8555 | 5661.975 | 110.6215 | -285.4532 | 306.1383 | 9.8148 | 0.0019169 | -0.0098931 | 4.2015 | -21.8028 | 0.49164 | -68.8172 | 29719.2553 | 0.25 | 0 | 84.0292 | 0 | 30.3635 | -78.3516 | 84.0292 | 0.1 | 0.58342
1.25 | 0.020833 | 139.3866 | 5647.7023 | 110.5461 | -285.748 | 306.3859 | 9.8148 | 0.0019143 | -0.0098966 | 4.2169 | -21.7101 | 0.49264 | -68.8503 | 29828.4807 | 0.25 | 0 | 84.338 | 0 | 30.4297 | -78.6571 | 84.338 | 0.1 | 0.58128
1.3 | 0.021667 | 144.9139 | 5633.4149 | 110.4705 | -286.042 | 306.6329 | 9.8149 | 0.0019117 | -0.0099001 | 4.2324 | -21.6172 | 0.49366 | -68.8833 | 29937.9559 | 0.25 | 0 | 84.6476 | 0 | 30.4959 | -78.9633 | 84.6476 | 0.1 | 0.57916
1.35 | 0.0225 | 150.4375 | 5619.1129 | 110.3947 | -286.3352 | 306.8792 | 9.8149 | 0.0019091 | -0.0099034 | 4.2479 | -21.5242 | 0.49467 | -68.9162 | 30047.6806 | 0.25 | 0 | 84.9578 | 0 | 30.5622 | -79.2703 | 84.9578 | 0.1 | 0.57704
1.4 | 0.023333 | 155.9572 | 5604.7961 | 110.3188 | -286.6277 | 307.1249 | 9.8149 | 0.0019065 | -0.0099068 | 4.2634 | -21.4312 | 0.49569 | -68.949 | 30157.6541 | 0.25 | 0 | 85.2688 | 0 | 30.6284 | -79.578 | 85.2688 | 0.1 | 0.57494
1.45 | 0.024167 | 161.4731 | 5590.4647 | 110.2428 | -286.9194 | 307.3698 | 9.815 | 0.0019039 | -0.00991 | 4.279 | -21.338 | 0.49671 | -68.9818 | 30267.876 | 0.25 | 0 | 85.5804 | 0 | 30.6947 | -79.8864 | 85.5804 | 0.1 | 0.57285
1.5 | 0.025 | 166.9853 | 5576.1187 | 110.1665 | -287.2103 | 307.6141 | 9.815 | 0.0019012 | -0.0099132 | 4.2946 | -21.2448 | 0.49773 | -69.0145 | 30378.3458 | 0.25 | 0 | 85.8927 | 0 | 30.761 | -80.1956 | 85.8927 | 0.1 | 0.57076
1.55 | 0.025833 | 172.4936 | 5561.7582 | 110.0901 | -287.5005 | 307.8577 | 9.8151 | 0.0018986 | -0.0099164 | 4.3103 | -21.1514 | 0.49875 | -69.0471 | 30489.063 | 0.25 | 0 | 86.2058 | 0 | 30.8272 | -80.5054 | 86.2058 | 0.1 | 0.56869
1.6 | 0.026667 | 177.9981 | 5547.3832 | 110.0135 | -287.7899 | 308.1006 | 9.8151 | 0.001896 | -0.0099195 | 4.326 | -21.058 | 0.49978 | -69.0796 | 30600.0269 | 0.25 | 0 | 86.5195 | 0 | 30.8935 | -80.816 | 86.5195 | 0.1 | 0.56663
1.65 | 0.0275 | 183.4988 | 5532.9937 | 109.9368 | -288.0785 | 308.3429 | 9.8152 | 0.0018933 | -0.0099225 | 4.3417 | -20.9645 | 0.50081 | -69.1121 | 30711.2371 | 0.25 | 0 | 86.834 | 0 | 30.9599 | -81.1272 | 86.834 | 0.1 | 0.56458
1.7 | 0.028333 | 188.9956 | 5518.5898 | 109.8599 | -288.3664 | 308.5844 | 9.8152 | 0.0018907 | -0.0099255 | 4.3575 | -20.8708 | 0.50184 | -69.1445 | 30822.6931 | 0.25 | 0 | 87.1491 | 0 | 31.0262 | -81.4392 | 87.1491 | 0.1 | 0.56254
1.75 | 0.029167 | 194.4886 | 5504.1715 | 109.7828 | -288.6534 | 308.8253 | 9.8153 | 0.001888 | -0.0099285 | 4.3732 | -20.7771 | 0.50287 | -69.1768 | 30934.3942 | 0.25 | 0 | 87.4649 | 0 | 31.0925 | -81.7519 | 87.4649 | 0.1 | 0.56051
1.8 | 0.03 | 199.9778 | 5489.7388 | 109.7056 | -288.9397 | 309.0655 | 9.8153 | 0.0018854 | -0.0099313 | 4.3891 | -20.6833 | 0.50391 | -69.2091 | 31046.34 | 0.25 | 0 | 87.7815 | 0 | 31.1588 | -82.0653 | 87.7815 | 0.1 | 0.55848
1.85 | 0.030833 | 205.463 | 5475.2918 | 109.6282 | -289.2252 | 309.305 | 9.8153 | 0.0018827 | -0.0099342 | 4.4049 | -20.5894 | 0.50494 | -69.2412 | 31158.5298 | 0.25 | 0 | 88.0987 | 0 | 31.2252 | -82.3794 | 88.0987 | 0.1 | 0.55647
1.9 | 0.031667 | 210.9444 | 5460.8305 | 109.5506 | -289.5099 | 309.5438 | 9.8154 | 0.0018801 | -0.0099369 | 4.4208 | -20.4954 | 0.50598 | -69.2733 | 31270.963 | 0.25 | 0 | 88.4166 | 0 | 31.2915 | -82.6942 | 88.4166 | 0.1 | 0.55447
1.95 | 0.0325 | 216.422 | 5446.355 | 109.4729 | -289.7939 | 309.7819 | 9.8154 | 0.0018774 | -0.0099396 | 4.4368 | -20.4013 | 0.50703 | -69.3054 | 31383.6391 | 0.25 | 0 | 88.7351 | 0 | 31.3578 | -83.0097 | 88.7351 | 0.1 | 0.55248
2 | 0.033333 | 221.8956 | 5431.8653 | 109.395 | -290.077 | 310.0193 | 9.8155 | 0.0018747 | -0.0099423 | 4.4527 | -20.3071 | 0.50807 | -69.3373 | 31496.5575 | 0.25 | 0 | 89.0544 | 0 | 31.4242 | -83.3259 | 89.0544 | 0.1 | 0.5505
2.05 | 0.034167 | 227.3654 | 5417.3615 | 109.3169 | -290.3594 | 310.256 | 9.8155 | 0.0018721 | -0.0099449 | 4.4687 | -20.2128 | 0.50912 | -69.3692 | 31609.7175 | 0.25 | 0 | 89.3744 | 0 | 31.4906 | -83.6428 | 89.3744 | 0.1 | 0.54853
2.1 | 0.035 | 232.8312 | 5402.8435 | 109.2387 | -290.641 | 310.492 | 9.8156 | 0.0018694 | -0.0099474 | 4.4848 | -20.1185 | 0.51017 | -69.401 | 31723.1186 | 0.25 | 0 | 89.695 | 0 | 31.5569 | -83.9604 | 89.695 | 0.1 | 0.54657
2.15 | 0.035833 | 238.2932 | 5388.3115 | 109.1603 | -290.9218 | 310.7273 | 9.8156 | 0.0018667 | -0.0099499 | 4.5008 | -20.024 | 0.51122 | -69.4328 | 31836.7601 | 0.25 | 0 | 90.0163 | 0 | 31.6233 | -84.2787 | 90.0163 | 0.1 | 0.54462
2.2 | 0.036667 | 243.7512 | 5373.7654 | 109.0817 | -291.2018 | 310.9619 | 9.8157 | 0.001864 | -0.0099524 | 4.5169 | -19.9295 | 0.51228 | -69.4645 | 31950.6413 | 0.25 | 0 | 90.3383 | 0 | 31.6896 | -84.5977 | 90.3383 | 0.1 | 0.54268
2.25 | 0.0375 | 249.2053 | 5359.2053 | 109.003 | -291.481 | 311.1958 | 9.8157 | 0.0018613 | -0.0099547 | 4.533 | -19.8348 | 0.51334 | -69.4961 | 32064.7618 | 0.25 | 0 | 90.661 | 0 | 31.756 | -84.9174 | 90.661 | 0.1 | 0.54075
2.3 | 0.038333 | 254.6554 | 5344.6313 | 108.9241 | -291.7593 | 311.4289 | 9.8157 | 0.0018587 | -0.009957 | 4.5492 | -19.7401 | 0.51439 | -69.5276 | 32179.1207 | 0.25 | 0 | 90.9843 | 0 | 31.8223 | -85.2378 | 90.9843 | 0.1 | 0.53883
2.35 | 0.039167 | 260.1016 | 5330.0433 | 108.8451 | -292.0369 | 311.6614 | 9.8158 | 0.001856 | -0.0099593 | 4.5654 | -19.6453 | 0.51546 | -69.5591 | 32293.7175 | 0.25 | 0 | 91.3083 | 0 | 31.8887 | -85.5589 | 91.3083 | 0.1 | 0.53691
2.4 | 0.04 | 265.5439 | 5315.4414 | 108.7658 | -292.3137 | 311.8931 | 9.8158 | 0.0018533 | -0.0099615 | 4.5817 | -19.5504 | 0.51652 | -69.5905 | 32408.5514 | 0.25 | 0 | 91.633 | 0 | 31.955 | -85.8807 | 91.633 | 0.1 | 0.53501
2.45 | 0.040833 | 270.9822 | 5300.8257 | 108.6865 | -292.5897 | 312.1242 | 9.8159 | 0.0018506 | -0.0099637 | 4.5979 | -19.4554 | 0.51759 | -69.6218 | 32523.6218 | 0.25 | 0 | 91.9584 | 0 | 32.0213 | -86.2031 | 91.9584 | 0.1 | 0.53312
2.5 | 0.041667 | 276.4165 | 5286.1963 | 108.6069 | -292.8649 | 312.3545 | 9.8159 | 0.0018479 | -0.0099658 | 4.6142 | -19.3603 | 0.51866 | -69.6531 | 32638.928 | 0.25 | 0 | 92.2844 | 0 | 32.0877 | -86.5263 | 92.2844 | 0.1 | 0.53124
2.55 | 0.0425 | 281.8468 | 5271.553 | 108.5272 | -293.1393 | 312.5841 | 9.816 | 0.0018452 | -0.0099678 | 4.6306 | -19.2651 | 0.51973 | -69.6842 | 32754.4694 | 0.25 | 0 | 92.6111 | 0 | 32.154 | -86.8501 | 92.6111 | 0.1 | 0.52936
2.6 | 0.043333 | 287.2732 | 5256.896 | 108.4473 | -293.4129 | 312.813 | 9.816 | 0.0018424 | -0.0099698 | 4.6469 | -19.1698 | 0.5208 | -69.7154 | 32870.2452 | 0.25 | 0 | 92.9384 | 0 | 32.2203 | -87.1746 | 92.9384 | 0.1 | 0.5275
2.65 | 0.044167 | 292.6955 | 5242.2254 | 108.3672 | -293.6857 | 313.0411 | 9.8161 | 0.0018397 | -0.0099717 | 4.6633 | -19.0745 | 0.52188 | -69.7464 | 32986.2546 | 0.25 | 0 | 93.2664 | 0 | 32.2866 | -87.4997 | 93.2664 | 0.1 | 0.52564
2.7 | 0.045 | 298.1139 | 5227.5411 | 108.287 | -293.9576 | 313.2685 | 9.8161 | 0.001837 | -0.0099736 | 4.6798 | -18.979 | 0.52296 | -69.7774 | 33102.4971 | 0.25 | 0 | 93.5951 | 0 | 32.3529 | -87.8256 | 93.5951 | 0.1 | 0.5238
2.75 | 0.045833 | 303.5283 | 5212.8432 | 108.2066 | -294.2288 | 313.4952 | 9.8161 | 0.0018343 | -0.0099754 | 4.6962 | -18.8835 | 0.52404 | -69.8083 | 33218.9718 | 0.25 | 0 | 93.9244 | 0 | 32.4191 | -88.1521 | 93.9244 | 0.1 | 0.52196
2.8 | 0.046667 | 308.9386 | 5198.1318 | 108.1261 | -294.4991 | 313.7212 | 9.8162 | 0.0018316 | -0.0099771 | 4.7127 | -18.7879 | 0.52512 | -69.8392 | 33335.678 | 0.25 | 0 | 94.2544 | 0 | 32.4854 | -88.4793 | 94.2544 | 0.1 | 0.52013
2.85 | 0.0475 | 314.3449 | 5183.4068 | 108.0454 | -294.7686 | 313.9464 | 9.8162 | 0.0018288 | -0.0099788 | 4.7293 | -18.6921 | 0.52621 | -69.8699 | 33452.615 | 0.25 | 0 | 94.585 | 0 | 32.5517 | -88.8072 | 94.585 | 0.1 | 0.51832
2.9 | 0.048333 | 319.7472 | 5168.6684 | 107.9645 | -295.0373 | 314.1709 | 9.8163 | 0.0018261 | -0.0099805 | 4.7458 | -18.5963 | 0.5273 | -69.9007 | 33569.782 | 0.25 | 0 | 94.9163 | 0 | 32.6179 | -89.1357 | 94.9163 | 0.1 | 0.51651
2.95 | 0.049167 | 325.1454 | 5153.9165 | 107.8835 | -295.3052 | 314.3947 | 9.8163 | 0.0018234 | -0.0099821 | 4.7624 | -18.5005 | 0.52839 | -69.9313 | 33687.1783 | 0.25 | 0 | 95.2483 | 0 | 32.6841 | -89.465 | 95.2483 | 0.1 | 0.51471
3 | 0.05 | 330.5396 | 5139.1513 | 107.8022 | -295.5723 | 314.6177 | 9.8164 | 0.0018206 | -0.0099836 | 4.779 | -18.4045 | 0.52948 | -69.9619 | 33804.8031 | 0.25 | 0 | 95.5808 | 0 | 32.7503 | -89.7948 | 95.5808 | 0.1 | 0.51292
3.05 | 0.050833 | 335.9297 | 5124.3727 | 107.7209 | -295.8385 | 314.84 | 9.8164 | 0.0018179 | -0.0099851 | 4.7957 | -18.3084 | 0.53058 | -69.9924 | 33922.6555 | 0.25 | 0 | 95.914 | 0 | 32.8165 | -90.1254 | 95.914 | 0.1 | 0.51113
3.1 | 0.051667 | 341.3157 | 5109.5807 | 107.6393 | -296.104 | 315.0615 | 9.8165 | 0.0018151 | -0.0099865 | 4.8124 | -18.2123 | 0.53168 | -70.0228 | 34040.7349 | 0.25 | 0 | 96.2479 | 0 | 32.8827 | -90.4566 | 96.2479 | 0.1 | 0.50936
3.15 | 0.0525 | 346.6977 | 5094.7755 | 107.5576 | -296.3685 | 315.2823 | 9.8165 | 0.0018124 | -0.0099878 | 4.8291 | -18.116 | 0.53278 | -70.0532 | 34159.0404 | 0.25 | 0 | 96.5824 | 0 | 32.9488 | -90.7884 | 96.5824 | 0.1 | 0.5076
3.2 | 0.053333 | 352.0756 | 5079.9571 | 107.4757 | -296.6323 | 315.5024 | 9.8166 | 0.0018096 | -0.0099892 | 4.8459 | -18.0197 | 0.53388 | -70.0835 | 34277.5711 | 0.25 | 0 | 96.9175 | 0 | 33.0149 | -91.1209 | 96.9175 | 0.1 | 0.50584
3.25 | 0.054167 | 357.4494 | 5065.1255 | 107.3937 | -296.8952 | 315.7217 | 9.8166 | 0.0018069 | -0.0099904 | 4.8627 | -17.9233 | 0.53499 | -70.1138 | 34396.3264 | 0.25 | 0 | 97.2533 | 0 | 33.081 | -91.4541 | 97.2533 | 0.1 | 0.5041
3.3 | 0.055 | 362.819 | 5050.2807 | 107.3115 | -297.1573 | 315.9403 | 9.8166 | 0.0018041 | -0.0099916 | 4.8795 | -17.8268 | 0.5361 | -70.144 | 34515.3054 | 0.25 | 0 | 97.5897 | 0 | 33.1471 | -91.7879 | 97.5897 | 0.1 | 0.50236
3.35 | 0.055833 | 368.1846 | 5035.4229 | 107.2291 | -297.4186 | 316.1581 | 9.8167 | 0.0018014 | -0.0099927 | 4.8963 | -17.7302 | 0.53721 | -70.1741 | 34634.5071 | 0.25 | 0 | 97.9268 | 0 | 33.2131 | -92.1224 | 97.9268 | 0.1 | 0.50063
3.4 | 0.056667 | 373.5461 | 5020.5519 | 107.1466 | -297.6791 | 316.3751 | 9.8167 | 0.0017986 | -0.0099938 | 4.9132 | -17.6336 | 0.53832 | -70.2042 | 34753.9309 | 0.25 | 0 | 98.2644 | 0 | 33.2792 | -92.4575 | 98.2644 | 0.1 | 0.49891
3.45 | 0.0575 | 378.9034 | 5005.668 | 107.0639 | -297.9387 | 316.5914 | 9.8168 | 0.0017958 | -0.0099948 | 4.9301 | -17.5368 | 0.53943 | -70.2342 | 34873.5758 | 0.25 | 0 | 98.6027 | 0 | 33.3452 | -92.7933 | 98.6027 | 0.1 | 0.4972
3.5 | 0.058333 | 384.2566 | 4990.7711 | 106.981 | -298.1974 | 316.807 | 9.8168 | 0.001793 | -0.0099958 | 4.9471 | -17.44 | 0.54055 | -70.2641 | 34993.4409 | 0.25 | 0 | 98.9416 | 0 | 33.4111 | -93.1297 | 98.9416 | 0.1 | 0.49549
3.55 | 0.059167 | 389.6057 | 4975.8612 | 106.898 | -298.4554 | 317.0217 | 9.8169 | 0.0017903 | -0.0099967 | 4.9641 | -17.3431 | 0.54167 | -70.294 | 35113.5255 | 0.25 | 0 | 99.2812 | 0 | 33.4771 | -93.4668 | 99.2812 | 0.1 | 0.4938
3.6 | 0.06 | 394.9506 | 4960.9384 | 106.8148 | -298.7124 | 317.2358 | 9.8169 | 0.0017875 | -0.0099975 | 4.9811 | -17.2461 | 0.5428 | -70.3238 | 35233.8286 | 0.25 | 0 | 99.6213 | 0 | 33.543 | -93.8044 | 99.6213 | 0.1 | 0.49211
3.65 | 0.060833 | 400.2913 | 4946.0028 | 106.7315 | -298.9687 | 317.449 | 9.817 | 0.0017847 | -0.0099983 | 4.9981 | -17.149 | 0.54392 | -70.3535 | 35354.3494 | 0.25 | 0 | 99.9621 | 0 | 33.6089 | -94.1428 | 99.9621 | 0.1 | 0.49044
3.7 | 0.061667 | 405.6279 | 4931.0544 | 106.6479 | -299.2241 | 317.6615 | 9.817 | 0.0017819 | -0.0099991 | 5.0152 | -17.0519 | 0.54505 | -70.3832 | 35475.0868 | 0.25 | 0 | 100.3034 | 0 | 33.6747 | -94.4817 | 100.3034 | 0.1 | 0.48877
3.75 | 0.0625 | 410.9603 | 4916.0932 | 106.5643 | -299.4786 | 317.8732 | 9.8171 | 0.0017791 | -0.0099997 | 5.0323 | -16.9546 | 0.54618 | -70.4128 | 35596.0402 | 0.25 | 0 | 100.6454 | 0 | 33.7405 | -94.8213 | 100.6454 | 0.1 | 0.48711
3.8 | 0.063333 | 416.2885 | 4901.1192 | 106.4804 | -299.7324 | 318.0842 | 9.8171 | 0.0017763 | -0.01 | 5.0494 | -16.8573 | 0.54731 | -70.4423 | 35717.2084 | 0.25 | 0 | 100.988 | 0 | 33.8063 | -95.1615 | 100.988 | 0.1 | 0.48545
3.85 | 0.064167 | 421.6125 | 4886.1326 | 106.3964 | -299.9852 | 318.2944 | 9.8172 | 0.0017735 | -0.010001 | 5.0666 | -16.7599 | 0.54845 | -70.4718 | 35838.5907 | 0.25 | 0 | 101.3312 | 0 | 33.872 | -95.5024 | 101.3312 | 0.1 | 0.48381
3.9 | 0.065 | 426.9323 | 4871.1333 | 106.3122 | -300.2372 | 318.5038 | 9.8172 | 0.0017707 | -0.010001 | 5.0838 | -16.6624 | 0.54958 | -70.5013 | 35960.186 | 0.25 | 0 | 101.675 | 0 | 33.9377 | -95.8438 | 101.675 | 0.1 | 0.48217
3.95 | 0.065833 | 432.2479 | 4856.1215 | 106.2279 | -300.4884 | 318.7125 | 9.8172 | 0.0017679 | -0.010002 | 5.101 | -16.5648 | 0.55072 | -70.5306 | 36081.9934 | 0.25 | 0 | 102.0194 | 0 | 34.0034 | -96.1859 | 102.0194 | 0.1 | 0.48055
4 | 0.066667 | 437.5593 | 4841.0971 | 106.1434 | -300.7387 | 318.9203 | 9.8173 | 0.0017651 | -0.010002 | 5.1182 | -16.4671 | 0.55186 | -70.5599 | 36204.0121 | 0.25 | 0 | 102.3644 | 0 | 34.069 | -96.5286 | 102.3644 | 0.1 | 0.47893
4.05 | 0.0675 | 442.8665 | 4826.0601 | 106.0587 | -300.9882 | 319.1274 | 9.8173 | 0.0017623 | -0.010003 | 5.1355 | -16.3694 | 0.55301 | -70.5892 | 36326.2409 | 0.25 | 0 | 102.71 | 0 | 34.1346 | -96.872 | 102.71 | 0.1 | 0.47732
4.1 | 0.068333 | 448.1694 | 4811.0107 | 105.9738 | -301.2368 | 319.3337 | 9.8174 | 0.0017595 | -0.010003 | 5.1528 | -16.2716 | 0.55416 | -70.6183 | 36448.679 | 0.25 | 0 | 103.0562 | 0 | 34.2002 | -97.2159 | 103.0562 | 0.1 | 0.47571
4.15 | 0.069167 | 453.4681 | 4795.9489 | 105.8888 | -301.4845 | 319.5393 | 9.8174 | 0.0017567 | -0.010003 | 5.1701 | -16.1737 | 0.55531 | -70.6475 | 36571.3254 | 0.25 | 0 | 103.403 | 0 | 34.2657 | -97.5605 | 103.403 | 0.1 | 0.47412
4.2 | 0.07 | 458.7626 | 4780.8747 | 105.8037 | -301.7314 | 319.744 | 9.8175 | 0.0017538 | -0.010003 | 5.1875 | -16.0757 | 0.55646 | -70.6765 | 36694.1791 | 0.25 | 0 | 103.7503 | 0 | 34.3311 | -97.9056 | 103.7503 | 0.1 | 0.47253
4.25 | 0.070833 | 464.0527 | 4765.7881 | 105.7184 | -301.9774 | 319.948 | 9.8175 | 0.001751 | -0.010003 | 5.2049 | -15.9776 | 0.55761 | -70.7055 | 36817.239 | 0.25 | 0 | 104.0983 | 0 | 34.3965 | -98.2514 | 104.0983 | 0.1 | 0.47095
4.3 | 0.071667 | 469.3387 | 4750.6892 | 105.6329 | -302.2226 | 320.1512 | 9.8176 | 0.0017482 | -0.010003 | 5.2223 | -15.8795 | 0.55877 | -70.7345 | 36940.5043 | 0.25 | 0 | 104.4468 | 0 | 34.4619 | -98.5977 | 104.4468 | 0.1 | 0.46938
4.35 | 0.0725 | 474.6203 | 4735.5781 | 105.5472 | -302.4669 | 320.3536 | 9.8176 | 0.0017454 | -0.010003 | 5.2398 | -15.7813 | 0.55993 | -70.7633 | 37063.9739 | 0.25 | 0 | 104.7959 | 0 | 34.5272 | -98.9447 | 104.7959 | 0.1 | 0.46782
4.4 | 0.073333 | 479.8977 | 4720.4547 | 105.4614 | -302.7103 | 320.5552 | 9.8177 | 0.0017425 | -0.010003 | 5.2573 | -15.683 | 0.56109 | -70.7921 | 37187.6467 | 0.25 | 0 | 105.1456 | 0 | 34.5925 | -99.2923 | 105.1456 | 0.1 | 0.46626
4.45 | 0.074167 | 485.1707 | 4705.3192 | 105.3754 | -302.9529 | 320.756 | 9.8177 | 0.0017397 | -0.010003 | 5.2748 | -15.5846 | 0.56226 | -70.8209 | 37311.5217 | 0.25 | 0 | 105.4958 | 0 | 34.6577 | -99.6404 | 105.4958 | 0.1 | 0.46471
4.5 | 0.075 | 490.4395 | 4690.1716 | 105.2893 | -303.1946 | 320.956 | 9.8178 | 0.0017369 | -0.010003 | 5.2923 | -15.4861 | 0.56342 | -70.8496 | 37435.598 | 0.25 | 0 | 105.8467 | 0 | 34.7229 | -99.9892 | 105.8467 | 0.1 | 0.46317
4.55 | 0.075833 | 495.704 | 4675.0119 | 105.203 | -303.4354 | 321.1552 | 9.8178 | 0.001734 | -0.010003 | 5.3099 | -15.3876 | 0.56459 | -70.8782 | 37559.8744 | 0.25 | 0 | 106.198 | 0 | 34.788 | -100.3385 | 106.198 | 0.1 | 0.46164
4.6 | 0.076667 | 500.9641 | 4659.8401 | 105.1165 | -303.6753 | 321.3537 | 9.8178 | 0.0017312 | -0.010003 | 5.3275 | -15.289 | 0.56576 | -70.9068 | 37684.3499 | 0.25 | 0 | 106.55 | 0 | 34.8531 | -100.6885 | 106.55 | 0.1 | 0.46012
4.65 | 0.0775 | 506.2199 | 4644.6563 | 105.0299 | -303.9144 | 321.5513 | 9.8179 | 0.0017283 | -0.010002 | 5.3451 | -15.1903 | 0.56694 | -70.9354 | 37809.0234 | 0.25 | 0 | 106.9025 | 0 | 34.9181 | -101.039 | 106.9025 | 0.1 | 0.4586
4.7 | 0.078333 | 511.4714 | 4629.4606 | 104.9431 | -304.1526 | 321.7481 | 9.8179 | 0.0017255 | -0.010002 | 5.3628 | -15.0915 | 0.56811 | -70.9638 | 37933.8938 | 0.25 | 0 | 107.2556 | 0 | 34.983 | -101.39 | 107.2556 | 0.1 | 0.45709
4.75 | 0.079167 | 516.7186 | 4614.253 | 104.8561 | -304.39 | 321.9442 | 9.818 | 0.0017226 | -0.010001 | 5.3805 | -14.9926 | 0.56929 | -70.9922 | 38058.9602 | 0.25 | 0 | 107.6092 | 0 | 35.0479 | -101.7417 | 107.6092 | 0.1 | 0.45559
4.8 | 0.08 | 521.9614 | 4599.0335 | 104.769 | -304.6264 | 322.1394 | 9.818 | 0.0017198 | -0.010001 | 5.3982 | -14.8937 | 0.57047 | -71.0206 | 38184.2213 | 0.25 | 0 | 107.9633 | 0 | 35.1128 | -102.094 | 107.9633 | 0.1 | 0.45409
4.85 | 0.080833 | 527.1998 | 4583.8021 | 104.6817 | -304.862 | 322.3338 | 9.8181 | 0.0017169 | -0.01 | 5.4159 | -14.7947 | 0.57166 | -71.0489 | 38309.6761 | 0.25 | 0 | 108.3181 | 0 | 35.1776 | -102.4468 | 108.3181 | 0.1 | 0.45261
4.9 | 0.081667 | 532.4339 | 4568.559 | 104.5943 | -305.0967 | 322.5275 | 9.8181 | 0.001714 | -0.0099995 | 5.4337 | -14.6956 | 0.57285 | -71.0771 | 38435.3235 | 0.25 | 0 | 108.6733 | 0 | 35.2423 | -102.8002 | 108.6733 | 0.1 | 0.45113
4.95 | 0.0825 | 537.6636 | 4553.3042 | 104.5067 | -305.3305 | 322.7203 | 9.8182 | 0.0017112 | -0.0099988 | 5.4515 | -14.5965 | 0.57403 | -71.1053 | 38561.1623 | 0.25 | 0 | 109.0291 | 0 | 35.3069 | -103.1541 | 109.0291 | 0.1 | 0.44965
5 | 0.083333 | 542.889 | 4538.0377 | 104.4189 | -305.5635 | 322.9123 | 9.8182 | 0.0017083 | -0.0099981 | 5.4693 | -14.4972 | 0.57523 | -71.1334 | 38687.1915 | 0.25 | 0 | 109.3855 | 0 | 35.3715 | -103.5086 | 109.3855 | 0.1 | 0.44819
5.05 | 0.084167 | 548.1099 | 4522.7595 | 104.331 | -305.7955 | 323.1035 | 9.8183 | 0.0017054 | -0.0099973 | 5.4871 | -14.3979 | 0.57642 | -71.1614 | 38813.4098 | 0.25 | 0 | 109.7423 | 0 | 35.4361 | -103.8637 | 109.7423 | 0.1 | 0.44673
5.1 | 0.085 | 553.3265 | 4507.4697 | 104.2429 | -306.0267 | 323.2938 | 9.8183 | 0.0017026 | -0.0099964 | 5.505 | -14.2986 | 0.57762 | -71.1895 | 38939.8162 | 0.25 | 0 | 110.0997 | 0 | 35.5006 | -104.2193 | 110.0997 | 0.1 | 0.44528
5.15 | 0.085833 | 558.5386 | 4492.1684 | 104.1546 | -306.257 | 323.4834 | 9.8184 | 0.0016997 | -0.0099955 | 5.5229 | -14.1991 | 0.57881 | -71.2174 | 39066.4095 | 0.25 | 0 | 110.4577 | 0 | 35.565 | -104.5755 | 110.4577 | 0.1 | 0.44384
5.2 | 0.086667 | 563.7463 | 4476.8556 | 104.0662 | -306.4864 | 323.6722 | 9.8184 | 0.0016968 | -0.0099945 | 5.5408 | -14.0996 | 0.58002 | -71.2453 | 39193.1885 | 0.25 | 0 | 110.8161 | 0 | 35.6293 | -104.9322 | 110.8161 | 0.1 | 0.4424
5.25 | 0.0875 | 568.9496 | 4461.5312 | 103.9776 | -306.7149 | 323.8601 | 9.8185 | 0.0016939 | -0.0099935 | 5.5588 | -14 | 0.58122 | -71.2731 | 39320.1521 | 0.25 | 0 | 111.1751 | 0 | 35.6936 | -105.2895 | 111.1751 | 0.1 | 0.44098
5.3 | 0.088333 | 574.1485 | 4446.1955 | 103.8889 | -306.9425 | 324.0472 | 9.8185 | 0.001691 | -0.0099924 | 5.5767 | -13.9003 | 0.58243 | -71.3009 | 39447.299 | 0.25 | 0 | 111.5346 | 0 | 35.7578 | -105.6473 | 111.5346 | 0.1 | 0.43955
5.35 | 0.089167 | 579.343 | 4430.8484 | 103.8 | -307.1692 | 324.2335 | 9.8186 | 0.0016881 | -0.0099912 | 5.5947 | -13.8005 | 0.58364 | -71.3286 | 39574.6282 | 0.25 | 0 | 111.8946 | 0 | 35.8219 | -106.0057 | 111.8946 | 0.1 | 0.43814
5.4 | 0.09 | 584.533 | 4415.4899 | 103.7109 | -307.395 | 324.419 | 9.8186 | 0.0016852 | -0.00999 | 5.6128 | -13.7007 | 0.58485 | -71.3563 | 39702.1384 | 0.25 | 0 | 112.2552 | 0 | 35.886 | -106.3645 | 112.2552 | 0.1 | 0.43673
5.45 | 0.090833 | 589.7185 | 4400.1202 | 103.6217 | -307.62 | 324.6036 | 9.8186 | 0.0016824 | -0.0099888 | 5.6308 | -13.6008 | 0.58606 | -71.3839 | 39829.8283 | 0.25 | 0 | 112.6162 | 0 | 35.9499 | -106.724 | 112.6162 | 0.1 | 0.43533
5.5 | 0.091667 | 594.8996 | 4384.7392 | 103.5324 | -307.844 | 324.7874 | 9.8187 | 0.0016795 | -0.0099874 | 5.6489 | -13.5008 | 0.58728 | -71.4115 | 39957.6968 | 0.25 | 0 | 112.9777 | 0 | 36.0139 | -107.0839 | 112.9777 | 0.1 | 0.43394
5.55 | 0.0925 | 600.0762 | 4369.347 | 103.4428 | -308.0672 | 324.9704 | 9.8187 | 0.0016766 | -0.0099861 | 5.667 | -13.4008 | 0.58849 | -71.439 | 40085.7427 | 0.25 | 0 | 113.3398 | 0 | 36.0777 | -107.4444 | 113.3398 | 0.1 | 0.43255
5.6 | 0.093333 | 605.2484 | 4353.9436 | 103.3531 | -308.2894 | 325.1526 | 9.8188 | 0.0016737 | -0.0099846 | 5.6851 | -13.3006 | 0.58972 | -71.4664 | 40213.9648 | 0.25 | 0 | 113.7023 | 0 | 36.1415 | -107.8054 | 113.7023 | 0.1 | 0.43118
5.65 | 0.094167 | 610.416 | 4338.5291 | 103.2633 | -308.5107 | 325.334 | 9.8188 | 0.0016708 | -0.0099831 | 5.7033 | -13.2004 | 0.59094 | -71.4938 | 40342.3617 | 0.25 | 0 | 114.0653 | 0 | 36.2051 | -108.167 | 114.0653 | 0.1 | 0.4298
5.7 | 0.095 | 615.5792 | 4323.1036 | 103.1733 | -308.7312 | 325.5145 | 9.8189 | 0.0016678 | -0.0099816 | 5.7214 | -13.1002 | 0.59217 | -71.5212 | 40470.9322 | 0.25 | 0 | 114.4289 | 0 | 36.2687 | -108.529 | 114.4289 | 0.1 | 0.42844
5.75 | 0.095833 | 620.7378 | 4307.667 | 103.0831 | -308.9507 | 325.6941 | 9.8189 | 0.0016649 | -0.00998 | 5.7396 | -12.9998 | 0.59339 | -71.5484 | 40599.6752 | 0.25 | 0 | 114.7929 | 0 | 36.3323 | -108.8916 | 114.7929 | 0.1 | 0.42708
5.8 | 0.096667 | 625.892 | 4292.2195 | 102.9927 | -309.1694 | 325.873 | 9.819 | 0.001662 | -0.0099783 | 5.7579 | -12.8994 | 0.59462 | -71.5757 | 40728.5892 | 0.25 | 0 | 115.1574 | 0 | 36.3957 | -109.2546 | 115.1574 | 0.1 | 0.42573
5.85 | 0.0975 | 631.0416 | 4276.761 | 102.9023 | -309.3871 | 326.051 | 9.819 | 0.0016591 | -0.0099766 | 5.7761 | -12.7989 | 0.59586 | -71.6029 | 40857.6731 | 0.25 | 0 | 115.5223 | 0 | 36.4591 | -109.6182 | 115.5223 | 0.1 | 0.42438
5.9 | 0.098333 | 636.1867 | 4261.2917 | 102.8116 | -309.6039 | 326.2282 | 9.8191 | 0.0016562 | -0.0099748 | 5.7944 | -12.6984 | 0.59709 | -71.63 | 40986.9256 | 0.25 | 0 | 115.8878 | 0 | 36.5223 | -109.9823 | 115.8878 | 0.1 | 0.42304
5.95 | 0.099167 | 641.3273 | 4245.8115 | 102.7208 | -309.8198 | 326.4045 | 9.8191 | 0.0016533 | -0.009973 | 5.8127 | -12.5978 | 0.59833 | -71.6571 | 41116.3453 | 0.25 | 0 | 116.2537 | 0 | 36.5855 | -110.3469 | 116.2537 | 0.1 | 0.42171
6 | 0.1 | 646.4634 | 4230.3205 | 102.6298 | -310.0348 | 326.58 | 9.8192 | 0.0016503 | -0.0099711 | 5.831 | -12.4971 | 0.59957 | -71.6841 | 41245.9311 | 0.25 | 0 | 116.6201 | 0 | 36.6486 | -110.7119 | 116.6201 | 0.1 | 0.42039
6.05 | 0.10083 | 651.5949 | 4214.8187 | 102.5387 | -310.2489 | 326.7546 | 9.8192 | 0.0016474 | -0.0099691 | 5.8493 | -12.3963 | 0.60082 | -71.711 | 41375.6814 | 0.25 | 0 | 116.987 | 0 | 36.7116 | -111.0775 | 116.987 | 0.1 | 0.41907
6.1 | 0.10167 | 656.7218 | 4199.3063 | 102.4474 | -310.4621 | 326.9284 | 9.8193 | 0.0016445 | -0.0099671 | 5.8677 | -12.2955 | 0.60206 | -71.738 | 41505.5952 | 0.25 | 0 | 117.3543 | 0 | 36.7746 | -111.4436 | 117.3543 | 0.1 | 0.41776
6.15 | 0.1025 | 661.8442 | 4183.7832 | 102.356 | -310.6744 | 327.1014 | 9.8193 | 0.0016416 | -0.009965 | 5.8861 | -12.1946 | 0.60331 | -71.7648 | 41635.671 | 0.25 | 0 | 117.7221 | 0 | 36.8374 | -111.8101 | 117.7221 | 0.1 | 0.41645
6.2 | 0.10333 | 666.962 | 4168.2495 | 102.2644 | -310.8857 | 327.2735 | 9.8194 | 0.0016386 | -0.0099629 | 5.9045 | -12.0936 | 0.60456 | -71.7916 | 41765.9074 | 0.25 | 0 | 118.0903 | 0 | 36.9001 | -112.1771 | 118.0903 | 0.1 | 0.41516
6.25 | 0.10417 | 672.0752 | 4152.7052 | 102.1726 | -311.0962 | 327.4448 | 9.8194 | 0.0016357 | -0.0099608 | 5.923 | -11.9926 | 0.60581 | -71.8184 | 41896.3033 | 0.25 | 0 | 118.459 | 0 | 36.9628 | -112.5446 | 118.459 | 0.1 | 0.41386
6.3 | 0.105 | 677.1838 | 4137.1504 | 102.0807 | -311.3057 | 327.6152 | 9.8195 | 0.0016328 | -0.0099585 | 5.9414 | -11.8915 | 0.60707 | -71.8451 | 42026.8571 | 0.25 | 0 | 118.8281 | 0 | 37.0253 | -112.9126 | 118.8281 | 0.1 | 0.41258
6.35 | 0.10583 | 682.2879 | 4121.5851 | 101.9887 | -311.5143 | 327.7848 | 9.8195 | 0.0016298 | -0.0099562 | 5.9599 | -11.7903 | 0.60833 | -71.8717 | 42157.5676 | 0.25 | 0 | 119.1977 | 0 | 37.0878 | -113.281 | 119.1977 | 0.1 | 0.4113
6.4 | 0.10667 | 687.3873 | 4106.0094 | 101.8965 | -311.722 | 327.9535 | 9.8196 | 0.0016269 | -0.0099539 | 5.9784 | -11.6891 | 0.60959 | -71.8983 | 42288.4333 | 0.25 | 0 | 119.5677 | 0 | 37.1502 | -113.6499 | 119.5677 | 0.1 | 0.41003
6.45 | 0.1075 | 692.4821 | 4090.4233 | 101.8041 | -311.9288 | 328.1214 | 9.8196 | 0.0016239 | -0.0099515 | 5.9969 | -11.5878 | 0.61085 | -71.9249 | 42419.453 | 0.25 | 0 | 119.9382 | 0 | 37.2124 | -114.0193 | 119.9382 | 0.1 | 0.40876
6.5 | 0.10833 | 697.5723 | 4074.8268 | 101.7115 | -312.1346 | 328.2884 | 9.8196 | 0.001621 | -0.009949 | 6.0155 | -11.4864 | 0.61212 | -71.9514 | 42550.6252 | 0.25 | 0 | 120.3091 | 0 | 37.2746 | -114.3891 | 120.3091 | 0.1 | 0.4075
6.55 | 0.10917 | 702.6579 | 4059.2201 | 101.6189 | -312.3396 | 328.4546 | 9.8197 | 0.001618 | -0.0099465 | 6.034 | -11.3849 | 0.61339 | -71.9778 | 42681.9486 | 0.25 | 0 | 120.6804 | 0 | 37.3367 | -114.7594 | 120.6804 | 0.1 | 0.40625
6.6 | 0.11 | 707.7388 | 4043.6031 | 101.526 | -312.5436 | 328.6199 | 9.8197 | 0.0016151 | -0.0099439 | 6.0526 | -11.2834 | 0.61466 | -72.0042 | 42813.4217 | 0.25 | 0 | 121.0521 | 0 | 37.3986 | -115.1302 | 121.0521 | 0.1 | 0.405
6.65 | 0.11083 | 712.8151 | 4027.9759 | 101.433 | -312.7466 | 328.7843 | 9.8198 | 0.0016121 | -0.0099413 | 6.0712 | -11.1818 | 0.61593 | -72.0306 | 42945.0431 | 0.25 | 0 | 121.4242 | 0 | 37.4605 | -115.5013 | 121.4242 | 0.1 | 0.40376
6.7 | 0.11167 | 717.8868 | 4012.3386 | 101.3399 | -312.9488 | 328.9479 | 9.8198 | 0.0016092 | -0.0099386 | 6.0898 | -11.0802 | 0.61721 | -72.0569 | 43076.8115 | 0.25 | 0 | 121.7968 | 0 | 37.5223 | -115.873 | 121.7968 | 0.1 | 0.40252
6.75 | 0.1125 | 722.9538 | 3996.6912 | 101.2465 | -313.15 | 329.1106 | 9.8199 | 0.0016062 | -0.0099359 | 6.1085 | -10.9785 | 0.61848 | -72.0831 | 43208.7254 | 0.25 | 0 | 122.1698 | 0 | 37.5839 | -116.245 | 122.1698 | 0.1 | 0.40129
6.8 | 0.11333 | 728.0161 | 3981.0337 | 101.1531 | -313.3503 | 329.2725 | 9.8199 | 0.0016033 | -0.0099331 | 6.1272 | -10.8767 | 0.61976 | -72.1093 | 43340.7833 | 0.25 | 0 | 122.5432 | 0 | 37.6455 | -116.6175 | 122.5432 | 0.1 | 0.40007
6.85 | 0.11417 | 733.0738 | 3965.3662 | 101.0595 | -313.5497 | 329.4335 | 9.82 | 0.0016003 | -0.0099302 | 6.1458 | -10.7749 | 0.62105 | -72.1355 | 43472.9839 | 0.25 | 0 | 122.917 | 0 | 37.7069 | -116.9905 | 122.917 | 0.1 | 0.39885
6.9 | 0.115 | 738.1267 | 3949.6887 | 100.9657 | -313.7482 | 329.5936 | 9.82 | 0.0015973 | -0.0099273 | 6.1646 | -10.673 | 0.62233 | -72.1616 | 43605.3257 | 0.25 | 0 | 123.2912 | 0 | 37.7683 | -117.3638 | 123.2912 | 0.1 | 0.39764
6.95 | 0.11583 | 743.175 | 3934.0013 | 100.8718 | -313.9457 | 329.7529 | 9.8201 | 0.0015944 | -0.0099243 | 6.1833 | -10.571 | 0.62362 | -72.1876 | 43737.8072 | 0.25 | 0 | 123.6657 | 0 | 37.8295 | -117.7376 | 123.6657 | 0.1 | 0.39644
7 | 0.11667 | 748.2186 | 3918.304 | 100.7777 | -314.1422 | 329.9113 | 9.8201 | 0.0015914 | -0.0099213 | 6.202 | -10.469 | 0.62491 | -72.2136 | 43870.4269 | 0.25 | 0 | 124.0407 | 0 | 37.8906 | -118.1118 | 124.0407 | 0.1 | 0.39524
7.05 | 0.1175 | 753.2575 | 3902.5969 | 100.6835 | -314.3379 | 330.0689 | 9.8202 | 0.0015884 | -0.0099182 | 6.2208 | -10.3669 | 0.6262 | -72.2396 | 44003.1835 | 0.25 | 0 | 124.4161 | 0 | 37.9516 | -118.4864 | 124.4161 | 0.1 | 0.39405
7.1 | 0.11833 | 758.2917 | 3886.88 | 100.5891 | -314.5326 | 330.2256 | 9.8202 | 0.0015855 | -0.0099151 | 6.2396 | -10.2647 | 0.6275 | -72.2655 | 44136.0754 | 0.25 | 0 | 124.7918 | 0 | 38.0125 | -118.8615 | 124.7918 | 0.1 | 0.39286
7.15 | 0.11917 | 763.3211 | 3871.1533 | 100.4945 | -314.7264 | 330.3814 | 9.8203 | 0.0015825 | -0.0099119 | 6.2584 | -10.1625 | 0.6288 | -72.2913 | 44269.1012 | 0.25 | 0 | 125.1679 | 0 | 38.0733 | -119.2369 | 125.1679 | 0.1 | 0.39168
7.2 | 0.12 | 768.3458 | 3855.417 | 100.3999 | -314.9192 | 330.5363 | 9.8203 | 0.0015795 | -0.0099087 | 6.2772 | -10.0602 | 0.6301 | -72.3171 | 44402.2593 | 0.25 | 0 | 125.5444 | 0 | 38.1339 | -119.6127 | 125.5444 | 0.1 | 0.39051
7.25 | 0.12083 | 773.3658 | 3839.6711 | 100.305 | -315.1111 | 330.6904 | 9.8204 | 0.0015765 | -0.0099054 | 6.2961 | -9.9579 | 0.6314 | -72.3429 | 44535.5483 | 0.25 | 0 | 125.9213 | 0 | 38.1945 | -119.989 | 125.9213 | 0.1 | 0.38934
7.3 | 0.12167 | 778.3811 | 3823.9155 | 100.21 | -315.3021 | 330.8436 | 9.8204 | 0.0015735 | -0.009902 | 6.3149 | -9.8555 | 0.6327 | -72.3686 | 44668.9666 | 0.25 | 0 | 126.2985 | 0 | 38.2549 | -120.3656 | 126.2985 | 0.1 | 0.38818
7.35 | 0.1225 | 783.3916 | 3808.1504 | 100.1149 | -315.4921 | 330.9959 | 9.8205 | 0.0015706 | -0.0098986 | 6.3338 | -9.753 | 0.63401 | -72.3942 | 44802.5127 | 0.25 | 0 | 126.6761 | 0 | 38.3152 | -120.7426 | 126.6761 | 0.1 | 0.38702
7.4 | 0.12333 | 788.3973 | 3792.3758 | 100.0196 | -315.6812 | 331.1473 | 9.8205 | 0.0015676 | -0.0098951 | 6.3527 | -9.6504 | 0.63532 | -72.4199 | 44936.1852 | 0.25 | 0 | 127.0541 | 0 | 38.3754 | -121.1201 | 127.0541 | 0.1 | 0.38587
7.45 | 0.12417 | 793.3983 | 3776.5917 | 99.9241 | -315.8694 | 331.2979 | 9.8206 | 0.0015646 | -0.0098916 | 6.3716 | -9.5478 | 0.63663 | -72.4454 | 45069.9824 | 0.25 | 0 | 127.4324 | 0 | 38.4354 | -121.4979 | 127.4324 | 0.1 | 0.38472
7.5 | 0.125 | 798.3945 | 3760.7983 | 99.8286 | -316.0566 | 331.4476 | 9.8206 | 0.0015616 | -0.009888 | 6.3906 | -9.4452 | 0.63795 | -72.4709 | 45203.9029 | 0.25 | 0 | 127.811 | 0 | 38.4953 | -121.876 | 127.811 | 0.1 | 0.38358
7.55 | 0.12583 | 803.3859 | 3744.9954 | 99.7328 | -316.2428 | 331.5964 | 9.8207 | 0.0015586 | -0.0098844 | 6.4095 | -9.3425 | 0.63927 | -72.4964 | 45337.9451 | 0.25 | 0 | 128.19 | 0 | 38.5552 | -122.2546 | 128.19 | 0.1 | 0.38245
7.6 | 0.12667 | 808.3726 | 3729.1833 | 99.6369 | -316.4281 | 331.7443 | 9.8207 | 0.0015556 | -0.0098807 | 6.4285 | -9.2397 | 0.64059 | -72.5218 | 45472.1074 | 0.25 | 0 | 128.5694 | 0 | 38.6148 | -122.6335 | 128.5694 | 0.1 | 0.38132
7.65 | 0.1275 | 813.3544 | 3713.3619 | 99.5409 | -316.6125 | 331.8914 | 9.8208 | 0.0015526 | -0.0098769 | 6.4475 | -9.1369 | 0.64191 | -72.5472 | 45606.3883 | 0.25 | 0 | 128.949 | 0 | 38.6744 | -123.0128 | 128.949 | 0.1 | 0.3802
7.7 | 0.12833 | 818.3315 | 3697.5313 | 99.4447 | -316.796 | 332.0375 | 9.8208 | 0.0015496 | -0.0098731 | 6.4665 | -9.034 | 0.64323 | -72.5725 | 45740.7862 | 0.25 | 0 | 129.329 | 0 | 38.7338 | -123.3924 | 129.329 | 0.1 | 0.37908
7.75 | 0.12917 | 823.3037 | 3681.6915 | 99.3483 | -316.9784 | 332.1828 | 9.8209 | 0.0015466 | -0.0098693 | 6.4855 | -8.931 | 0.64456 | -72.5978 | 45875.2996 | 0.25 | 0 | 129.7094 | 0 | 38.7931 | -123.7724 | 129.7094 | 0.1 | 0.37797
7.8 | 0.13 | 828.2711 | 3665.8425 | 99.2518 | -317.16 | 332.3272 | 9.8209 | 0.0015436 | -0.0098654 | 6.5045 | -8.828 | 0.64589 | -72.623 | 46009.9268 | 0.25 | 0 | 130.09 | 0 | 38.8523 | -124.1528 | 130.09 | 0.1 | 0.37686
7.85 | 0.13083 | 833.2337 | 3649.9845 | 99.1552 | -317.3406 | 332.4707 | 9.821 | 0.0015406 | -0.0098614 | 6.5235 | -8.7249 | 0.64722 | -72.6482 | 46144.6663 | 0.25 | 0 | 130.471 | 0 | 38.9113 | -124.5335 | 130.471 | 0.1 | 0.37576
7.9 | 0.13167 | 838.1915 | 3634.1175 | 99.0584 | -317.5202 | 332.6134 | 9.821 | 0.0015376 | -0.0098574 | 6.5426 | -8.6218 | 0.64856 | -72.6734 | 46279.5165 | 0.25 | 0 | 130.8523 | 0 | 38.9702 | -124.9145 | 130.8523 | 0.1 | 0.37467
7.95 | 0.1325 | 843.1444 | 3618.2415 | 98.9615 | -317.6989 | 332.7551 | 9.8211 | 0.0015346 | -0.0098533 | 6.5617 | -8.5186 | 0.6499 | -72.6985 | 46414.4758 | 0.25 | 0 | 131.2338 | 0 | 39.029 | -125.2959 | 131.2338 | 0.1 | 0.37358
8 | 0.13333 | 848.0925 | 3602.3566 | 98.8644 | -317.8766 | 332.896 | 9.8211 | 0.0015316 | -0.0098492 | 6.5808 | -8.4153 | 0.65124 | -72.7235 | 46549.5425 | 0.25 | 0 | 131.6157 | 0 | 39.0876 | -125.6776 | 131.6157 | 0.1 | 0.3725
8.05 | 0.13417 | 853.0357 | 3586.4627 | 98.7672 | -318.0534 | 333.0359 | 9.8212 | 0.0015286 | -0.009845 | 6.5999 | -8.312 | 0.65258 | -72.7485 | 46684.7151 | 0.25 | 0 | 131.9979 | 0 | 39.1461 | -126.0596 | 131.9979 | 0.1 | 0.37142
8.1 | 0.135 | 857.9741 | 3570.5601 | 98.6698 | -318.2292 | 333.175 | 9.8212 | 0.0015256 | -0.0098407 | 6.619 | -8.2086 | 0.65392 | -72.7735 | 46819.992 | 0.25 | 0 | 132.3804 | 0 | 39.2045 | -126.442 | 132.3804 | 0.1 | 0.37034
8.15 | 0.13583 | 862.9075 | 3554.6486 | 98.5723 | -318.4041 | 333.3132 | 9.8212 | 0.0015226 | -0.0098364 | 6.6382 | -8.1052 | 0.65527 | -72.7984 | 46955.3714 | 0.25 | 0 | 132.7632 | 0 | 39.2627 | -126.8247 | 132.7632 | 0.1 | 0.36928
8.2 | 0.13667 | 867.8362 | 3538.7284 | 98.4746 | -318.578 | 333.4505 | 9.8213 | 0.0015196 | -0.0098321 | 6.6573 | -8.0017 | 0.65662 | -72.8233 | 47090.8518 | 0.25 | 0 | 133.1462 | 0 | 39.3208 | -127.2077 | 133.1462 | 0.1 | 0.36821
8.25 | 0.1375 | 872.7599 | 3522.7995 | 98.3768 | -318.751 | 333.5869 | 9.8213 | 0.0015166 | -0.0098277 | 6.6765 | -7.8982 | 0.65797 | -72.8481 | 47226.4315 | 0.25 | 0 | 133.5296 | 0 | 39.3787 | -127.591 | 133.5296 | 0.1 | 0.36716
8.3 | 0.13833 | 877.6787 | 3506.8619 | 98.2789 | -318.923 | 333.7224 | 9.8214 | 0.0015136 | -0.0098232 | 6.6957 | -7.7946 | 0.65933 | -72.8729 | 47362.1089 | 0.25 | 0 | 133.9132 | 0 | 39.4365 | -127.9746 | 133.9132 | 0.1 | 0.36611
8.35 | 0.13917 | 882.5927 | 3490.9158 | 98.1808 | -319.0941 | 333.857 | 9.8214 | 0.0015105 | -0.0098187 | 6.7149 | -7.691 | 0.66068 | -72.8976 | 47497.8823 | 0.25 | 0 | 134.2971 | 0 | 39.4941 | -128.3586 | 134.2971 | 0.1 | 0.36506
8.4 | 0.14 | 887.5017 | 3474.9611 | 98.0825 | -319.2642 | 333.9907 | 9.8215 | 0.0015075 | -0.0098141 | 6.7341 | -7.5872 | 0.66204 | -72.9223 | 47633.7501 | 0.25 | 0 | 134.6813 | 0 | 39.5516 | -128.7428 | 134.6813 | 0.1 | 0.36402
8.45 | 0.14083 | 892.4058 | 3458.9979 | 97.9841 | -319.4333 | 334.1235 | 9.8215 | 0.0015045 | -0.0098095 | 6.7533 | -7.4835 | 0.66341 | -72.9469 | 47769.7105 | 0.25 | 0 | 135.0657 | 0 | 39.609 | -129.1273 | 135.0657 | 0.1 | 0.36298
8.5 | 0.14167 | 897.305 | 3443.0262 | 97.8856 | -319.6015 | 334.2555 | 9.8216 | 0.0015015 | -0.0098048 | 6.7725 | -7.3797 | 0.66477 | -72.9715 | 47905.762 | 0.25 | 0 | 135.4504 | 0 | 39.6662 | -129.5121 | 135.4504 | 0.1 | 0.36195
8.55 | 0.1425 | 902.1993 | 3427.0461 | 97.7869 | -319.7687 | 334.3865 | 9.8216 | 0.0014985 | -0.0098001 | 6.7918 | -7.2758 | 0.66614 | -72.9961 | 48041.9028 | 0.25 | 0 | 135.8353 | 0 | 39.7232 | -129.8972 | 135.8353 | 0.1 | 0.36093
8.6 | 0.14333 | 907.0887 | 3411.0577 | 97.6881 | -319.935 | 334.5166 | 9.8217 | 0.0014954 | -0.0097953 | 6.811 | -7.1719 | 0.66751 | -73.0206 | 48178.1312 | 0.25 | 0 | 136.2205 | 0 | 39.7801 | -130.2826 | 136.2205 | 0.1 | 0.35991
8.65 | 0.14417 | 911.9731 | 3395.061 | 97.5891 | -320.1003 | 334.6458 | 9.8217 | 0.0014924 | -0.0097904 | 6.8303 | -7.0679 | 0.66888 | -73.0451 | 48314.4456 | 0.25 | 0 | 136.6059 | 0 | 39.8369 | -130.6682 | 136.6059 | 0.1 | 0.35889
8.7 | 0.145 | 916.8525 | 3379.0559 | 97.49 | -320.2646 | 334.7742 | 9.8218 | 0.0014894 | -0.0097855 | 6.8496 | -6.9639 | 0.67025 | -73.0695 | 48450.8442 | 0.25 | 0 | 136.9915 | 0 | 39.8935 | -131.0541 | 136.9915 | 0.1 | 0.35788
8.75 | 0.14583 | 921.727 | 3363.0427 | 97.3908 | -320.428 | 334.9016 | 9.8218 | 0.0014864 | -0.0097806 | 6.8689 | -6.8598 | 0.67163 | -73.0939 | 48587.3254 | 0.25 | 0 | 137.3774 | 0 | 39.9499 | -131.4403 | 137.3774 | 0.1 | 0.35687
8.8 | 0.14667 | 926.5966 | 3347.0213 | 97.2914 | -320.5904 | 335.0281 | 9.8219 | 0.0014833 | -0.0097756 | 6.8882 | -6.7556 | 0.67301 | -73.1182 | 48723.8873 | 0.25 | 0 | 137.7635 | 0 | 40.0062 | -131.8268 | 137.7635 | 0.1 | 0.35587
8.85 | 0.1475 | 931.4612 | 3330.9918 | 97.1919 | -320.7519 | 335.1537 | 9.8219 | 0.0014803 | -0.0097705 | 6.9075 | -6.6514 | 0.67439 | -73.1425 | 48860.5284 | 0.25 | 0 | 138.1499 | 0 | 40.0624 | -132.2135 | 138.1499 | 0.1 | 0.35488
8.9 | 0.14833 | 936.3207 | 3314.9542 | 97.0922 | -320.9124 | 335.2785 | 9.822 | 0.0014773 | -0.0097654 | 6.9268 | -6.5472 | 0.67577 | -73.1668 | 48997.2468 | 0.25 | 0 | 138.5365 | 0 | 40.1183 | -132.6004 | 138.5365 | 0.1 | 0.35389
8.95 | 0.14917 | 941.1754 | 3298.9086 | 96.9924 | -321.0719 | 335.4023 | 9.822 | 0.0014742 | -0.0097603 | 6.9462 | -6.4429 | 0.67716 | -73.191 | 49134.0409 | 0.25 | 0 | 138.9232 | 0 | 40.1741 | -132.9876 | 138.9232 | 0.1 | 0.3529
9 | 0.15 | 946.025 | 3282.855 | 96.8925 | -321.2305 | 335.5252 | 9.8221 | 0.0014712 | -0.009755 | 6.9655 | -6.3386 | 0.67855 | -73.2152 | 49270.9089 | 0.25 | 0 | 139.3102 | 0 | 40.2298 | -133.375 | 139.3102 | 0.1 | 0.35192
9.05 | 0.15083 | 950.8696 | 3266.7935 | 96.7924 | -321.3881 | 335.6472 | 9.8221 | 0.0014682 | -0.0097498 | 6.9849 | -6.2342 | 0.67994 | -73.2393 | 49407.8491 | 0.25 | 0 | 139.6974 | 0 | 40.2853 | -133.7627 | 139.6974 | 0.1 | 0.35095
9.1 | 0.15167 | 955.7092 | 3250.7241 | 96.6922 | -321.5447 | 335.7683 | 9.8222 | 0.0014651 | -0.0097444 | 7.0042 | -6.1297 | 0.68133 | -73.2634 | 49544.8597 | 0.25 | 0 | 140.0848 | 0 | 40.3406 | -134.1506 | 140.0848 | 0.1 | 0.34998
9.15 | 0.1525 | 960.5438 | 3234.6468 | 96.5918 | -321.7003 | 335.8885 | 9.8222 | 0.0014621 | -0.0097391 | 7.0236 | -6.0252 | 0.68273 | -73.2874 | 49681.9389 | 0.25 | 0 | 140.4724 | 0 | 40.3958 | -134.5387 | 140.4724 | 0.1 | 0.34901
9.2 | 0.15333 | 965.3734 | 3218.5618 | 96.4913 | -321.855 | 336.0078 | 9.8223 | 0.0014591 | -0.0097336 | 7.043 | -5.9207 | 0.68413 | -73.3114 | 49819.0851 | 0.25 | 0 | 140.8601 | 0 | 40.4508 | -134.9271 | 140.8601 | 0.1 | 0.34805
9.25 | 0.15417 | 970.198 | 3202.4691 | 96.3906 | -322.0088 | 336.1262 | 9.8223 | 0.001456 | -0.0097281 | 7.0624 | -5.816 | 0.68553 | -73.3354 | 49956.2963 | 0.25 | 0 | 141.2481 | 0 | 40.5056 | -135.3156 | 141.2481 | 0.1 | 0.3471
9.3 | 0.155 | 975.0175 | 3186.3686 | 96.2899 | -322.1615 | 336.2436 | 9.8224 | 0.001453 | -0.0097226 | 7.0818 | -5.7114 | 0.68693 | -73.3593 | 50093.571 | 0.25 | 0 | 141.6362 | 0 | 40.5603 | -135.7044 | 141.6362 | 0.1 | 0.34615
9.35 | 0.15583 | 979.832 | 3170.2605 | 96.189 | -322.3133 | 336.3602 | 9.8224 | 0.0014499 | -0.009717 | 7.1012 | -5.6067 | 0.68834 | -73.3832 | 50230.9072 | 0.25 | 0 | 142.0245 | 0 | 40.6148 | -136.0934 | 142.0245 | 0.1 | 0.3452
9.4 | 0.15667 | 984.6415 | 3154.1449 | 96.0879 | -322.4641 | 336.4758 | 9.8225 | 0.0014469 | -0.0097114 | 7.1207 | -5.5019 | 0.68975 | -73.407 | 50368.3033 | 0.25 | 0 | 142.413 | 0 | 40.6691 | -136.4826 | 142.413 | 0.1 | 0.34426
9.45 | 0.1575 | 989.4458 | 3138.0217 | 95.9867 | -322.614 | 336.5906 | 9.8225 | 0.0014439 | -0.0097057 | 7.1401 | -5.3971 | 0.69116 | -73.4308 | 50505.7573 | 0.25 | 0 | 142.8017 | 0 | 40.7233 | -136.872 | 142.8017 | 0.1 | 0.34332
9.5 | 0.15833 | 994.2452 | 3121.891 | 95.8854 | -322.7628 | 336.7044 | 9.8226 | 0.0014408 | -0.0096999 | 7.1595 | -5.2923 | 0.69257 | -73.4545 | 50643.2676 | 0.25 | 0 | 143.1905 | 0 | 40.7772 | -137.2615 | 143.1905 | 0.1 | 0.34239
9.55 | 0.15917 | 999.0395 | 3105.7528 | 95.7839 | -322.9107 | 336.8173 | 9.8226 | 0.0014378 | -0.0096941 | 7.179 | -5.1874 | 0.69399 | -73.4782 | 50780.8323 | 0.25 | 0 | 143.5794 | 0 | 40.831 | -137.6513 | 143.5794 | 0.1 | 0.34146
9.6 | 0.16 | 1003.8287 | 3089.6073 | 95.6823 | -323.0577 | 336.9293 | 9.8227 | 0.0014347 | -0.0096883 | 7.1984 | -5.0824 | 0.69541 | -73.5019 | 50918.4496 | 0.25 | 0 | 143.9685 | 0 | 40.8847 | -138.0412 | 143.9685 | 0.1 | 0.34054
9.65 | 0.16083 | 1008.6128 | 3073.4544 | 95.5806 | -323.2036 | 337.0404 | 9.8227 | 0.0014317 | -0.0096824 | 7.2179 | -4.9775 | 0.69683 | -73.5255 | 51056.1178 | 0.25 | 0 | 144.3578 | 0 | 40.9381 | -138.4313 | 144.3578 | 0.1 | 0.33962
9.7 | 0.16167 | 1013.3918 | 3057.2942 | 95.4788 | -323.3486 | 337.1506 | 9.8228 | 0.0014286 | -0.0096764 | 7.2374 | -4.8724 | 0.69825 | -73.5491 | 51193.8349 | 0.25 | 0 | 144.7472 | 0 | 40.9914 | -138.8216 | 144.7472 | 0.1 | 0.33871
9.75 | 0.1625 | 1018.1657 | 3041.1268 | 95.3768 | -323.4926 | 337.2598 | 9.8228 | 0.0014256 | -0.0096704 | 7.2568 | -4.7673 | 0.69967 | -73.5727 | 51331.5993 | 0.25 | 0 | 145.1367 | 0 | 41.0445 | -139.2121 | 145.1367 | 0.1 | 0.3378
9.8 | 0.16333 | 1022.9346 | 3024.9522 | 95.2746 | -323.6357 | 337.3682 | 9.8229 | 0.0014225 | -0.0096644 | 7.2763 | -4.6622 | 0.7011 | -73.5962 | 51469.409 | 0.25 | 0 | 145.5263 | 0 | 41.0974 | -139.6027 | 145.5263 | 0.1 | 0.33689
9.85 | 0.16417 | 1027.6983 | 3008.7704 | 95.1724 | -323.7777 | 337.4756 | 9.8229 | 0.0014195 | -0.0096583 | 7.2958 | -4.557 | 0.70253 | -73.6196 | 51607.2622 | 0.25 | 0 | 145.9161 | 0 | 41.1502 | -139.9935 | 145.9161 | 0.1 | 0.33599
9.9 | 0.165 | 1032.4569 | 2992.5815 | 95.07 | -323.9188 | 337.5821 | 9.823 | 0.0014164 | -0.0096521 | 7.3153 | -4.4518 | 0.70396 | -73.6431 | 51745.1572 | 0.25 | 0 | 146.306 | 0 | 41.2027 | -140.3844 | 146.306 | 0.1 | 0.3351
9.95 | 0.16583 | 1037.2104 | 2976.3856 | 94.9675 | -324.0589 | 337.6877 | 9.823 | 0.0014134 | -0.0096459 | 7.3348 | -4.3465 | 0.7054 | -73.6665 | 51883.092 | 0.25 | 0 | 146.696 | 0 | 41.2551 | -140.7755 | 146.696 | 0.1 | 0.33421
10 | 0.16667 | 1041.9588 | 2960.1826 | 94.8648 | -324.1981 | 337.7924 | 9.8231 | 0.0014103 | -0.0096396 | 7.3543 | -4.2412 | 0.70684 | -73.6898 | 52021.0648 | 0.25 | 0 | 147.0861 | 0 | 41.3073 | -141.1667 | 147.0861 | 0.1 | 0.33332
10.05 | 0.1675 | 1046.702 | 2943.9727 | 94.762 | -324.3362 | 337.8962 | 9.8231 | 0.0014073 | -0.0096333 | 7.3738 | -4.1358 | 0.70828 | -73.7131 | 52159.0738 | 0.25 | 0 | 147.4763 | 0 | 41.3593 | -141.558 | 147.4763 | 0.1 | 0.33244
10.1 | 0.16833 | 1051.4401 | 2927.7559 | 94.6591 | -324.4734 | 337.999 | 9.8232 | 0.0014042 | -0.0096269 | 7.3933 | -4.0304 | 0.70972 | -73.7364 | 52297.1172 | 0.25 | 0 | 147.8666 | 0 | 41.4111 | -141.9495 | 147.8666 | 0.1 | 0.33156
10.15 | 0.16917 | 1056.1731 | 2911.5322 | 94.556 | -324.6097 | 338.101 | 9.8232 | 0.0014012 | -0.0096205 | 7.4129 | -3.925 | 0.71116 | -73.7596 | 52435.193 | 0.25 | 0 | 148.257 | 0 | 41.4628 | -142.3411 | 148.257 | 0.1 | 0.33069
10.2 | 0.17 | 1060.9009 | 2895.3017 | 94.4529 | -324.7449 | 338.202 | 9.8233 | 0.0013981 | -0.009614 | 7.4324 | -3.8195 | 0.71261 | -73.7828 | 52573.2995 | 0.25 | 0 | 148.6475 | 0 | 41.5142 | -142.7328 | 148.6475 | 0.1 | 0.32982
10.25 | 0.17083 | 1065.6235 | 2879.0645 | 94.3496 | -324.8792 | 338.3021 | 9.8233 | 0.0013951 | -0.0096075 | 7.4519 | -3.7139 | 0.71406 | -73.8059 | 52711.4346 | 0.25 | 0 | 149.0381 | 0 | 41.5654 | -143.1246 | 149.0381 | 0.1 | 0.32896
10.3 | 0.17167 | 1070.341 | 2862.8205 | 94.2461 | -325.0124 | 338.4013 | 9.8234 | 0.001392 | -0.0096009 | 7.4714 | -3.6083 | 0.71551 | -73.8291 | 52849.5967 | 0.25 | 0 | 149.4287 | 0 | 41.6165 | -143.5166 | 149.4287 | 0.1 | 0.3281
10.35 | 0.1725 | 1075.0533 | 2846.5699 | 94.1426 | -325.1447 | 338.4995 | 9.8234 | 0.001389 | -0.0095943 | 7.491 | -3.5027 | 0.71697 | -73.8521 | 52987.7838 | 0.25 | 0 | 149.8194 | 0 | 41.6674 | -143.9086 | 149.8194 | 0.1 | 0.32724
10.4 | 0.17333 | 1079.7604 | 2830.3127 | 94.0389 | -325.2761 | 338.5969 | 9.8235 | 0.0013859 | -0.0095877 | 7.5105 | -3.397 | 0.71843 | -73.8752 | 53125.9941 | 0.25 | 0 | 150.2102 | 0 | 41.718 | -144.3008 | 150.2102 | 0.1 | 0.32639
10.45 | 0.17417 | 1084.4624 | 2814.0489 | 93.9351 | -325.4064 | 338.6933 | 9.8235 | 0.0013829 | -0.0095809 | 7.5301 | -3.2913 | 0.71988 | -73.8982 | 53264.2255 | 0.25 | 0 | 150.601 | 0 | 41.7685 | -144.693 | 150.601 | 0.1 | 0.32554
10.5 | 0.175 | 1089.1591 | 2797.7786 | 93.8311 | -325.5358 | 338.7888 | 9.8236 | 0.0013798 | -0.0095742 | 7.5496 | -3.1856 | 0.72135 | -73.9211 | 53402.4764 | 0.25 | 0 | 150.9919 | 0 | 41.8188 | -145.0853 | 150.9919 | 0.1 | 0.3247
10.55 | 0.17583 | 1093.8507 | 2781.5018 | 93.7271 | -325.6642 | 338.8834 | 9.8236 | 0.0013768 | -0.0095673 | 7.5691 | -3.0798 | 0.72281 | -73.944 | 53540.7448 | 0.25 | 0 | 151.3829 | 0 | 41.8689 | -145.4777 | 151.3829 | 0.1 | 0.32386
10.6 | 0.17667 | 1098.5371 | 2765.2185 | 93.6229 | -325.7916 | 338.977 | 9.8237 | 0.0013737 | -0.0095605 | 7.5887 | -2.9739 | 0.72428 | -73.9669 | 53679.0287 | 0.25 | 0 | 151.7739 | 0 | 41.9188 | -145.8702 | 151.7739 | 0.1 | 0.32303
10.65 | 0.1775 | 1103.2182 | 2748.929 | 93.5185 | -325.9181 | 339.0698 | 9.8237 | 0.0013706 | -0.0095535 | 7.6082 | -2.868 | 0.72575 | -73.9898 | 53817.3264 | 0.25 | 0 | 152.1649 | 0 | 41.9685 | -146.2628 | 152.1649 | 0.1 | 0.3222
10.7 | 0.17833 | 1107.8941 | 2732.6331 | 93.4141 | -326.0435 | 339.1616 | 9.8238 | 0.0013676 | -0.0095466 | 7.6278 | -2.7621 | 0.72722 | -74.0126 | 53955.6359 | 0.25 | 0 | 152.556 | 0 | 42.018 | -146.6554 | 152.556 | 0.1 | 0.32137
10.75 | 0.17917 | 1112.5648 | 2716.3309 | 93.3095 | -326.168 | 339.2525 | 9.8238 | 0.0013645 | -0.0095396 | 7.6474 | -2.6562 | 0.72869 | -74.0353 | 54093.9553 | 0.25 | 0 | 152.9471 | 0 | 42.0673 | -147.0481 | 152.9471 | 0.1 | 0.32055
10.8 | 0.18 | 1117.2303 | 2700.0225 | 93.2048 | -326.2915 | 339.3424 | 9.8239 | 0.0013615 | -0.0095325 | 7.6669 | -2.5501 | 0.73017 | -74.0581 | 54232.2827 | 0.25 | 0 | 153.3382 | 0 | 42.1163 | -147.4409 | 153.3382 | 0.1 | 0.31973
10.85 | 0.18083 | 1121.8906 | 2683.7079 | 93.1 | -326.414 | 339.4315 | 9.8239 | 0.0013584 | -0.0095254 | 7.6865 | -2.4441 | 0.73164 | -74.0808 | 54370.6161 | 0.25 | 0 | 153.7293 | 0 | 42.1652 | -147.8337 | 153.7293 | 0.1 | 0.31892
10.9 | 0.18167 | 1126.5456 | 2667.3872 | 92.9951 | -326.5356 | 339.5196 | 9.824 | 0.0013554 | -0.0095182 | 7.706 | -2.338 | 0.73313 | -74.1034 | 54508.9538 | 0.25 | 0 | 154.1204 | 0 | 42.2139 | -148.2265 | 154.1204 | 0.1 | 0.31811
10.95 | 0.1825 | 1131.1953 | 2651.0604 | 92.89 | -326.6561 | 339.6068 | 9.824 | 0.0013523 | -0.009511 | 7.7256 | -2.2319 | 0.73461 | -74.126 | 54647.2938 | 0.25 | 0 | 154.5116 | 0 | 42.2624 | -148.6194 | 154.5116 | 0.1 | 0.3173
11 | 0.18333 | 1135.8398 | 2634.7276 | 92.7849 | -326.7757 | 339.6931 | 9.8241 | 0.0013492 | -0.0095037 | 7.7451 | -2.1257 | 0.73609 | -74.1486 | 54785.634 | 0.25 | 0 | 154.9027 | 0 | 42.3106 | -149.0123 | 154.9027 | 0.1 | 0.3165
11.05 | 0.18417 | 1140.4791 | 2618.3888 | 92.6796 | -326.8943 | 339.7785 | 9.8241 | 0.0013462 | -0.0094964 | 7.7647 | -2.0195 | 0.73758 | -74.1712 | 54923.9728 | 0.25 | 0 | 155.2939 | 0 | 42.3587 | -149.4053 | 155.2939 | 0.1 | 0.31571
11.1 | 0.185 | 1145.113 | 2602.0441 | 92.5741 | -327.012 | 339.8629 | 9.8242 | 0.0013431 | -0.009489 | 7.7843 | -1.9133 | 0.73907 | -74.1937 | 55062.308 | 0.25 | 0 | 155.685 | 0 | 42.4065 | -149.7982 | 155.685 | 0.1 | 0.31491
11.15 | 0.18583 | 1149.7417 | 2585.6935 | 92.4686 | -327.1286 | 339.9464 | 9.8242 | 0.0013401 | -0.0094816 | 7.8038 | -1.807 | 0.74057 | -74.2161 | 55200.6378 | 0.25 | 0 | 156.0761 | 0 | 42.4542 | -150.1912 | 156.0761 | 0.1 | 0.31412
11.2 | 0.18667 | 1154.3652 | 2569.3371 | 92.3629 | -327.2443 | 340.029 | 9.8243 | 0.001337 | -0.0094742 | 7.8234 | -1.7007 | 0.74206 | -74.2386 | 55338.9603 | 0.25 | 0 | 156.4672 | 0 | 42.5016 | -150.5842 | 156.4672 | 0.1 | 0.31334
11.25 | 0.1875 | 1158.9833 | 2552.9749 | 92.2571 | -327.359 | 340.1107 | 9.8243 | 0.001334 | -0.0094666 | 7.8429 | -1.5943 | 0.74356 | -74.261 | 55477.2735 | 0.25 | 0 | 156.8583 | 0 | 42.5488 | -150.9772 | 156.8583 | 0.1 | 0.31256
11.3 | 0.18833 | 1163.5962 | 2536.6069 | 92.1512 | -327.4727 | 340.1914 | 9.8244 | 0.0013309 | -0.0094591 | 7.8625 | -1.4879 | 0.74506 | -74.2833 | 55615.5755 | 0.25 | 0 | 157.2493 | 0 | 42.5958 | -151.3702 | 157.2493 | 0.1 | 0.31178
11.35 | 0.18917 | 1168.2037 | 2520.2333 | 92.0452 | -327.5854 | 340.2712 | 9.8244 | 0.0013278 | -0.0094515 | 7.882 | -1.3815 | 0.74656 | -74.3057 | 55753.8643 | 0.25 | 0 | 157.6403 | 0 | 42.6426 | -151.7633 | 157.6403 | 0.1 | 0.31101
11.4 | 0.19 | 1172.806 | 2503.854 | 91.9391 | -327.6971 | 340.3501 | 9.8245 | 0.0013248 | -0.0094438 | 7.9016 | -1.2751 | 0.74806 | -74.3279 | 55892.1381 | 0.25 | 0 | 158.0313 | 0 | 42.6891 | -152.1563 | 158.0313 | 0.1 | 0.31024
11.45 | 0.19083 | 1177.4029 | 2487.4692 | 91.8328 | -327.8079 | 340.4281 | 9.8245 | 0.0013217 | -0.0094361 | 7.9211 | -1.1685 | 0.74957 | -74.3502 | 56030.3948 | 0.25 | 0 | 158.4222 | 0 | 42.7355 | -152.5493 | 158.4222 | 0.1 | 0.30947
11.5 | 0.19167 | 1181.9946 | 2471.0788 | 91.7265 | -327.9177 | 340.5052 | 9.8246 | 0.0013187 | -0.0094284 | 7.9407 | -1.062 | 0.75108 | -74.3724 | 56168.6326 | 0.25 | 0 | 158.8131 | 0 | 42.7816 | -152.9422 | 158.8131 | 0.1 | 0.30871
11.55 | 0.1925 | 1186.5809 | 2454.6829 | 91.62 | -328.0265 | 340.5813 | 9.8246 | 0.0013156 | -0.0094206 | 7.9602 | -0.95544 | 0.75259 | -74.3946 | 56306.8494 | 0.25 | 0 | 159.2039 | 0 | 42.8275 | -153.3352 | 159.2039 | 0.1 | 0.30795
11.6 | 0.19333 | 1191.1619 | 2438.2816 | 91.5134 | -328.1343 | 340.6565 | 9.8247 | 0.0013126 | -0.0094127 | 7.9797 | -0.84883 | 0.75411 | -74.4167 | 56445.0434 | 0.25 | 0 | 159.5946 | 0 | 42.8732 | -153.7281 | 159.5946 | 0.1 | 0.3072
11.65 | 0.19417 | 1195.7376 | 2421.8749 | 91.4067 | -328.2412 | 340.7308 | 9.8247 | 0.0013095 | -0.0094048 | 7.9993 | -0.74219 | 0.75562 | -74.4389 | 56583.2126 | 0.25 | 0 | 159.9853 | 0 | 42.9187 | -154.121 | 159.9853 | 0.1 | 0.30645
11.7 | 0.195 | 1200.3079 | 2405.4628 | 91.2999 | -328.347 | 340.8041 | 9.8248 | 0.0013064 | -0.0093969 | 8.0188 | -0.63551 | 0.75714 | -74.4609 | 56721.355 | 0.25 | 0 | 160.3759 | 0 | 42.964 | -154.5138 | 160.3759 | 0.1 | 0.3057
11.75 | 0.19583 | 1204.8729 | 2389.0454 | 91.1929 | -328.4519 | 340.8766 | 9.8248 | 0.0013034 | -0.0093889 | 8.0383 | -0.5288 | 0.75866 | -74.483 | 56859.4687 | 0.25 | 0 | 160.7664 | 0 | 43.009 | -154.9066 | 160.7664 | 0.1 | 0.30496
11.8 | 0.19667 | 1209.4326 | 2372.6228 | 91.0859 | -328.5558 | 340.9481 | 9.8249 | 0.0013003 | -0.0093809 | 8.0578 | -0.42205 | 0.76019 | -74.505 | 56997.5517 | 0.25 | 0 | 161.1568 | 0 | 43.0538 | -155.2993 | 161.1568 | 0.1 | 0.30422
11.85 | 0.1975 | 1213.9868 | 2356.1951 | 90.9787 | -328.6588 | 341.0186 | 9.8249 | 0.0012973 | -0.0093728 | 8.0774 | -0.31527 | 0.76171 | -74.5269 | 57135.6021 | 0.25 | 0 | 161.5471 | 0 | 43.0984 | -155.692 | 161.5471 | 0.1 | 0.30349
11.9 | 0.19833 | 1218.5358 | 2339.7621 | 90.8714 | -328.7607 | 341.0883 | 9.825 | 0.0012942 | -0.0093647 | 8.0969 | -0.20845 | 0.76324 | -74.5489 | 57273.6179 | 0.25 | 0 | 161.9373 | 0 | 43.1427 | -156.0846 | 161.9373 | 0.1 | 0.30276
11.95 | 0.19917 | 1223.0794 | 2323.3241 | 90.764 | -328.8617 | 341.157 | 9.825 | 0.0012912 | -0.0093565 | 8.1164 | -0.10161 | 0.76477 | -74.5708 | 57411.5972 | 0.25 | 0 | 162.3275 | 0 | 43.1868 | -156.4772 | 162.3275 | 0.1 | 0.30203
12 | 0.2 | 1227.6176 | 2306.881 | 90.6565 | -328.9617 | 341.2249 | 9.8251 | 0.0012881 | -0.0093483 | 8.1359 | 0.0052735 | 0.7663 | -74.5927 | 57549.538 | 0.25 | 0 | 162.7175 | 0 | 43.2307 | -156.8696 | 162.7175 | 0.1 | 0.3013
12.05 | 0.20083 | 1232.1504 | 2290.4329 | 90.5489 | -329.0607 | 341.2918 | 9.8251 | 0.0012851 | -0.00934 | 8.1554 | 0.11219 | 0.76784 | -74.6145 | 57687.4382 | 0.25 | 0 | 163.1074 | 0 | 43.2744 | -157.262 | 163.1074 | 0.1 | 0.30058
12.1 | 0.20167 | 1236.6778 | 2273.9799 | 90.4412 | -329.1588 | 341.3577 | 9.8252 | 0.001282 | -0.0093317 | 8.1749 | 0.21913 | 0.76938 | -74.6363 | 57825.2961 | 0.25 | 0 | 163.4972 | 0 | 43.3178 | -157.6543 | 163.4972 | 0.1 | 0.29987
12.15 | 0.2025 | 1241.1999 | 2257.5219 | 90.3334 | -329.2558 | 341.4228 | 9.8252 | 0.001279 | -0.0093234 | 8.1943 | 0.32611 | 0.77092 | -74.658 | 57963.1095 | 0.25 | 0 | 163.8868 | 0 | 43.3611 | -158.0466 | 163.8868 | 0.1 | 0.29916
12.2 | 0.20333 | 1245.7166 | 2241.0591 | 90.2254 | -329.3519 | 341.4869 | 9.8253 | 0.0012759 | -0.009315 | 8.2138 | 0.43312 | 0.77246 | -74.6798 | 58100.8766 | 0.25 | 0 | 164.2764 | 0 | 43.404 | -158.4387 | 164.2764 | 0.1 | 0.29845
12.25 | 0.20417 | 1250.2278 | 2224.5916 | 90.1174 | -329.447 | 341.5501 | 9.8253 | 0.0012729 | -0.0093065 | 8.2333 | 0.54015 | 0.774 | -74.7015 | 58238.5954 | 0.25 | 0 | 164.6657 | 0 | 43.4468 | -158.8307 | 164.6657 | 0.1 | 0.29774
12.3 | 0.205 | 1254.7337 | 2208.1192 | 90.0092 | -329.5411 | 341.6124 | 9.8254 | 0.0012698 | -0.0092981 | 8.2527 | 0.64723 | 0.77555 | -74.7231 | 58376.2638 | 0.25 | 0 | 165.055 | 0 | 43.4893 | -159.2226 | 165.055 | 0.1 | 0.29704
12.35 | 0.20583 | 1259.2342 | 2191.6421 | 89.901 | -329.6343 | 341.6737 | 9.8254 | 0.0012668 | -0.0092895 | 8.2722 | 0.75433 | 0.7771 | -74.7448 | 58513.88 | 0.25 | 0 | 165.4441 | 0 | 43.5316 | -159.6144 | 165.4441 | 0.1 | 0.29634
12.4 | 0.20667 | 1263.7292 | 2175.1604 | 89.7926 | -329.7264 | 341.7342 | 9.8255 | 0.0012637 | -0.0092809 | 8.2917 | 0.86146 | 0.77865 | -74.7664 | 58651.4419 | 0.25 | 0 | 165.833 | 0 | 43.5736 | -160.0061 | 165.833 | 0.1 | 0.29564
12.45 | 0.2075 | 1268.2188 | 2158.6741 | 89.6842 | -329.8176 | 341.7937 | 9.8255 | 0.0012607 | -0.0092723 | 8.3111 | 0.96862 | 0.7802 | -74.7879 | 58788.9476 | 0.25 | 0 | 166.2218 | 0 | 43.6154 | -160.3976 | 166.2218 | 0.1 | 0.29495
12.5 | 0.20833 | 1272.7031 | 2142.1832 | 89.5756 | -329.9079 | 341.8523 | 9.8256 | 0.0012576 | -0.0092636 | 8.3305 | 1.0758 | 0.78176 | -74.8094 | 58926.3952 | 0.25 | 0 | 166.6105 | 0 | 43.657 | -160.789 | 166.6105 | 0.1 | 0.29427
12.55 | 0.20917 | 1277.1818 | 2125.6878 | 89.4669 | -329.9971 | 341.91 | 9.8256 | 0.0012546 | -0.0092549 | 8.3499 | 1.183 | 0.78332 | -74.8309 | 59063.7826 | 0.25 | 0 | 166.9989 | 0 | 43.6983 | -161.1803 | 166.9989 | 0.1 | 0.29358
12.6 | 0.21 | 1281.6552 | 2109.188 | 89.3581 | -330.0854 | 341.9667 | 9.8257 | 0.0012515 | -0.0092462 | 8.3694 | 1.2903 | 0.78488 | -74.8524 | 59201.1078 | 0.25 | 0 | 167.3872 | 0 | 43.7394 | -161.5715 | 167.3872 | 0.1 | 0.2929
12.65 | 0.21083 | 1286.1231 | 2092.6837 | 89.2492 | -330.1727 | 342.0225 | 9.8258 | 0.0012485 | -0.0092374 | 8.3888 | 1.3976 | 0.78644 | -74.8738 | 59338.369 | 0.25 | 0 | 167.7753 | 0 | 43.7802 | -161.9625 | 167.7753 | 0.1 | 0.29222
12.7 | 0.21167 | 1290.5855 | 2076.1751 | 89.1402 | -330.259 | 342.0775 | 9.8258 | 0.0012454 | -0.0092285 | 8.4082 | 1.5049 | 0.78801 | -74.8952 | 59475.5641 | 0.25 | 0 | 168.1632 | 0 | 43.8208 | -162.3533 | 168.1632 | 0.1 | 0.29155
12.75 | 0.2125 | 1295.0426 | 2059.6621 | 89.0312 | -330.3443 | 342.1314 | 9.8259 | 0.0012424 | -0.0092196 | 8.4275 | 1.6122 | 0.78957 | -74.9166 | 59612.6912 | 0.25 | 0 | 168.5509 | 0 | 43.8612 | -162.744 | 168.5509 | 0.1 | 0.29088
12.8 | 0.21333 | 1299.4941 | 2043.1449 | 88.922 | -330.4287 | 342.1845 | 9.8259 | 0.0012394 | -0.0092107 | 8.4469 | 1.7196 | 0.79114 | -74.9379 | 59749.7482 | 0.25 | 0 | 168.9384 | 0 | 43.9013 | -163.1345 | 168.9384 | 0.1 | 0.29021
12.85 | 0.21417 | 1303.9402 | 2026.6235 | 88.8127 | -330.5121 | 342.2367 | 9.826 | 0.0012363 | -0.0092017 | 8.4663 | 1.8269 | 0.79272 | -74.9592 | 59886.7333 | 0.25 | 0 | 169.3257 | 0 | 43.9411 | -163.5249 | 169.3257 | 0.1 | 0.28955
12.9 | 0.215 | 1308.3808 | 2010.0979 | 88.7033 | -330.5945 | 342.2879 | 9.826 | 0.0012333 | -0.0091927 | 8.4856 | 1.9344 | 0.79429 | -74.9805 | 60023.6444 | 0.25 | 0 | 169.7129 | 0 | 43.9808 | -163.9151 | 169.7129 | 0.1 | 0.28889
12.95 | 0.21583 | 1312.816 | 1993.5681 | 88.5938 | -330.676 | 342.3382 | 9.8261 | 0.0012302 | -0.0091837 | 8.505 | 2.0418 | 0.79587 | -75.0017 | 60160.4796 | 0.25 | 0 | 170.0997 | 0 | 44.0202 | -164.3051 | 170.0997 | 0.1 | 0.28823
13 | 0.21667 | 1317.2457 | 1977.0343 | 88.4842 | -330.7565 | 342.3876 | 9.8261 | 0.0012272 | -0.0091746 | 8.5243 | 2.1493 | 0.79745 | -75.0229 | 60297.2368 | 0.25 | 0 | 170.4864 | 0 | 44.0593 | -164.6949 | 170.4864 | 0.1 | 0.28758
13.05 | 0.2175 | 1321.6699 | 1960.4965 | 88.3745 | -330.836 | 342.4361 | 9.8262 | 0.0012242 | -0.0091654 | 8.5436 | 2.2568 | 0.79903 | -75.0441 | 60433.9143 | 0.25 | 0 | 170.8729 | 0 | 44.0982 | -165.0845 | 170.8729 | 0.1 | 0.28693
13.1 | 0.21833 | 1326.0886 | 1943.9547 | 88.2647 | -330.9145 | 342.4837 | 9.8262 | 0.0012211 | -0.0091562 | 8.563 | 2.3643 | 0.80061 | -75.0652 | 60570.5098 | 0.25 | 0 | 171.2591 | 0 | 44.1368 | -165.4739 | 171.2591 | 0.1 | 0.28628
13.15 | 0.21917 | 1330.5019 | 1927.409 | 88.1548 | -330.9921 | 342.5303 | 9.8263 | 0.0012181 | -0.009147 | 8.5823 | 2.4718 | 0.8022 | -75.0863 | 60707.0216 | 0.25 | 0 | 171.6451 | 0 | 44.1752 | -165.8631 | 171.6451 | 0.1 | 0.28564
13.2 | 0.22 | 1334.9096 | 1910.8594 | 88.0449 | -331.0687 | 342.5761 | 9.8263 | 0.001215 | -0.0091377 | 8.6015 | 2.5794 | 0.80379 | -75.1074 | 60843.4475 | 0.25 | 0 | 172.0308 | 0 | 44.2133 | -166.2521 | 172.0308 | 0.1 | 0.285
13.25 | 0.22083 | 1339.3119 | 1894.306 | 87.9348 | -331.1443 | 342.6209 | 9.8264 | 0.001212 | -0.0091284 | 8.6208 | 2.687 | 0.80538 | -75.1284 | 60979.7858 | 0.25 | 0 | 172.4163 | 0 | 44.2512 | -166.6409 | 172.4163 | 0.1 | 0.28436
13.3 | 0.22167 | 1343.7086 | 1877.7487 | 87.8246 | -331.2189 | 342.6648 | 9.8264 | 0.001209 | -0.009119 | 8.6401 | 2.7946 | 0.80697 | -75.1494 | 61116.0343 | 0.25 | 0 | 172.8015 | 0 | 44.2888 | -167.0295 | 172.8015 | 0.1 | 0.28372
13.35 | 0.2225 | 1348.0998 | 1861.1878 | 87.7143 | -331.2926 | 342.7078 | 9.8265 | 0.001206 | -0.0091096 | 8.6593 | 2.9023 | 0.80856 | -75.1704 | 61252.1911 | 0.25 | 0 | 173.1865 | 0 | 44.3262 | -167.4179 | 173.1865 | 0.1 | 0.28309
13.4 | 0.22333 | 1352.4855 | 1844.6232 | 87.604 | -331.3653 | 342.7498 | 9.8265 | 0.0012029 | -0.0091002 | 8.6786 | 3.0099 | 0.81016 | -75.1914 | 61388.2542 | 0.25 | 0 | 173.5712 | 0 | 44.3633 | -167.806 | 173.5712 | 0.1 | 0.28247
13.45 | 0.22417 | 1356.8657 | 1828.0549 | 87.4935 | -331.4371 | 342.791 | 9.8266 | 0.0011999 | -0.0090907 | 8.6978 | 3.1176 | 0.81176 | -75.2123 | 61524.2218 | 0.25 | 0 | 173.9556 | 0 | 44.4002 | -168.1939 | 173.9556 | 0.1 | 0.28184
13.5 | 0.225 | 1361.2404 | 1811.483 | 87.383 | -331.5079 | 342.8312 | 9.8266 | 0.0011969 | -0.0090812 | 8.717 | 3.2254 | 0.81336 | -75.2332 | 61660.0918 | 0.25 | 0 | 174.3398 | 0 | 44.4368 | -168.5815 | 174.3398 | 0.1 | 0.28122
13.55 | 0.22583 | 1365.6096 | 1794.9077 | 87.2723 | -331.5777 | 342.8706 | 9.8267 | 0.0011938 | -0.0090716 | 8.7362 | 3.3331 | 0.81497 | -75.254 | 61795.8622 | 0.25 | 0 | 174.7237 | 0 | 44.4732 | -168.9689 | 174.7237 | 0.1 | 0.2806
13.6 | 0.22667 | 1369.9732 | 1778.3288 | 87.1616 | -331.6465 | 342.909 | 9.8267 | 0.0011908 | -0.009062 | 8.7554 | 3.4409 | 0.81657 | -75.2748 | 61931.5311 | 0.25 | 0 | 175.1073 | 0 | 44.5093 | -169.3561 | 175.1073 | 0.1 | 0.27999
13.65 | 0.2275 | 1374.3313 | 1761.7464 | 87.0508 | -331.7144 | 342.9465 | 9.8268 | 0.0011878 | -0.0090524 | 8.7745 | 3.5486 | 0.81818 | -75.2956 | 62067.0966 | 0.25 | 0 | 175.4906 | 0 | 44.5451 | -169.743 | 175.4906 | 0.1 | 0.27938
13.7 | 0.22833 | 1378.6838 | 1745.1607 | 86.9399 | -331.7814 | 342.9831 | 9.8268 | 0.0011848 | -0.0090427 | 8.7937 | 3.6565 | 0.81979 | -75.3164 | 62202.5566 | 0.25 | 0 | 175.8736 | 0 | 44.5807 | -170.1296 | 175.8736 | 0.1 | 0.27877
13.75 | 0.22917 | 1383.0308 | 1728.5717 | 86.8289 | -331.8473 | 343.0188 | 9.8269 | 0.0011818 | -0.009033 | 8.8128 | 3.7643 | 0.8214 | -75.3371 | 62337.9093 | 0.25 | 0 | 176.2563 | 0 | 44.616 | -170.5159 | 176.2563 | 0.1 | 0.27816
13.8 | 0.23 | 1387.3722 | 1711.9793 | 86.7178 | -331.9123 | 343.0536 | 9.8269 | 0.0011787 | -0.0090232 | 8.8319 | 3.8721 | 0.82302 | -75.3578 | 62473.1526 | 0.25 | 0 | 176.6387 | 0 | 44.6511 | -170.902 | 176.6387 | 0.1 | 0.27756
13.85 | 0.23083 | 1391.7081 | 1695.3837 | 86.6066 | -331.9763 | 343.0874 | 9.827 | 0.0011757 | -0.0090134 | 8.851 | 3.98 | 0.82464 | -75.3785 | 62608.2847 | 0.25 | 0 | 177.0208 | 0 | 44.6859 | -171.2878 | 177.0208 | 0.1 | 0.27696
13.9 | 0.23167 | 1396.0385 | 1678.7849 | 86.4954 | -332.0394 | 343.1204 | 9.827 | 0.0011727 | -0.0090035 | 8.8701 | 4.0879 | 0.82626 | -75.3991 | 62743.3035 | 0.25 | 0 | 177.4025 | 0 | 44.7204 | -171.6733 | 177.4025 | 0.1 | 0.27637
13.95 | 0.2325 | 1400.3632 | 1662.1829 | 86.384 | -332.1015 | 343.1525 | 9.8271 | 0.0011697 | -0.0089937 | 8.8892 | 4.1958 | 0.82788 | -75.4197 | 62878.2072 | 0.25 | 0 | 177.7839 | 0 | 44.7547 | -172.0586 | 177.7839 | 0.1 | 0.27577
14 | 0.23333 | 1404.6824 | 1645.5778 | 86.2726 | -332.1627 | 343.1836 | 9.8271 | 0.0011667 | -0.0089837 | 8.9083 | 4.3037 | 0.8295 | -75.4403 | 63012.9937 | 0.25 | 0 | 178.165 | 0 | 44.7887 | -172.4435 | 178.165 | 0.1 | 0.27518
14.05 | 0.23417 | 1408.9961 | 1628.9697 | 86.161 | -332.2229 | 343.2139 | 9.8272 | 0.0011637 | -0.0089738 | 8.9273 | 4.4117 | 0.83113 | -75.4608 | 63147.6612 | 0.25 | 0 | 178.5458 | 0 | 44.8225 | -172.8281 | 178.5458 | 0.1 | 0.2746
14.1 | 0.235 | 1413.3041 | 1612.3585 | 86.0494 | -332.2821 | 343.2432 | 9.8272 | 0.0011607 | -0.0089638 | 8.9463 | 4.5197 | 0.83276 | -75.4813 | 63282.2076 | 0.25 | 0 | 178.9262 | 0 | 44.856 | -173.2124 | 178.9262 | 0.1 | 0.27401
14.15 | 0.23583 | 1417.6066 | 1595.7444 | 85.9377 | -332.3404 | 343.2716 | 9.8273 | 0.0011576 | -0.0089537 | 8.9653 | 4.6277 | 0.83439 | -75.5018 | 63416.6311 | 0.25 | 0 | 179.3063 | 0 | 44.8892 | -173.5964 | 179.3063 | 0.1 | 0.27343
14.2 | 0.23667 | 1421.9035 | 1579.1274 | 85.826 | -332.3977 | 343.2992 | 9.8273 | 0.0011546 | -0.0089436 | 8.9843 | 4.7357 | 0.83602 | -75.5223 | 63550.9297 | 0.25 | 0 | 179.686 | 0 | 44.9221 | -173.9801 | 179.686 | 0.1 | 0.27285
14.25 | 0.2375 | 1426.1948 | 1562.5075 | 85.7141 | -332.454 | 343.3258 | 9.8274 | 0.0011516 | -0.0089335 | 9.0033 | 4.8437 | 0.83766 | -75.5427 | 63685.1014 | 0.25 | 0 | 180.0654 | 0 | 44.9548 | -174.3634 | 180.0654 | 0.1 | 0.27228
14.3 | 0.23833 | 1430.4805 | 1545.8848 | 85.6022 | -332.5094 | 343.3515 | 9.8274 | 0.0011486 | -0.0089234 | 9.0222 | 4.9517 | 0.83929 | -75.5631 | 63819.1444 | 0.25 | 0 | 180.4444 | 0 | 44.9872 | -174.7465 | 180.4444 | 0.1 | 0.27171
14.35 | 0.23917 | 1434.7606 | 1529.2594 | 85.4901 | -332.5639 | 343.3763 | 9.8275 | 0.0011456 | -0.0089132 | 9.0412 | 5.0598 | 0.84093 | -75.5835 | 63953.0568 | 0.25 | 0 | 180.823 | 0 | 45.0194 | -175.1291 | 180.823 | 0.1 | 0.27114
14.4 | 0.24 | 1439.0351 | 1512.6312 | 85.378 | -332.6174 | 343.4002 | 9.8275 | 0.0011426 | -0.0089029 | 9.0601 | 5.1679 | 0.84257 | -75.6038 | 64086.8365 | 0.25 | 0 | 181.2013 | 0 | 45.0512 | -175.5115 | 181.2013 | 0.1 | 0.27057
14.45 | 0.24083 | 1443.304 | 1496.0003 | 85.2659 | -332.6699 | 343.4233 | 9.8276 | 0.0011396 | -0.0088927 | 9.079 | 5.276 | 0.84422 | -75.6241 | 64220.4816 | 0.25 | 0 | 181.5791 | 0 | 45.0829 | -175.8935 | 181.5791 | 0.1 | 0.27001
14.5 | 0.24167 | 1447.5673 | 1479.3668 | 85.1536 | -332.7215 | 343.4454 | 9.8276 | 0.0011366 | -0.0088824 | 9.0978 | 5.3841 | 0.84586 | -75.6444 | 64353.9904 | 0.25 | 0 | 181.9566 | 0 | 45.1142 | -176.2751 | 181.9566 | 0.1 | 0.26945
14.55 | 0.2425 | 1451.825 | 1462.7307 | 85.0413 | -332.7721 | 343.4666 | 9.8277 | 0.0011336 | -0.008872 | 9.1167 | 5.4923 | 0.84751 | -75.6646 | 64487.3607 | 0.25 | 0 | 182.3337 | 0 | 45.1453 | -176.6564 | 182.3337 | 0.1 | 0.26889
14.6 | 0.24333 | 1456.077 | 1446.0921 | 84.9288 | -332.8218 | 343.4869 | 9.8277 | 0.0011306 | -0.0088616 | 9.1355 | 5.6004 | 0.84916 | -75.6849 | 64620.5907 | 0.25 | 0 | 182.7104 | 0 | 45.176 | -177.0373 | 182.7104 | 0.1 | 0.26834
14.65 | 0.24417 | 1460.3235 | 1429.451 | 84.8163 | -332.8706 | 343.5064 | 9.8278 | 0.0011277 | -0.0088512 | 9.1543 | 5.7086 | 0.85082 | -75.7051 | 64753.6786 | 0.25 | 0 | 183.0867 | 0 | 45.2066 | -177.4179 | 183.0867 | 0.1 | 0.26779
14.7 | 0.245 | 1464.5643 | 1412.8075 | 84.7038 | -332.9184 | 343.5249 | 9.8278 | 0.0011247 | -0.0088408 | 9.1731 | 5.8168 | 0.85247 | -75.7252 | 64886.6223 | 0.25 | 0 | 183.4626 | 0 | 45.2368 | -177.7981 | 183.4626 | 0.1 | 0.26724
14.75 | 0.24583 | 1468.7995 | 1396.1616 | 84.5911 | -332.9652 | 343.5425 | 9.8279 | 0.0011217 | -0.0088303 | 9.1919 | 5.9249 | 0.85413 | -75.7454 | 65019.4201 | 0.25 | 0 | 183.8381 | 0 | 45.2668 | -178.1779 | 183.8381 | 0.1 | 0.26669
14.8 | 0.24667 | 1473.029 | 1379.5133 | 84.4784 | -333.0111 | 343.5593 | 9.8279 | 0.0011187 | -0.0088197 | 9.2107 | 6.0332 | 0.85579 | -75.7655 | 65152.0699 | 0.25 | 0 | 184.2131 | 0 | 45.2965 | -178.5573 | 184.2131 | 0.1 | 0.26615
14.85 | 0.2475 | 1477.2529 | 1362.8628 | 84.3656 | -333.056 | 343.5751 | 9.828 | 0.0011157 | -0.0088092 | 9.2294 | 6.1414 | 0.85745 | -75.7855 | 65284.5699 | 0.25 | 0 | 184.5878 | 0 | 45.3259 | -178.9363 | 184.5878 | 0.1 | 0.26561
14.9 | 0.24833 | 1481.4712 | 1346.21 | 84.2527 | -333.1 | 343.5901 | 9.8281 | 0.0011127 | -0.0087986 | 9.2481 | 6.2496 | 0.85911 | -75.8056 | 65416.9182 | 0.25 | 0 | 184.962 | 0 | 45.3551 | -179.315 | 184.962 | 0.1 | 0.26507
14.95 | 0.24917 | 1485.6839 | 1329.555 | 84.1398 | -333.1431 | 343.6042 | 9.8281 | 0.0011098 | -0.0087879 | 9.2668 | 6.3579 | 0.86078 | -75.8256 | 65549.1129 | 0.25 | 0 | 185.3358 | 0 | 45.3839 | -179.6932 | 185.3358 | 0.1 | 0.26454
15 | 0.25 | 1489.8908 | 1312.8978 | 84.0267 | -333.1852 | 343.6174 | 9.8282 | 0.0011068 | -0.0087773 | 9.2855 | 6.4662 | 0.86244 | -75.8456 | 65681.1521 | 0.25 | 0 | 185.7091 | 0 | 45.4125 | -180.071 | 185.7091 | 0.1 | 0.26401
15.05 | 0.25083 | 1494.0922 | 1296.2385 | 83.9137 | -333.2264 | 343.6296 | 9.8282 | 0.0011038 | -0.0087666 | 9.3041 | 6.5744 | 0.86411 | -75.8656 | 65813.034 | 0.25 | 0 | 186.082 | 0 | 45.4408 | -180.4484 | 186.082 | 0.1 | 0.26348
15.1 | 0.25167 | 1498.2879 | 1279.5772 | 83.8005 | -333.2666 | 343.641 | 9.8283 | 0.0011008 | -0.0087558 | 9.3227 | 6.6827 | 0.86579 | -75.8855 | 65944.7566 | 0.25 | 0 | 186.4544 | 0 | 45.4689 | -180.8254 | 186.4544 | 0.1 | 0.26295
15.15 | 0.2525 | 1502.4779 | 1262.9139 | 83.6873 | -333.3059 | 343.6516 | 9.8283 | 0.0010979 | -0.008745 | 9.3413 | 6.7911 | 0.86746 | -75.9054 | 66076.3181 | 0.25 | 0 | 186.8264 | 0 | 45.4966 | -181.202 | 186.8264 | 0.1 | 0.26243
15.2 | 0.25333 | 1506.6623 | 1246.2486 | 83.574 | -333.3443 | 343.6612 | 9.8284 | 0.0010949 | -0.0087342 | 9.3599 | 6.8994 | 0.86914 | -75.9253 | 66207.7166 | 0.25 | 0 | 187.1979 | 0 | 45.5241 | -181.5781 | 187.1979 | 0.1 | 0.26191
15.25 | 0.25417 | 1510.841 | 1229.5814 | 83.4606 | -333.3817 | 343.6699 | 9.8284 | 0.0010919 | -0.0087234 | 9.3784 | 7.0077 | 0.87081 | -75.9451 | 66338.9503 | 0.25 | 0 | 187.569 | 0 | 45.5513 | -181.9538 | 187.569 | 0.1 | 0.26139
15.3 | 0.255 | 1515.014 | 1212.9123 | 83.3471 | -333.4182 | 343.6778 | 9.8285 | 0.001089 | -0.0087125 | 9.397 | 7.1161 | 0.8725 | -75.965 | 66470.0172 | 0.25 | 0 | 187.9395 | 0 | 45.5782 | -182.3291 | 187.9395 | 0.1 | 0.26087
15.35 | 0.25583 | 1519.1813 | 1196.2414 | 83.2336 | -333.4537 | 343.6848 | 9.8285 | 0.001086 | -0.0087016 | 9.4155 | 7.2244 | 0.87418 | -75.9848 | 66600.9156 | 0.25 | 0 | 188.3097 | 0 | 45.6049 | -182.7039 | 188.3097 | 0.1 | 0.26036
15.4 | 0.25667 | 1523.343 | 1179.5687 | 83.12 | -333.4883 | 343.6909 | 9.8286 | 0.001083 | -0.0086906 | 9.434 | 7.3328 | 0.87586 | -76.0045 | 66731.6436 | 0.25 | 0 | 188.6793 | 0 | 45.6312 | -183.0783 | 188.6793 | 0.1 | 0.25985
15.45 | 0.2575 | 1527.499 | 1162.8943 | 83.0064 | -333.522 | 343.6961 | 9.8286 | 0.0010801 | -0.0086797 | 9.4524 | 7.4412 | 0.87755 | -76.0243 | 66862.1993 | 0.25 | 0 | 189.0484 | 0 | 45.6573 | -183.4522 | 189.0484 | 0.1 | 0.25934
15.5 | 0.25833 | 1531.6493 | 1146.2182 | 82.8927 | -333.5548 | 343.7004 | 9.8287 | 0.0010771 | -0.0086686 | 9.4709 | 7.5496 | 0.87924 | -76.044 | 66992.5809 | 0.25 | 0 | 189.4171 | 0 | 45.6831 | -183.8257 | 189.4171 | 0.1 | 0.25884
15.55 | 0.25917 | 1535.794 | 1129.5404 | 82.7789 | -333.5866 | 343.7039 | 9.8287 | 0.0010742 | -0.0086576 | 9.4893 | 7.658 | 0.88093 | -76.0637 | 67122.7865 | 0.25 | 0 | 189.7852 | 0 | 45.7086 | -184.1987 | 189.7852 | 0.1 | 0.25834
15.6 | 0.26 | 1539.9329 | 1112.8611 | 82.6651 | -333.6175 | 343.7065 | 9.8288 | 0.0010712 | -0.0086465 | 9.5076 | 7.7664 | 0.88262 | -76.0833 | 67252.8144 | 0.25 | 0 | 190.1529 | 0 | 45.7338 | -184.5712 | 190.1529 | 0.1 | 0.25784
15.65 | 0.26083 | 1544.0662 | 1096.1802 | 82.5512 | -333.6474 | 343.7082 | 9.8288 | 0.0010683 | -0.0086354 | 9.526 | 7.8748 | 0.88432 | -76.1029 | 67382.6626 | 0.25 | 0 | 190.52 | 0 | 45.7587 | -184.9432 | 190.52 | 0.1 | 0.25734
15.7 | 0.26167 | 1548.1937 | 1079.4979 | 82.4372 | -333.6764 | 343.709 | 9.8289 | 0.0010653 | -0.0086242 | 9.5443 | 7.9833 | 0.88602 | -76.1226 | 67512.3294 | 0.25 | 0 | 190.8866 | 0 | 45.7834 | -185.3148 | 190.8866 | 0.1 | 0.25685
15.75 | 0.2625 | 1552.3156 | 1062.8141 | 82.3232 | -333.7045 | 343.7089 | 9.8289 | 0.0010624 | -0.0086131 | 9.5626 | 8.0917 | 0.88772 | -76.1421 | 67641.813 | 0.25 | 0 | 191.2527 | 0 | 45.8078 | -185.6859 | 191.2527 | 0.1 | 0.25636
15.8 | 0.26333 | 1556.4318 | 1046.1288 | 82.2091 | -333.7317 | 343.708 | 9.829 | 0.0010595 | -0.0086018 | 9.5809 | 8.2002 | 0.88942 | -76.1617 | 67771.1115 | 0.25 | 0 | 191.6183 | 0 | 45.8318 | -186.0565 | 191.6183 | 0.1 | 0.25587
15.85 | 0.26417 | 1560.5422 | 1029.4422 | 82.095 | -333.758 | 343.7062 | 9.829 | 0.0010565 | -0.0085906 | 9.5992 | 8.3086 | 0.89112 | -76.1812 | 67900.2231 | 0.25 | 0 | 191.9834 | 0 | 45.8556 | -186.4266 | 191.9834 | 0.1 | 0.25538
15.9 | 0.265 | 1564.647 | 1012.7543 | 81.9807 | -333.7833 | 343.7036 | 9.8291 | 0.0010536 | -0.0085793 | 9.6174 | 8.4171 | 0.89283 | -76.2007 | 68029.146 | 0.25 | 0 | 192.3479 | 0 | 45.8791 | -186.7962 | 192.3479 | 0.1 | 0.2549
15.95 | 0.26583 | 1568.746 | 996.0652 | 81.8665 | -333.8077 | 343.7 | 9.8291 | 0.0010507 | -0.008568 | 9.6356 | 8.5256 | 0.89453 | -76.2202 | 68157.8785 | 0.25 | 0 | 192.7119 | 0 | 45.9024 | -187.1653 | 192.7119 | 0.1 | 0.25441
16 | 0.26667 | 1572.8393 | 979.3748 | 81.7521 | -333.8312 | 343.6956 | 9.8292 | 0.0010477 | -0.0085567 | 9.6538 | 8.6341 | 0.89624 | -76.2396 | 68286.4187 | 0.25 | 0 | 193.0753 | 0 | 45.9253 | -187.5338 | 193.0753 | 0.1 | 0.25394
16.05 | 0.2675 | 1576.9269 | 962.6832 | 81.6378 | -333.8538 | 343.6904 | 9.8292 | 0.0010448 | -0.0085453 | 9.6719 | 8.7426 | 0.89796 | -76.259 | 68414.7649 | 0.25 | 0 | 193.4382 | 0 | 45.9479 | -187.9019 | 193.4382 | 0.1 | 0.25346
16.1 | 0.26833 | 1581.0088 | 945.9905 | 81.5233 | -333.8754 | 343.6842 | 9.8293 | 0.0010419 | -0.0085339 | 9.69 | 8.8511 | 0.89967 | -76.2784 | 68542.9152 | 0.25 | 0 | 193.8005 | 0 | 45.9703 | -188.2694 | 193.8005 | 0.1 | 0.25299
16.15 | 0.26917 | 1585.085 | 929.2968 | 81.4088 | -333.8962 | 343.6773 | 9.8293 | 0.001039 | -0.0085225 | 9.7081 | 8.9596 | 0.90139 | -76.2978 | 68670.8679 | 0.25 | 0 | 194.1623 | 0 | 45.9923 | -188.6364 | 194.1623 | 0.1 | 0.25251
16.2 | 0.27 | 1589.1554 | 912.602 | 81.2943 | -333.916 | 343.6694 | 9.8294 | 0.001036 | -0.008511 | 9.7262 | 9.0681 | 0.90311 | -76.3171 | 68798.6213 | 0.25 | 0 | 194.5235 | 0 | 46.0141 | -189.0029 | 194.5235 | 0.1 | 0.25205
16.25 | 0.27083 | 1593.2201 | 895.9062 | 81.1797 | -333.9349 | 343.6607 | 9.8294 | 0.0010331 | -0.0084995 | 9.7442 | 9.1766 | 0.90483 | -76.3364 | 68926.1735 | 0.25 | 0 | 194.8842 | 0 | 46.0356 | -189.3688 | 194.8842 | 0.1 | 0.25158
16.3 | 0.27167 | 1597.2791 | 879.2094 | 81.065 | -333.9529 | 343.6511 | 9.8295 | 0.0010302 | -0.008488 | 9.7622 | 9.2851 | 0.90655 | -76.3557 | 69053.5228 | 0.25 | 0 | 195.2442 | 0 | 46.0568 | -189.7342 | 195.2442 | 0.1 | 0.25112
16.35 | 0.2725 | 1601.3324 | 862.5118 | 80.9503 | -333.97 | 343.6407 | 9.8295 | 0.0010273 | -0.0084764 | 9.7802 | 9.3937 | 0.90827 | -76.375 | 69180.6675 | 0.25 | 0 | 195.6037 | 0 | 46.0777 | -190.0991 | 195.6037 | 0.1 | 0.25065
16.4 | 0.27333 | 1605.3799 | 845.8133 | 80.8355 | -333.9862 | 343.6294 | 9.8296 | 0.0010244 | -0.0084648 | 9.7981 | 9.5022 | 0.91 | -76.3942 | 69307.6058 | 0.25 | 0 | 195.9626 | 0 | 46.0983 | -190.4634 | 195.9626 | 0.1 | 0.2502
16.45 | 0.27417 | 1609.4217 | 829.114 | 80.7207 | -334.0014 | 343.6172 | 9.8296 | 0.0010215 | -0.0084532 | 9.816 | 9.6108 | 0.91173 | -76.4134 | 69434.336 | 0.25 | 0 | 196.321 | 0 | 46.1186 | -190.8271 | 196.321 | 0.1 | 0.24974
16.5 | 0.275 | 1613.4577 | 812.4139 | 80.6058 | -334.0158 | 343.6042 | 9.8297 | 0.0010186 | -0.0084416 | 9.8339 | 9.7193 | 0.91346 | -76.4326 | 69560.8563 | 0.25 | 0 | 196.6787 | 0 | 46.1387 | -191.1903 | 196.6787 | 0.1 | 0.24928
16.55 | 0.27583 | 1617.488 | 795.7131 | 80.4909 | -334.0293 | 343.5904 | 9.8297 | 0.0010157 | -0.0084299 | 9.8518 | 9.8279 | 0.91519 | -76.4518 | 69687.165 | 0.25 | 0 | 197.0358 | 0 | 46.1584 | -191.5529 | 197.0358 | 0.1 | 0.24883
16.6 | 0.27667 | 1621.5125 | 779.0116 | 80.3759 | -334.0418 | 343.5756 | 9.8298 | 0.0010128 | -0.0084182 | 9.8696 | 9.9364 | 0.91692 | -76.4709 | 69813.2604 | 0.25 | 0 | 197.3923 | 0 | 46.1779 | -191.9149 | 197.3923 | 0.1 | 0.24838
16.65 | 0.2775 | 1625.5313 | 762.3095 | 80.2609 | -334.0535 | 343.5601 | 9.8299 | 0.0010099 | -0.0084065 | 9.8874 | 10.045 | 0.91866 | -76.49 | 69939.1409 | 0.25 | 0 | 197.7483 | 0 | 46.197 | -192.2764 | 197.7483 | 0.1 | 0.24794
16.7 | 0.27833 | 1629.5444 | 745.6069 | 80.1458 | -334.0642 | 343.5437 | 9.8299 | 0.001007 | -0.0083947 | 9.9052 | 10.1536 | 0.9204 | -76.5091 | 70064.8045 | 0.25 | 0 | 198.1036 | 0 | 46.2159 | -192.6373 | 198.1036 | 0.1 | 0.24749
16.75 | 0.27917 | 1633.5517 | 728.9037 | 80.0307 | -334.0741 | 343.5264 | 9.83 | 0.0010041 | -0.0083829 | 9.9229 | 10.2621 | 0.92214 | -76.5281 | 70190.2498 | 0.25 | 0 | 198.4583 | 0 | 46.2344 | -192.9976 | 198.4583 | 0.1 | 0.24705
16.8 | 0.28 | 1637.5532 | 712.2 | 79.9155 | -334.083 | 343.5083 | 9.83 | 0.0010012 | -0.0083711 | 9.9406 | 10.3707 | 0.92388 | -76.5472 | 70315.475 | 0.25 | 0 | 198.8123 | 0 | 46.2527 | -193.3572 | 198.8123 | 0.1 | 0.24661
16.85 | 0.28083 | 1641.549 | 695.4958 | 79.8003 | -334.0911 | 343.4894 | 9.8301 | 0.00099834 | -0.0083593 | 9.9583 | 10.4793 | 0.92563 | -76.5662 | 70440.4783 | 0.25 | 0 | 199.1658 | 0 | 46.2707 | -193.7163 | 199.1658 | 0.1 | 0.24617
16.9 | 0.28167 | 1645.539 | 678.7912 | 79.6851 | -334.0983 | 343.4696 | 9.8301 | 0.00099546 | -0.0083474 | 9.9759 | 10.5879 | 0.92737 | -76.5851 | 70565.2582 | 0.25 | 0 | 199.5186 | 0 | 46.2884 | -194.0748 | 199.5186 | 0.1 | 0.24574
16.95 | 0.2825 | 1649.5232 | 662.0863 | 79.5697 | -334.1045 | 343.4489 | 9.8302 | 0.00099258 | -0.0083355 | 9.9935 | 10.6964 | 0.92912 | -76.6041 | 70689.813 | 0.25 | 0 | 199.8707 | 0 | 46.3058 | -194.4327 | 199.8707 | 0.1 | 0.2453
17 | 0.28333 | 1653.5017 | 645.3811 | 79.4544 | -334.1099 | 343.4275 | 9.8302 | 0.00098971 | -0.0083236 | 10.0111 | 10.805 | 0.93087 | -76.623 | 70814.1409 | 0.25 | 0 | 200.2223 | 0 | 46.3229 | -194.79 | 200.2223 | 0.1 | 0.24487
17.05 | 0.28417 | 1657.4744 | 628.6756 | 79.339 | -334.1144 | 343.4052 | 9.8303 | 0.00098684 | -0.0083116 | 10.0287 | 10.9136 | 0.93263 | -76.6419 | 70938.2403 | 0.25 | 0 | 200.5731 | 0 | 46.3397 | -195.1467 | 200.5731 | 0.1 | 0.24444
17.1 | 0.285 | 1661.4414 | 611.9699 | 79.2236 | -334.118 | 343.382 | 9.8303 | 0.00098397 | -0.0082996 | 10.0462 | 11.0222 | 0.93438 | -76.6608 | 71062.1096 | 0.25 | 0 | 200.9234 | 0 | 46.3562 | -195.5027 | 200.9234 | 0.1 | 0.24402
17.15 | 0.28583 | 1665.4026 | 595.264 | 79.1081 | -334.1207 | 343.358 | 9.8304 | 0.00098111 | -0.0082876 | 10.0636 | 11.1308 | 0.93614 | -76.6796 | 71185.7472 | 0.25 | 0 | 201.273 | 0 | 46.3724 | -195.8581 | 201.273 | 0.1 | 0.2436
17.2 | 0.28667 | 1669.358 | 578.558 | 78.9926 | -334.1225 | 343.3332 | 9.8304 | 0.00097825 | -0.0082756 | 10.0811 | 11.2394 | 0.93789 | -76.6985 | 71309.1514 | 0.25 | 0 | 201.6219 | 0 | 46.3883 | -196.2129 | 201.6219 | 0.1 | 0.24317
17.25 | 0.2875 | 1673.3076 | 561.8518 | 78.877 | -334.1235 | 343.3075 | 9.8305 | 0.00097539 | -0.0082635 | 10.0985 | 11.348 | 0.93965 | -76.7173 | 71432.3205 | 0.25 | 0 | 201.9701 | 0 | 46.4039 | -196.5671 | 201.9701 | 0.1 | 0.24275
17.3 | 0.28833 | 1677.2515 | 545.1457 | 78.7614 | -334.1235 | 343.2811 | 9.8305 | 0.00097254 | -0.0082514 | 10.1159 | 11.4566 | 0.94142 | -76.7361 | 71555.2529 | 0.25 | 0 | 202.3177 | 0 | 46.4192 | -196.9206 | 202.3177 | 0.1 | 0.24234
17.35 | 0.28917 | 1681.1895 | 528.4395 | 78.6458 | -334.1227 | 343.2537 | 9.8306 | 0.00096968 | -0.0082393 | 10.1332 | 11.5651 | 0.94318 | -76.7548 | 71677.9472 | 0.25 | 0 | 202.6646 | 0 | 46.4342 | -197.2734 | 202.6646 | 0.1 | 0.24192
17.4 | 0.29 | 1685.1218 | 511.7334 | 78.5301 | -334.121 | 343.2256 | 9.8306 | 0.00096684 | -0.0082272 | 10.1505 | 11.6737 | 0.94495 | -76.7735 | 71800.4015 | 0.25 | 0 | 203.0109 | 0 | 46.4489 | -197.6257 | 203.0109 | 0.1 | 0.24151
17.45 | 0.29083 | 1689.0483 | 495.0273 | 78.4144 | -334.1184 | 343.1966 | 9.8307 | 0.00096399 | -0.008215 | 10.1678 | 11.7823 | 0.94672 | -76.7923 | 71922.6143 | 0.25 | 0 | 203.3564 | 0 | 46.4634 | -197.9772 | 203.3564 | 0.1 | 0.2411
17.5 | 0.29167 | 1692.969 | 478.3214 | 78.2987 | -334.1149 | 343.1668 | 9.8307 | 0.00096115 | -0.0082028 | 10.1851 | 11.8909 | 0.94849 | -76.8109 | 72044.5841 | 0.25 | 0 | 203.7013 | 0 | 46.4775 | -198.3281 | 203.7013 | 0.1 | 0.24069
17.55 | 0.2925 | 1696.884 | 461.6156 | 78.1829 | -334.1106 | 343.1362 | 9.8308 | 0.00095831 | -0.0081906 | 10.2023 | 11.9995 | 0.95026 | -76.8296 | 72166.3093 | 0.25 | 0 | 204.0454 | 0 | 46.4913 | -198.6784 | 204.0454 | 0.1 | 0.24029
17.6 | 0.29333 | 1700.7931 | 444.9101 | 78.0671 | -334.1054 | 343.1048 | 9.8308 | 0.00095548 | -0.0081784 | 10.2194 | 12.1081 | 0.95203 | -76.8482 | 72287.7882 | 0.25 | 0 | 204.3889 | 0 | 46.5049 | -199.0279 | 204.3889 | 0.1 | 0.23988
17.65 | 0.29417 | 1704.6965 | 428.2048 | 77.9512 | -334.0993 | 343.0725 | 9.8309 | 0.00095265 | -0.0081661 | 10.2366 | 12.2167 | 0.95381 | -76.8668 | 72409.0194 | 0.25 | 0 | 204.7317 | 0 | 46.5181 | -199.3768 | 204.7317 | 0.1 | 0.23948
17.7 | 0.295 | 1708.594 | 411.4999 | 77.8353 | -334.0924 | 343.0394 | 9.8309 | 0.00094982 | -0.0081538 | 10.2537 | 12.3253 | 0.95559 | -76.8854 | 72530.0012 | 0.25 | 0 | 205.0737 | 0 | 46.531 | -199.7251 | 205.0737 | 0.1 | 0.23908
17.75 | 0.29583 | 1712.4858 | 394.7952 | 77.7194 | -334.0846 | 343.0055 | 9.831 | 0.00094699 | -0.0081415 | 10.2708 | 12.4338 | 0.95737 | -76.904 | 72650.7321 | 0.25 | 0 | 205.4151 | 0 | 46.5437 | -200.0726 | 205.4151 | 0.1 | 0.23868
17.8 | 0.29667 | 1716.3718 | 378.091 | 77.6034 | -334.0759 | 342.9708 | 9.831 | 0.00094417 | -0.0081292 | 10.2878 | 12.5424 | 0.95915 | -76.9225 | 72771.2105 | 0.25 | 0 | 205.7558 | 0 | 46.556 | -200.4195 | 205.7558 | 0.1 | 0.23829
17.85 | 0.2975 | 1720.2519 | 361.3872 | 77.4875 | -334.0663 | 342.9353 | 9.8311 | 0.00094136 | -0.0081168 | 10.3048 | 12.651 | 0.96093 | -76.941 | 72891.435 | 0.25 | 0 | 206.0957 | 0 | 46.5681 | -200.7656 | 206.0957 | 0.1 | 0.2379
17.9 | 0.29833 | 1724.1263 | 344.6839 | 77.3714 | -334.0559 | 342.899 | 9.8311 | 0.00093854 | -0.0081044 | 10.3217 | 12.7596 | 0.96272 | -76.9595 | 73011.404 | 0.25 | 0 | 206.4349 | 0 | 46.5798 | -201.1111 | 206.4349 | 0.1 | 0.2375
17.95 | 0.29917 | 1727.9949 | 327.9811 | 77.2554 | -334.0447 | 342.8618 | 9.8312 | 0.00093573 | -0.008092 | 10.3387 | 12.8681 | 0.9645 | -76.978 | 73131.116 | 0.25 | 0 | 206.7734 | 0 | 46.5912 | -201.4559 | 206.7734 | 0.1 | 0.23712
18 | 0.3 | 1731.8577 | 311.2789 | 77.1393 | -334.0325 | 342.8239 | 9.8312 | 0.00093292 | -0.0080796 | 10.3556 | 12.9767 | 0.96629 | -76.9964 | 73250.5694 | 0.25 | 0 | 207.1111 | 0 | 46.6024 | -201.8 | 207.1111 | 0.1 | 0.23673
18.05 | 0.30083 | 1735.7146 | 294.5773 | 77.0232 | -334.0196 | 342.7851 | 9.8313 | 0.00093012 | -0.0080671 | 10.3724 | 13.0852 | 0.96808 | -77.0149 | 73369.7628 | 0.25 | 0 | 207.4481 | 0 | 46.6132 | -202.1433 | 207.4481 | 0.1 | 0.23635
18.1 | 0.30167 | 1739.5658 | 277.8763 | 76.9071 | -334.0057 | 342.7456 | 9.8313 | 0.00092732 | -0.0080547 | 10.3892 | 13.1938 | 0.96988 | -77.0333 | 73488.6947 | 0.25 | 0 | 207.7844 | 0 | 46.6238 | -202.486 | 207.7844 | 0.1 | 0.23596
18.15 | 0.3025 | 1743.4111 | 261.176 | 76.7909 | -333.991 | 342.7052 | 9.8314 | 0.00092452 | -0.0080422 | 10.406 | 13.3024 | 0.97167 | -77.0516 | 73607.3635 | 0.25 | 0 | 208.1199 | 0 | 46.634 | -202.8279 | 208.1199 | 0.1 | 0.23558
18.2 | 0.30333 | 1747.2507 | 244.4764 | 76.6748 | -333.9755 | 342.664 | 9.8314 | 0.00092173 | -0.0080296 | 10.4227 | 13.4109 | 0.97347 | -77.07 | 73725.7679 | 0.25 | 0 | 208.4547 | 0 | 46.644 | -203.1691 | 208.4547 | 0.1 | 0.2352
18.25 | 0.30417 | 1751.0844 | 227.7777 | 76.5586 | -333.9591 | 342.6221 | 9.8315 | 0.00091894 | -0.0080171 | 10.4394 | 13.5194 | 0.97527 | -77.0883 | 73843.9063 | 0.25 | 0 | 208.7887 | 0 | 46.6536 | -203.5096 | 208.7887 | 0.1 | 0.23483
18.3 | 0.305 | 1754.9124 | 211.0797 | 76.4423 | -333.9418 | 342.5793 | 9.8315 | 0.00091615 | -0.0080045 | 10.4561 | 13.628 | 0.97707 | -77.1066 | 73961.7773 | 0.25 | 0 | 209.122 | 0 | 46.663 | -203.8494 | 209.122 | 0.1 | 0.23445
18.35 | 0.30583 | 1758.7345 | 194.3826 | 76.3261 | -333.9237 | 342.5357 | 9.8316 | 0.00091337 | -0.0079919 | 10.4727 | 13.7365 | 0.97887 | -77.1249 | 74079.3795 | 0.25 | 0 | 209.4545 | 0 | 46.672 | -204.1884 | 209.4545 | 0.1 | 0.23408
18.4 | 0.30667 | 1762.5508 | 177.6864 | 76.2098 | -333.9048 | 342.4914 | 9.8317 | 0.00091059 | -0.0079793 | 10.4893 | 13.845 | 0.98068 | -77.1432 | 74196.7113 | 0.25 | 0 | 209.7863 | 0 | 46.6808 | -204.5267 | 209.7863 | 0.1 | 0.23371
18.45 | 0.3075 | 1766.3613 | 160.9912 | 76.0935 | -333.885 | 342.4462 | 9.8317 | 0.00090782 | -0.0079667 | 10.5059 | 13.9536 | 0.98248 | -77.1614 | 74313.7714 | 0.25 | 0 | 210.1172 | 0 | 46.6892 | -204.8643 | 210.1172 | 0.1 | 0.23334
18.5 | 0.30833 | 1770.1659 | 144.2969 | 75.9772 | -333.8644 | 342.4003 | 9.8318 | 0.00090505 | -0.0079541 | 10.5224 | 14.0621 | 0.98429 | -77.1796 | 74430.5584 | 0.25 | 0 | 210.4474 | 0 | 46.6974 | -205.2011 | 210.4474 | 0.1 | 0.23298
18.55 | 0.30917 | 1773.9648 | 127.6037 | 75.8608 | -333.8429 | 342.3536 | 9.8318 | 0.00090228 | -0.0079414 | 10.5388 | 14.1706 | 0.9861 | -77.1978 | 74547.0707 | 0.25 | 0 | 210.7769 | 0 | 46.7052 | -205.5371 | 210.7769 | 0.1 | 0.23261
18.6 | 0.31 | 1777.7578 | 110.9116 | 75.7444 | -333.8207 | 342.3061 | 9.8319 | 0.00089952 | -0.0079287 | 10.5553 | 14.2791 | 0.98791 | -77.216 | 74663.3071 | 0.25 | 0 | 211.1055 | 0 | 46.7128 | -205.8724 | 211.1055 | 0.1 | 0.23225
18.65 | 0.31083 | 1781.5451 | 94.2205 | 75.6281 | -333.7975 | 342.2578 | 9.8319 | 0.00089676 | -0.007916 | 10.5717 | 14.3876 | 0.98973 | -77.2341 | 74779.2662 | 0.25 | 0 | 211.4334 | 0 | 46.72 | -206.207 | 211.4334 | 0.1 | 0.23189
18.7 | 0.31167 | 1785.3265 | 77.5307 | 75.5117 | -333.7736 | 342.2087 | 9.832 | 0.000894 | -0.0079033 | 10.588 | 14.4961 | 0.99154 | -77.2522 | 74894.9464 | 0.25 | 0 | 211.7605 | 0 | 46.727 | -206.5408 | 211.7605 | 0.1 | 0.23153
18.75 | 0.3125 | 1789.102 | 60.842 | 75.3952 | -333.7488 | 342.1588 | 9.832 | 0.00089125 | -0.0078905 | 10.6043 | 14.6045 | 0.99336 | -77.2703 | 75010.3465 | 0.25 | 0 | 212.0868 | 0 | 46.7336 | -206.8738 | 212.0868 | 0.1 | 0.23118
18.8 | 0.31333 | 1792.8718 | 44.1545 | 75.2788 | -333.7231 | 342.1082 | 9.8321 | 0.0008885 | -0.0078777 | 10.6206 | 14.713 | 0.99518 | -77.2884 | 75125.4651 | 0.25 | 0 | 212.4122 | 0 | 46.74 | -207.206 | 212.4122 | 0.1 | 0.23082
18.85 | 0.31417 | 1796.6357 | 27.4684 | 75.1623 | -333.6967 | 342.0568 | 9.8321 | 0.00088576 | -0.0078649 | 10.6368 | 14.8215 | 0.997 | -77.3064 | 75240.3009 | 0.25 | 0 | 212.7369 | 0 | 46.7461 | -207.5375 | 212.7369 | 0.1 | 0.23047
18.9 | 0.315 | 1800.3939 | 10.7836 | 75.0459 | -333.6694 | 342.0046 | 9.8322 | 0.00088302 | -0.0078521 | 10.653 | 14.9299 | 0.99882 | -77.3245 | 75354.8524 | 0.25 | 0 | 213.0608 | 0 | 46.7518 | -207.8682 | 213.0608 | 0.1 | 0.23012
18.95 | 0.31583 | 1804.1462 | 0 | 0 | 0 | 0 | 9.8322 | 0 | 0 | 0 | 15 | 1 | 0 | 0 | 0.25 | 0 | 0 | 0 | 0 | 0 | 0 | 0.1 | 1734222.9955
19 | 0.31667 | 1804.1462 | 0 | 0 | 0 | 0 | 9.8322 | 0 | 0 | 0 | 15 | 1 | 0 | 0 | 0.25 | 0 | 0 | 0 | 0 | 0 | 0 | 0.1 | 1734222.9955
19.05 | 0.3175 | 1804.1462 | 0 | 0 | 0 | 0 | 9.8322 | 0 | 0 | 0 | 15 | 1 | 0 | 0 | 0.25 | 0 | 0 | 0 | 0 | 0 | 0 | 0.1 | 1734222.9955
19.1 | 0.31833 | 1804.1462 | 0 | 0 | 0 | 0 | 9.8322 | 0 | 0 | 0 | 15 | 1 | 0 | 0 | 0.25 | 0 | 0 | 0 | 0 | 0 | 0 | 0.1 | 1734222.9955
19.15 | 0.31917 | 1804.1462 | 0 | 0 | 0 | 0 | 9.8322 | 0 | 0 | 0 | 15 | 1 | 0 | 0 | 0.25 | 0 | 0 | 0 | 0 | 0 | 0 | 0.1 | 1734222.9955
19.2 | 0.32 | 1804.1462 | 0 | 0 | 0 | 0 | 9.8322 | 0 | 0 | 0 | 15 | 1 | 0 | 0 | 0.25 | 0 | 0 | 0 | 0 | 0 | 0 | 0.1 | 1734222.9955
19.25 | 0.32083 | 1804.1462 | 0 | 0 | 0 | 0 | 9.8322 | 0 | 0 | 0 | 15 | 1 | 0 | 0 | 0.25 | 0 | 0 | 0 | 0 | 0 | 0 | 0.1 | 1734222.9955
19.3 | 0.32167 | 1804.1462 | 0 | 0 | 0 | 0 | 9.8322 | 0 | 0 | 0 | 15 | 1 | 0 | 0 | 0.25 | 0 | 0 | 0 | 0 | 0 | 0 | 0.1 | 1734222.9955
19.35 | 0.3225 | 1804.1462 | 0 | 0 | 0 | 0 | 9.8322 | 0 | 0 | 0 | 15 | 1 | 0 | 0 | 0.25 | 0 | 0 | 0 | 0 | 0 | 0 | 0.1 | 1734222.9955
19.4 | 0.32333 | 1804.1462 | 0 | 0 | 0 | 0 | 9.8322 | 0 | 0 | 0 | 15 | 1 | 0 | 0 | 0.25 | 0 | 0 | 0 | 0 | 0 | 0 | 0.1 | 1734222.9955
19.45 | 0.32417 | 1804.1462 | 0 | 0 | 0 | 0 | 9.8322 | 0 | 0 | 0 | 15 | 1 | 0 | 0 | 0.25 | 0 | 0 | 0 | 0 | 0 | 0 | 0.1 | 1734222.9955
19.5 | 0.325 | 1804.1462 | 0 | 0 | 0 | 0 | 9.8322 | 0 | 0 | 0 | 15 | 1 | 0 | 0 | 0.25 | 0 | 0 | 0 | 0 | 0 | 0 | 0.1 | 1734222.9955
19.55 | 0.32583 | 1804.1462 | 0 | 0 | 0 | 0 | 9.8322 | 0 | 0 | 0 | 15 | 1 | 0 | 0 | 0.25 | 0 | 0 | 0 | 0 | 0 | 0 | 0.1 | 1734222.9955
19.6 | 0.32667 | 1804.1462 | 0 | 0 | 0 | 0 | 9.8322 | 0 | 0 | 0 | 15 | 1 | 0 | 0 | 0.25 | 0 | 0 | 0 | 0 | 0 | 0 | 0.1 | 1734222.9955
19.65 | 0.3275 | 1804.1462 | 0 | 0 | 0 | 0 | 9.8322 | 0 | 0 | 0 | 15 | 1 | 0 | 0 | 0.25 | 0 | 0 | 0 | 0 | 0 | 0 | 0.1 | 1734222.9955
19.7 | 0.32833 | 1804.1462 | 0 | 0 | 0 | 0 | 9.8322 | 0 | 0 | 0 | 15 | 1 | 0 | 0 | 0.25 | 0 | 0 | 0 | 0 | 0 | 0 | 0.1 | 1734222.9955
19.75 | 0.32917 | 1804.1462 | 0 | 0 | 0 | 0 | 9.8322 | 0 | 0 | 0 | 15 | 1 | 0 | 0 | 0.25 | 0 | 0 | 0 | 0 | 0 | 0 | 0.1 | 1734222.9955
19.8 | 0.33 | 1804.1462 | 0 | 0 | 0 | 0 | 9.8322 | 0 | 0 | 0 | 15 | 1 | 0 | 0 | 0.25 | 0 | 0 | 0 | 0 | 0 | 0 | 0.1 | 1734222.9955
19.85 | 0.33083 | 1804.1462 | 0 | 0 | 0 | 0 | 9.8322 | 0 | 0 | 0 | 15 | 1 | 0 | 0 | 0.25 | 0 | 0 | 0 | 0 | 0 | 0 | 0.1 | 1734222.9955
19.9 | 0.33167 | 1804.1462 | 0 | 0 | 0 | 0 | 9.8322 | 0 | 0 | 0 | 15 | 1 | 0 | 0 | 0.25 | 0 | 0 | 0 | 0 | 0 | 0 | 0.1 | 1734222.9955
19.95 | 0.3325 | 1804.1462 | 0 | 0 | 0 | 0 | 9.8322 | 0 | 0 | 0 | 15 | 1 | 0 | 0 | 0.25 | 0 | 0 | 0 | 0 | 0 | 0 | 0.1 | 1734222.9955
20 | 0.33333 | 1804.1462 | 0 | 0 | 0 | 0 | 9.8322 | 0 | 0 | 0 | 15 | 1 | 0 | 0 | 0.25 | 0 | 0 | 0 | 0 | 0 | 0 | 0.1 | 1734222.9955
20.05 | 0.33417 | 1804.1462 | 0 | 0 | 0 | 0 | 9.8322 | 0 | 0 | 0 | 15 | 1 | 0 | 0 | 0.25 | 0 | 0 | 0 | 0 | 0 | 0 | 0.1 | 1734222.9955
20.1 | 0.335 | 1804.1462 | 0 | 0 | 0 | 0 | 9.8322 | 0 | 0 | 0 | 15 | 1 | 0 | 0 | 0.25 | 0 | 0 | 0 | 0 | 0 | 0 | 0.1 | 1734222.9955
20.15 | 0.33583 | 1804.1462 | 0 | 0 | 0 | 0 | 9.8322 | 0 | 0 | 0 | 15 | 1 | 0 | 0 | 0.25 | 0 | 0 | 0 | 0 | 0 | 0 | 0.1 | 1734222.9955
20.2 | 0.33667 | 1804.1462 | 0 | 0 | 0 | 0 | 9.8322 | 0 | 0 | 0 | 15 | 1 | 0 | 0 | 0.25 | 0 | 0 | 0 | 0 | 0 | 0 | 0.1 | 1734222.9955
20.25 | 0.3375 | 1804.1462 | 0 | 0 | 0 | 0 | 9.8322 | 0 | 0 | 0 | 15 | 1 | 0 | 0 | 0.25 | 0 | 0 | 0 | 0 | 0 | 0 | 0.1 | 1734222.9955
20.3 | 0.33833 | 1804.1462 | 0 | 0 | 0 | 0 | 9.8322 | 0 | 0 | 0 | 15 | 1 | 0 | 0 | 0.25 | 0 | 0 | 0 | 0 | 0 | 0 | 0.1 | 1734222.9955
20.35 | 0.33917 | 1804.1462 | 0 | 0 | 0 | 0 | 9.8322 | 0 | 0 | 0 | 15 | 1 | 0 | 0 | 0.25 | 0 | 0 | 0 | 0 | 0 | 0 | 0.1 | 1734222.9955
20.4 | 0.34 | 1804.1462 | 0 | 0 | 0 | 0 | 9.8322 | 0 | 0 | 0 | 15 | 1 | 0 | 0 | 0.25 | 0 | 0 | 0 | 0 | 0 | 0 | 0.1 | 1734222.9955
20.45 | 0.34083 | 1804.1462 | 0 | 0 | 0 | 0 | 9.8322 | 0 | 0 | 0 | 15 | 1 | 0 | 0 | 0.25 | 0 | 0 | 0 | 0 | 0 | 0 | 0.1 | 1734222.9955
20.5 | 0.34167 | 1804.1462 | 0 | 0 | 0 | 0 | 9.8322 | 0 | 0 | 0 | 15 | 1 | 0 | 0 | 0.25 | 0 | 0 | 0 | 0 | 0 | 0 | 0.1 | 1734222.9955
20.55 | 0.3425 | 1804.1462 | 0 | 0 | 0 | 0 | 9.8322 | 0 | 0 | 0 | 15 | 1 | 0 | 0 | 0.25 | 0 | 0 | 0 | 0 | 0 | 0 | 0.1 | 1734222.9955
20.6 | 0.34333 | 1804.1462 | 0 | 0 | 0 | 0 | 9.8322 | 0 | 0 | 0 | 15 | 1 | 0 | 0 | 0.25 | 0 | 0 | 0 | 0 | 0 | 0 | 0.1 | 1734222.9955
20.65 | 0.34417 | 1804.1462 | 0 | 0 | 0 | 0 | 9.8322 | 0 | 0 | 0 | 15 | 1 | 0 | 0 | 0.25 | 0 | 0 | 0 | 0 | 0 | 0 | 0.1 | 1734222.9955
20.7 | 0.345 | 1804.1462 | 0 | 0 | 0 | 0 | 9.8322 | 0 | 0 | 0 | 15 | 1 | 0 | 0 | 0.25 | 0 | 0 | 0 | 0 | 0 | 0 | 0.1 | 1734222.9955
20.75 | 0.34583 | 1804.1462 | 0 | 0 | 0 | 0 | 9.8322 | 0 | 0 | 0 | 15 | 1 | 0 | 0 | 0.25 | 0 | 0 | 0 | 0 | 0 | 0 | 0.1 | 1734222.9955
20.8 | 0.34667 | 1804.1462 | 0 | 0 | 0 | 0 | 9.8322 | 0 | 0 | 0 | 15 | 1 | 0 | 0 | 0.25 | 0 | 0 | 0 | 0 | 0 | 0 | 0.1 | 1734222.9955
20.85 | 0.3475 | 1804.1462 | 0 | 0 | 0 | 0 | 9.8322 | 0 | 0 | 0 | 15 | 1 | 0 | 0 | 0.25 | 0 | 0 | 0 | 0 | 0 | 0 | 0.1 | 1734222.9955
20.9 | 0.34833 | 1804.1462 | 0 | 0 | 0 | 0 | 9.8322 | 0 | 0 | 0 | 15 | 1 | 0 | 0 | 0.25 | 0 | 0 | 0 | 0 | 0 | 0 | 0.1 | 1734222.9955
20.95 | 0.34917 | 1804.1462 | 0 | 0 | 0 | 0 | 9.8322 | 0 | 0 | 0 | 15 | 1 | 0 | 0 | 0.25 | 0 | 0 | 0 | 0 | 0 | 0 | 0.1 | 1734222.9955
21 | 0.35 | 1804.1462 | 0 | 0 | 0 | 0 | 9.8322 | 0 | 0 | 0 | 15 | 1 | 0 | 0 | 0.25 | 0 | 0 | 0 | 0 | 0 | 0 | 0.1 | 1734222.9955
21.05 | 0.35083 | 1804.1462 | 0 | 0 | 0 | 0 | 9.8322 | 0 | 0 | 0 | 15 | 1 | 0 | 0 | 0.25 | 0 | 0 | 0 | 0 | 0 | 0 | 0.1 | 1734222.9955
21.1 | 0.35167 | 1804.1462 | 0 | 0 | 0 | 0 | 9.8322 | 0 | 0 | 0 | 15 | 1 | 0 | 0 | 0.25 | 0 | 0 | 0 | 0 | 0 | 0 | 0.1 | 1734222.9955
21.15 | 0.3525 | 1804.1462 | 0 | 0 | 0 | 0 | 9.8322 | 0 | 0 | 0 | 15 | 1 | 0 | 0 | 0.25 | 0 | 0 | 0 | 0 | 0 | 0 | 0.1 | 1734222.9955
21.2 | 0.35333 | 1804.1462 | 0 | 0 | 0 | 0 | 9.8322 | 0 | 0 | 0 | 15 | 1 | 0 | 0 | 0.25 | 0 | 0 | 0 | 0 | 0 | 0 | 0.1 | 1734222.9955
21.25 | 0.35417 | 1804.1462 | 0 | 0 | 0 | 0 | 9.8322 | 0 | 0 | 0 | 15 | 1 | 0 | 0 | 0.25 | 0 | 0 | 0 | 0 | 0 | 0 | 0.1 | 1734222.9955
21.3 | 0.355 | 1804.1462 | 0 | 0 | 0 | 0 | 9.8322 | 0 | 0 | 0 | 15 | 1 | 0 | 0 | 0.25 | 0 | 0 | 0 | 0 | 0 | 0 | 0.1 | 1734222.9955
21.35 | 0.35583 | 1804.1462 | 0 | 0 | 0 | 0 | 9.8322 | 0 | 0 | 0 | 15 | 1 | 0 | 0 | 0.25 | 0 | 0 | 0 | 0 | 0 | 0 | 0.1 | 1734222.9955
21.4 | 0.35667 | 1804.1462 | 0 | 0 | 0 | 0 | 9.8322 | 0 | 0 | 0 | 15 | 1 | 0 | 0 | 0.25 | 0 | 0 | 0 | 0 | 0 | 0 | 0.1 | 1734222.9955
21.45 | 0.3575 | 1804.1462 | 0 | 0 | 0 | 0 | 9.8322 | 0 | 0 | 0 | 15 | 1 | 0 | 0 | 0.25 | 0 | 0 | 0 | 0 | 0 | 0 | 0.1 | 1734222.9955
21.5 | 0.35833 | 1804.1462 | 0 | 0 | 0 | 0 | 9.8322 | 0 | 0 | 0 | 15 | 1 | 0 | 0 | 0.25 | 0 | 0 | 0 | 0 | 0 | 0 | 0.1 | 1734222.9955
21.55 | 0.35917 | 1804.1462 | 0 | 0 | 0 | 0 | 9.8322 | 0 | 0 | 0 | 15 | 1 | 0 | 0 | 0.25 | 0 | 0 | 0 | 0 | 0 | 0 | 0.1 | 1734222.9955
21.6 | 0.36 | 1804.1462 | 0 | 0 | 0 | 0 | 9.8322 | 0 | 0 | 0 | 15 | 1 | 0 | 0 | 0.25 | 0 | 0 | 0 | 0 | 0 | 0 | 0.1 | 1734222.9955
21.65 | 0.36083 | 1804.1462 | 0 | 0 | 0 | 0 | 9.8322 | 0 | 0 | 0 | 15 | 1 | 0 | 0 | 0.25 | 0 | 0 | 0 | 0 | 0 | 0 | 0.1 | 1734222.9955
21.7 | 0.36167 | 1804.1462 | 0 | 0 | 0 | 0 | 9.8322 | 0 | 0 | 0 | 15 | 1 | 0 | 0 | 0.25 | 0 | 0 | 0 | 0 | 0 | 0 | 0.1 | 1734222.9955
21.75 | 0.3625 | 1804.1462 | 0 | 0 | 0 | 0 | 9.8322 | 0 | 0 | 0 | 15 | 1 | 0 | 0 | 0.25 | 0 | 0 | 0 | 0 | 0 | 0 | 0.1 | 1734222.9955
21.8 | 0.36333 | 1804.1462 | 0 | 0 | 0 | 0 | 9.8322 | 0 | 0 | 0 | 15 | 1 | 0 | 0 | 0.25 | 0 | 0 | 0 | 0 | 0 | 0 | 0.1 | 1734222.9955
21.85 | 0.36417 | 1804.1462 | 0 | 0 | 0 | 0 | 9.8322 | 0 | 0 | 0 | 15 | 1 | 0 | 0 | 0.25 | 0 | 0 | 0 | 0 | 0 | 0 | 0.1 | 1734222.9955
21.9 | 0.365 | 1804.1462 | 0 | 0 | 0 | 0 | 9.8322 | 0 | 0 | 0 | 15 | 1 | 0 | 0 | 0.25 | 0 | 0 | 0 | 0 | 0 | 0 | 0.1 | 1734222.9955
21.95 | 0.36583 | 1804.1462 | 0 | 0 | 0 | 0 | 9.8322 | 0 | 0 | 0 | 15 | 1 | 0 | 0 | 0.25 | 0 | 0 | 0 | 0 | 0 | 0 | 0.1 | 1734222.9955
22 | 0.36667 | 1804.1462 | 0 | 0 | 0 | 0 | 9.8322 | 0 | 0 | 0 | 15 | 1 | 0 | 0 | 0.25 | 0 | 0 | 0 | 0 | 0 | 0 | 0.1 | 1734222.9955
22.05 | 0.3675 | 1804.1462 | 0 | 0 | 0 | 0 | 9.8322 | 0 | 0 | 0 | 15 | 1 | 0 | 0 | 0.25 | 0 | 0 | 0 | 0 | 0 | 0 | 0.1 | 1734222.9955
22.1 | 0.36833 | 1804.1462 | 0 | 0 | 0 | 0 | 9.8322 | 0 | 0 | 0 | 15 | 1 | 0 | 0 | 0.25 | 0 | 0 | 0 | 0 | 0 | 0 | 0.1 | 1734222.9955
22.15 | 0.36917 | 1804.1462 | 0 | 0 | 0 | 0 | 9.8322 | 0 | 0 | 0 | 15 | 1 | 0 | 0 | 0.25 | 0 | 0 | 0 | 0 | 0 | 0 | 0.1 | 1734222.9955
22.2 | 0.37 | 1804.1462 | 0 | 0 | 0 | 0 | 9.8322 | 0 | 0 | 0 | 15 | 1 | 0 | 0 | 0.25 | 0 | 0 | 0 | 0 | 0 | 0 | 0.1 | 1734222.9955
22.25 | 0.37083 | 1804.1462 | 0 | 0 | 0 | 0 | 9.8322 | 0 | 0 | 0 | 15 | 1 | 0 | 0 | 0.25 | 0 | 0 | 0 | 0 | 0 | 0 | 0.1 | 1734222.9955
22.3 | 0.37167 | 1804.1462 | 0 | 0 | 0 | 0 | 9.8322 | 0 | 0 | 0 | 15 | 1 | 0 | 0 | 0.25 | 0 | 0 | 0 | 0 | 0 | 0 | 0.1 | 1734222.9955
22.35 | 0.3725 | 1804.1462 | 0 | 0 | 0 | 0 | 9.8322 | 0 | 0 | 0 | 15 | 1 | 0 | 0 | 0.25 | 0 | 0 | 0 | 0 | 0 | 0 | 0.1 | 1734222.9955
22.4 | 0.37333 | 1804.1462 | 0 | 0 | 0 | 0 | 9.8322 | 0 | 0 | 0 | 15 | 1 | 0 | 0 | 0.25 | 0 | 0 | 0 | 0 | 0 | 0 | 0.1 | 1734222.9955
22.45 | 0.37417 | 1804.1462 | 0 | 0 | 0 | 0 | 9.8322 | 0 | 0 | 0 | 15 | 1 | 0 | 0 | 0.25 | 0 | 0 | 0 | 0 | 0 | 0 | 0.1 | 1734222.9955
22.5 | 0.375 | 1804.1462 | 0 | 0 | 0 | 0 | 9.8322 | 0 | 0 | 0 | 15 | 1 | 0 | 0 | 0.25 | 0 | 0 | 0 | 0 | 0 | 0 | 0.1 | 1734222.9955
22.55 | 0.37583 | 1804.1462 | 0 | 0 | 0 | 0 | 9.8322 | 0 | 0 | 0 | 15 | 1 | 0 | 0 | 0.25 | 0 | 0 | 0 | 0 | 0 | 0 | 0.1 | 1734222.9955
22.6 | 0.37667 | 1804.1462 | 0 | 0 | 0 | 0 | 9.8322 | 0 | 0 | 0 | 15 | 1 | 0 | 0 | 0.25 | 0 | 0 | 0 | 0 | 0 | 0 | 0.1 | 1734222.9955
22.65 | 0.3775 | 1804.1462 | 0 | 0 | 0 | 0 | 9.8322 | 0 | 0 | 0 | 15 | 1 | 0 | 0 | 0.25 | 0 | 0 | 0 | 0 | 0 | 0 | 0.1 | 1734222.9955
22.7 | 0.37833 | 1804.1462 | 0 | 0 | 0 | 0 | 9.8322 | 0 | 0 | 0 | 15 | 1 | 0 | 0 | 0.25 | 0 | 0 | 0 | 0 | 0 | 0 | 0.1 | 1734222.9955
22.75 | 0.37917 | 1804.1462 | 0 | 0 | 0 | 0 | 9.8322 | 0 | 0 | 0 | 15 | 1 | 0 | 0 | 0.25 | 0 | 0 | 0 | 0 | 0 | 0 | 0.1 | 1734222.9955
22.8 | 0.38 | 1804.1462 | 0 | 0 | 0 | 0 | 9.8322 | 0 | 0 | 0 | 15 | 1 | 0 | 0 | 0.25 | 0 | 0 | 0 | 0 | 0 | 0 | 0.1 | 1734222.9955
22.85 | 0.38083 | 1804.1462 | 0 | 0 | 0 | 0 | 9.8322 | 0 | 0 | 0 | 15 | 1 | 0 | 0 | 0.25 | 0 | 0 | 0 | 0 | 0 | 0 | 0.1 | 1734222.9955
22.9 | 0.38167 | 1804.1462 | 0 | 0 | 0 | 0 | 9.8322 | 0 | 0 | 0 | 15 | 1 | 0 | 0 | 0.25 | 0 | 0 | 0 | 0 | 0 | 0 | 0.1 | 1734222.9955
22.95 | 0.3825 | 1804.1462 | 0 | 0 | 0 | 0 | 9.8322 | 0 | 0 | 0 | 15 | 1 | 0 | 0 | 0.25 | 0 | 0 | 0 | 0 | 0 | 0 | 0.1 | 1734222.9955
23 | 0.38333 | 1804.1462 | 0 | 0 | 0 | 0 | 9.8322 | 0 | 0 | 0 | 15 | 1 | 0 | 0 | 0.25 | 0 | 0 | 0 | 0 | 0 | 0 | 0.1 | 1734222.9955
23.05 | 0.38417 | 1804.1462 | 0 | 0 | 0 | 0 | 9.8322 | 0 | 0 | 0 | 15 | 1 | 0 | 0 | 0.25 | 0 | 0 | 0 | 0 | 0 | 0 | 0.1 | 1734222.9955
23.1 | 0.385 | 1804.1462 | 0 | 0 | 0 | 0 | 9.8322 | 0 | 0 | 0 | 15 | 1 | 0 | 0 | 0.25 | 0 | 0 | 0 | 0 | 0 | 0 | 0.1 | 1734222.9955
23.15 | 0.38583 | 1804.1462 | 0 | 0 | 0 | 0 | 9.8322 | 0 | 0 | 0 | 15 | 1 | 0 | 0 | 0.25 | 0 | 0 | 0 | 0 | 0 | 0 | 0.1 | 1734222.9955
23.2 | 0.38667 | 1804.1462 | 0 | 0 | 0 | 0 | 9.8322 | 0 | 0 | 0 | 15 | 1 | 0 | 0 | 0.25 | 0 | 0 | 0 | 0 | 0 | 0 | 0.1 | 1734222.9955
23.25 | 0.3875 | 1804.1462 | 0 | 0 | 0 | 0 | 9.8322 | 0 | 0 | 0 | 15 | 1 | 0 | 0 | 0.25 | 0 | 0 | 0 | 0 | 0 | 0 | 0.1 | 1734222.9955
23.3 | 0.38833 | 1804.1462 | 0 | 0 | 0 | 0 | 9.8322 | 0 | 0 | 0 | 15 | 1 | 0 | 0 | 0.25 | 0 | 0 | 0 | 0 | 0 | 0 | 0.1 | 1734222.9955
23.35 | 0.38917 | 1804.1462 | 0 | 0 | 0 | 0 | 9.8322 | 0 | 0 | 0 | 15 | 1 | 0 | 0 | 0.25 | 0 | 0 | 0 | 0 | 0 | 0 | 0.1 | 1734222.9955
23.4 | 0.39 | 1804.1462 | 0 | 0 | 0 | 0 | 9.8322 | 0 | 0 | 0 | 15 | 1 | 0 | 0 | 0.25 | 0 | 0 | 0 | 0 | 0 | 0 | 0.1 | 1734222.9955
23.45 | 0.39083 | 1804.1462 | 0 | 0 | 0 | 0 | 9.8322 | 0 | 0 | 0 | 15 | 1 | 0 | 0 | 0.25 | 0 | 0 | 0 | 0 | 0 | 0 | 0.1 | 1734222.9955
23.5 | 0.39167 | 1804.1462 | 0 | 0 | 0 | 0 | 9.8322 | 0 | 0 | 0 | 15 | 1 | 0 | 0 | 0.25 | 0 | 0 | 0 | 0 | 0 | 0 | 0.1 | 1734222.9955
23.55 | 0.3925 | 1804.1462 | 0 | 0 | 0 | 0 | 9.8322 | 0 | 0 | 0 | 15 | 1 | 0 | 0 | 0.25 | 0 | 0 | 0 | 0 | 0 | 0 | 0.1 | 1734222.9955
23.6 | 0.39333 | 1804.1462 | 0 | 0 | 0 | 0 | 9.8322 | 0 | 0 | 0 | 15 | 1 | 0 | 0 | 0.25 | 0 | 0 | 0 | 0 | 0 | 0 | 0.1 | 1734222.9955
23.65 | 0.39417 | 1804.1462 | 0 | 0 | 0 | 0 | 9.8322 | 0 | 0 | 0 | 15 | 1 | 0 | 0 | 0.25 | 0 | 0 | 0 | 0 | 0 | 0 | 0.1 | 1734222.9955
23.7 | 0.395 | 1804.1462 | 0 | 0 | 0 | 0 | 9.8322 | 0 | 0 | 0 | 15 | 1 | 0 | 0 | 0.25 | 0 | 0 | 0 | 0 | 0 | 0 | 0.1 | 1734222.9955
23.75 | 0.39583 | 1804.1462 | 0 | 0 | 0 | 0 | 9.8322 | 0 | 0 | 0 | 15 | 1 | 0 | 0 | 0.25 | 0 | 0 | 0 | 0 | 0 | 0 | 0.1 | 1734222.9955
23.8 | 0.39667 | 1804.1462 | 0 | 0 | 0 | 0 | 9.8322 | 0 | 0 | 0 | 15 | 1 | 0 | 0 | 0.25 | 0 | 0 | 0 | 0 | 0 | 0 | 0.1 | 1734222.9955
23.85 | 0.3975 | 1804.1462 | 0 | 0 | 0 | 0 | 9.8322 | 0 | 0 | 0 | 15 | 1 | 0 | 0 | 0.25 | 0 | 0 | 0 | 0 | 0 | 0 | 0.1 | 1734222.9955
23.9 | 0.39833 | 1804.1462 | 0 | 0 | 0 | 0 | 9.8322 | 0 | 0 | 0 | 15 | 1 | 0 | 0 | 0.25 | 0 | 0 | 0 | 0 | 0 | 0 | 0.1 | 1734222.9955
23.95 | 0.39917 | 1804.1462 | 0 | 0 | 0 | 0 | 9.8322 | 0 | 0 | 0 | 15 | 1 | 0 | 0 | 0.25 | 0 | 0 | 0 | 0 | 0 | 0 | 0.1 | 1734222.9955
24 | 0.4 | 1804.1462 | 0 | 0 | 0 | 0 | 9.8322 | 0 | 0 | 0 | 15 | 1 | 0 | 0 | 0.25 | 0 | 0 | 0 | 0 | 0 | 0 | 0.1 | 1734222.9955
24.05 | 0.40083 | 1804.1462 | 0 | 0 | 0 | 0 | 9.8322 | 0 | 0 | 0 | 15 | 1 | 0 | 0 | 0.25 | 0 | 0 | 0 | 0 | 0 | 0 | 0.1 | 1734222.9955
24.1 | 0.40167 | 1804.1462 | 0 | 0 | 0 | 0 | 9.8322 | 0 | 0 | 0 | 15 | 1 | 0 | 0 | 0.25 | 0 | 0 | 0 | 0 | 0 | 0 | 0.1 | 1734222.9955
24.15 | 0.4025 | 1804.1462 | 0 | 0 | 0 | 0 | 9.8322 | 0 | 0 | 0 | 15 | 1 | 0 | 0 | 0.25 | 0 | 0 | 0 | 0 | 0 | 0 | 0.1 | 1734222.9955
24.2 | 0.40333 | 1804.1462 | 0 | 0 | 0 | 0 | 9.8322 | 0 | 0 | 0 | 15 | 1 | 0 | 0 | 0.25 | 0 | 0 | 0 | 0 | 0 | 0 | 0.1 | 1734222.9955
24.25 | 0.40417 | 1804.1462 | 0 | 0 | 0 | 0 | 9.8322 | 0 | 0 | 0 | 15 | 1 | 0 | 0 | 0.25 | 0 | 0 | 0 | 0 | 0 | 0 | 0.1 | 1734222.9955
24.3 | 0.405 | 1804.1462 | 0 | 0 | 0 | 0 | 9.8322 | 0 | 0 | 0 | 15 | 1 | 0 | 0 | 0.25 | 0 | 0 | 0 | 0 | 0 | 0 | 0.1 | 1734222.9955
24.35 | 0.40583 | 1804.1462 | 0 | 0 | 0 | 0 | 9.8322 | 0 | 0 | 0 | 15 | 1 | 0 | 0 | 0.25 | 0 | 0 | 0 | 0 | 0 | 0 | 0.1 | 1734222.9955
24.4 | 0.40667 | 1804.1462 | 0 | 0 | 0 | 0 | 9.8322 | 0 | 0 | 0 | 15 | 1 | 0 | 0 | 0.25 | 0 | 0 | 0 | 0 | 0 | 0 | 0.1 | 1734222.9955
24.45 | 0.4075 | 1804.1462 | 0 | 0 | 0 | 0 | 9.8322 | 0 | 0 | 0 | 15 | 1 | 0 | 0 | 0.25 | 0 | 0 | 0 | 0 | 0 | 0 | 0.1 | 1734222.9955
24.5 | 0.40833 | 1804.1462 | 0 | 0 | 0 | 0 | 9.8322 | 0 | 0 | 0 | 15 | 1 | 0 | 0 | 0.25 | 0 | 0 | 0 | 0 | 0 | 0 | 0.1 | 1734222.9955
24.55 | 0.40917 | 1804.1462 | 0 | 0 | 0 | 0 | 9.8322 | 0 | 0 | 0 | 15 | 1 | 0 | 0 | 0.25 | 0 | 0 | 0 | 0 | 0 | 0 | 0.1 | 1734222.9955
24.6 | 0.41 | 1804.1462 | 0 | 0 | 0 | 0 | 9.8322 | 0 | 0 | 0 | 15 | 1 | 0 | 0 | 0.25 | 0 | 0 | 0 | 0 | 0 | 0 | 0.1 | 1734222.9955
24.65 | 0.41083 | 1804.1462 | 0 | 0 | 0 | 0 | 9.8322 | 0 | 0 | 0 | 15 | 1 | 0 | 0 | 0.25 | 0 | 0 | 0 | 0 | 0 | 0 | 0.1 | 1734222.9955
24.7 | 0.41167 | 1804.1462 | 0 | 0 | 0 | 0 | 9.8322 | 0 | 0 | 0 | 15 | 1 | 0 | 0 | 0.25 | 0 | 0 | 0 | 0 | 0 | 0 | 0.1 | 1734222.9955
24.75 | 0.4125 | 1804.1462 | 0 | 0 | 0 | 0 | 9.8322 | 0 | 0 | 0 | 15 | 1 | 0 | 0 | 0.25 | 0 | 0 | 0 | 0 | 0 | 0 | 0.1 | 1734222.9955
24.8 | 0.41333 | 1804.1462 | 0 | 0 | 0 | 0 | 9.8322 | 0 | 0 | 0 | 15 | 1 | 0 | 0 | 0.25 | 0 | 0 | 0 | 0 | 0 | 0 | 0.1 | 1734222.9955
24.85 | 0.41417 | 1804.1462 | 0 | 0 | 0 | 0 | 9.8322 | 0 | 0 | 0 | 15 | 1 | 0 | 0 | 0.25 | 0 | 0 | 0 | 0 | 0 | 0 | 0.1 | 1734222.9955
24.9 | 0.415 | 1804.1462 | 0 | 0 | 0 | 0 | 9.8322 | 0 | 0 | 0 | 15 | 1 | 0 | 0 | 0.25 | 0 | 0 | 0 | 0 | 0 | 0 | 0.1 | 1734222.9955
24.95 | 0.41583 | 1804.1462 | 0 | 0 | 0 | 0 | 9.8322 | 0 | 0 | 0 | 15 | 1 | 0 | 0 | 0.25 | 0 | 0 | 0 | 0 | 0 | 0 | 0.1 | 1734222.9955
25 | 0.41667 | 1804.1462 | 0 | 0 | 0 | 0 | 9.8322 | 0 | 0 | 0 | 15 | 1 | 0 | 0 | 0.25 | 0 | 0 | 0 | 0 | 0 | 0 | 0.1 | 1734222.9955
25.05 | 0.4175 | 1804.1462 | 0 | 0 | 0 | 0 | 9.8322 | 0 | 0 | 0 | 15 | 1 | 0 | 0 | 0.25 | 0 | 0 | 0 | 0 | 0 | 0 | 0.1 | 1734222.9955
25.1 | 0.41833 | 1804.1462 | 0 | 0 | 0 | 0 | 9.8322 | 0 | 0 | 0 | 15 | 1 | 0 | 0 | 0.25 | 0 | 0 | 0 | 0 | 0 | 0 | 0.1 | 1734222.9955
25.15 | 0.41917 | 1804.1462 | 0 | 0 | 0 | 0 | 9.8322 | 0 | 0 | 0 | 15 | 1 | 0 | 0 | 0.25 | 0 | 0 | 0 | 0 | 0 | 0 | 0.1 | 1734222.9955
25.2 | 0.42 | 1804.1462 | 0 | 0 | 0 | 0 | 9.8322 | 0 | 0 | 0 | 15 | 1 | 0 | 0 | 0.25 | 0 | 0 | 0 | 0 | 0 | 0 | 0.1 | 1734222.9955
25.25 | 0.42083 | 1804.1462 | 0 | 0 | 0 | 0 | 9.8322 | 0 | 0 | 0 | 15 | 1 | 0 | 0 | 0.25 | 0 | 0 | 0 | 0 | 0 | 0 | 0.1 | 1734222.9955
25.3 | 0.42167 | 1804.1462 | 0 | 0 | 0 | 0 | 9.8322 | 0 | 0 | 0 | 15 | 1 | 0 | 0 | 0.25 | 0 | 0 | 0 | 0 | 0 | 0 | 0.1 | 1734222.9955
25.35 | 0.4225 | 1804.1462 | 0 | 0 | 0 | 0 | 9.8322 | 0 | 0 | 0 | 15 | 1 | 0 | 0 | 0.25 | 0 | 0 | 0 | 0 | 0 | 0 | 0.1 | 1734222.9955
25.4 | 0.42333 | 1804.1462 | 0 | 0 | 0 | 0 | 9.8322 | 0 | 0 | 0 | 15 | 1 | 0 | 0 | 0.25 | 0 | 0 | 0 | 0 | 0 | 0 | 0.1 | 1734222.9955
25.45 | 0.42417 | 1804.1462 | 0 | 0 | 0 | 0 | 9.8322 | 0 | 0 | 0 | 15 | 1 | 0 | 0 | 0.25 | 0 | 0 | 0 | 0 | 0 | 0 | 0.1 | 1734222.9955
25.5 | 0.425 | 1804.1462 | 0 | 0 | 0 | 0 | 9.8322 | 0 | 0 | 0 | 15 | 1 | 0 | 0 | 0.25 | 0 | 0 | 0 | 0 | 0 | 0 | 0.1 | 1734222.9955
25.55 | 0.42583 | 1804.1462 | 0 | 0 | 0 | 0 | 9.8322 | 0 | 0 | 0 | 15 | 1 | 0 | 0 | 0.25 | 0 | 0 | 0 | 0 | 0 | 0 | 0.1 | 1734222.9955
25.6 | 0.42667 | 1804.1462 | 0 | 0 | 0 | 0 | 9.8322 | 0 | 0 | 0 | 15 | 1 | 0 | 0 | 0.25 | 0 | 0 | 0 | 0 | 0 | 0 | 0.1 | 1734222.9955
25.65 | 0.4275 | 1804.1462 | 0 | 0 | 0 | 0 | 9.8322 | 0 | 0 | 0 | 15 | 1 | 0 | 0 | 0.25 | 0 | 0 | 0 | 0 | 0 | 0 | 0.1 | 1734222.9955
25.7 | 0.42833 | 1804.1462 | 0 | 0 | 0 | 0 | 9.8322 | 0 | 0 | 0 | 15 | 1 | 0 | 0 | 0.25 | 0 | 0 | 0 | 0 | 0 | 0 | 0.1 | 1734222.9955
25.75 | 0.42917 | 1804.1462 | 0 | 0 | 0 | 0 | 9.8322 | 0 | 0 | 0 | 15 | 1 | 0 | 0 | 0.25 | 0 | 0 | 0 | 0 | 0 | 0 | 0.1 | 1734222.9955
25.8 | 0.43 | 1804.1462 | 0 | 0 | 0 | 0 | 9.8322 | 0 | 0 | 0 | 15 | 1 | 0 | 0 | 0.25 | 0 | 0 | 0 | 0 | 0 | 0 | 0.1 | 1734222.9955
25.85 | 0.43083 | 1804.1462 | 0 | 0 | 0 | 0 | 9.8322 | 0 | 0 | 0 | 15 | 1 | 0 | 0 | 0.25 | 0 | 0 | 0 | 0 | 0 | 0 | 0.1 | 1734222.9955
25.9 | 0.43167 | 1804.1462 | 0 | 0 | 0 | 0 | 9.8322 | 0 | 0 | 0 | 15 | 1 | 0 | 0 | 0.25 | 0 | 0 | 0 | 0 | 0 | 0 | 0.1 | 1734222.9955
25.95 | 0.4325 | 1804.1462 | 0 | 0 | 0 | 0 | 9.8322 | 0 | 0 | 0 | 15 | 1 | 0 | 0 | 0.25 | 0 | 0 | 0 | 0 | 0 | 0 | 0.1 | 1734222.9955
26 | 0.43333 | 1804.1462 | 0 | 0 | 0 | 0 | 9.8322 | 0 | 0 | 0 | 15 | 1 | 0 | 0 | 0.25 | 0 | 0 | 0 | 0 | 0 | 0 | 0.1 | 1734222.9955
26.05 | 0.43417 | 1804.1462 | 0 | 0 | 0 | 0 | 9.8322 | 0 | 0 | 0 | 15 | 1 | 0 | 0 | 0.25 | 0 | 0 | 0 | 0 | 0 | 0 | 0.1 | 1734222.9955
26.1 | 0.435 | 1804.1462 | 0 | 0 | 0 | 0 | 9.8322 | 0 | 0 | 0 | 15 | 1 | 0 | 0 | 0.25 | 0 | 0 | 0 | 0 | 0 | 0 | 0.1 | 1734222.9955
26.15 | 0.43583 | 1804.1462 | 0 | 0 | 0 | 0 | 9.8322 | 0 | 0 | 0 | 15 | 1 | 0 | 0 | 0.25 | 0 | 0 | 0 | 0 | 0 | 0 | 0.1 | 1734222.9955
26.2 | 0.43667 | 1804.1462 | 0 | 0 | 0 | 0 | 9.8322 | 0 | 0 | 0 | 15 | 1 | 0 | 0 | 0.25 | 0 | 0 | 0 | 0 | 0 | 0 | 0.1 | 1734222.9955
26.25 | 0.4375 | 1804.1462 | 0 | 0 | 0 | 0 | 9.8322 | 0 | 0 | 0 | 15 | 1 | 0 | 0 | 0.25 | 0 | 0 | 0 | 0 | 0 | 0 | 0.1 | 1734222.9955
26.3 | 0.43833 | 1804.1462 | 0 | 0 | 0 | 0 | 9.8322 | 0 | 0 | 0 | 15 | 1 | 0 | 0 | 0.25 | 0 | 0 | 0 | 0 | 0 | 0 | 0.1 | 1734222.9955
26.35 | 0.43917 | 1804.1462 | 0 | 0 | 0 | 0 | 9.8322 | 0 | 0 | 0 | 15 | 1 | 0 | 0 | 0.25 | 0 | 0 | 0 | 0 | 0 | 0 | 0.1 | 1734222.9955
26.4 | 0.44 | 1804.1462 | 0 | 0 | 0 | 0 | 9.8322 | 0 | 0 | 0 | 15 | 1 | 0 | 0 | 0.25 | 0 | 0 | 0 | 0 | 0 | 0 | 0.1 | 1734222.9955
26.45 | 0.44083 | 1804.1462 | 0 | 0 | 0 | 0 | 9.8322 | 0 | 0 | 0 | 15 | 1 | 0 | 0 | 0.25 | 0 | 0 | 0 | 0 | 0 | 0 | 0.1 | 1734222.9955
26.5 | 0.44167 | 1804.1462 | 0 | 0 | 0 | 0 | 9.8322 | 0 | 0 | 0 | 15 | 1 | 0 | 0 | 0.25 | 0 | 0 | 0 | 0 | 0 | 0 | 0.1 | 1734222.9955
26.55 | 0.4425 | 1804.1462 | 0 | 0 | 0 | 0 | 9.8322 | 0 | 0 | 0 | 15 | 1 | 0 | 0 | 0.25 | 0 | 0 | 0 | 0 | 0 | 0 | 0.1 | 1734222.9955
26.6 | 0.44333 | 1804.1462 | 0 | 0 | 0 | 0 | 9.8322 | 0 | 0 | 0 | 15 | 1 | 0 | 0 | 0.25 | 0 | 0 | 0 | 0 | 0 | 0 | 0.1 | 1734222.9955
26.65 | 0.44417 | 1804.1462 | 0 | 0 | 0 | 0 | 9.8322 | 0 | 0 | 0 | 15 | 1 | 0 | 0 | 0.25 | 0 | 0 | 0 | 0 | 0 | 0 | 0.1 | 1734222.9955
26.7 | 0.445 | 1804.1462 | 0 | 0 | 0 | 0 | 9.8322 | 0 | 0 | 0 | 15 | 1 | 0 | 0 | 0.25 | 0 | 0 | 0 | 0 | 0 | 0 | 0.1 | 1734222.9955
26.75 | 0.44583 | 1804.1462 | 0 | 0 | 0 | 0 | 9.8322 | 0 | 0 | 0 | 15 | 1 | 0 | 0 | 0.25 | 0 | 0 | 0 | 0 | 0 | 0 | 0.1 | 1734222.9955
26.8 | 0.44667 | 1804.1462 | 0 | 0 | 0 | 0 | 9.8322 | 0 | 0 | 0 | 15 | 1 | 0 | 0 | 0.25 | 0 | 0 | 0 | 0 | 0 | 0 | 0.1 | 1734222.9955
26.85 | 0.4475 | 1804.1462 | 0 | 0 | 0 | 0 | 9.8322 | 0 | 0 | 0 | 15 | 1 | 0 | 0 | 0.25 | 0 | 0 | 0 | 0 | 0 | 0 | 0.1 | 1734222.9955
26.9 | 0.44833 | 1804.1462 | 0 | 0 | 0 | 0 | 9.8322 | 0 | 0 | 0 | 15 | 1 | 0 | 0 | 0.25 | 0 | 0 | 0 | 0 | 0 | 0 | 0.1 | 1734222.9955
26.95 | 0.44917 | 1804.1462 | 0 | 0 | 0 | 0 | 9.8322 | 0 | 0 | 0 | 15 | 1 | 0 | 0 | 0.25 | 0 | 0 | 0 | 0 | 0 | 0 | 0.1 | 1734222.9955
27 | 0.45 | 1804.1462 | 0 | 0 | 0 | 0 | 9.8322 | 0 | 0 | 0 | 15 | 1 | 0 | 0 | 0.25 | 0 | 0 | 0 | 0 | 0 | 0 | 0.1 | 1734222.9955
27.05 | 0.45083 | 1804.1462 | 0 | 0 | 0 | 0 | 9.8322 | 0 | 0 | 0 | 15 | 1 | 0 | 0 | 0.25 | 0 | 0 | 0 | 0 | 0 | 0 | 0.1 | 1734222.9955
27.1 | 0.45167 | 1804.1462 | 0 | 0 | 0 | 0 | 9.8322 | 0 | 0 | 0 | 15 | 1 | 0 | 0 | 0.25 | 0 | 0 | 0 | 0 | 0 | 0 | 0.1 | 1734222.9955
27.15 | 0.4525 | 1804.1462 | 0 | 0 | 0 | 0 | 9.8322 | 0 | 0 | 0 | 15 | 1 | 0 | 0 | 0.25 | 0 | 0 | 0 | 0 | 0 | 0 | 0.1 | 1734222.9955
27.2 | 0.45333 | 1804.1462 | 0 | 0 | 0 | 0 | 9.8322 | 0 | 0 | 0 | 15 | 1 | 0 | 0 | 0.25 | 0 | 0 | 0 | 0 | 0 | 0 | 0.1 | 1734222.9955
27.25 | 0.45417 | 1804.1462 | 0 | 0 | 0 | 0 | 9.8322 | 0 | 0 | 0 | 15 | 1 | 0 | 0 | 0.25 | 0 | 0 | 0 | 0 | 0 | 0 | 0.1 | 1734222.9955
27.3 | 0.455 | 1804.1462 | 0 | 0 | 0 | 0 | 9.8322 | 0 | 0 | 0 | 15 | 1 | 0 | 0 | 0.25 | 0 | 0 | 0 | 0 | 0 | 0 | 0.1 | 1734222.9955
27.35 | 0.45583 | 1804.1462 | 0 | 0 | 0 | 0 | 9.8322 | 0 | 0 | 0 | 15 | 1 | 0 | 0 | 0.25 | 0 | 0 | 0 | 0 | 0 | 0 | 0.1 | 1734222.9955
27.4 | 0.45667 | 1804.1462 | 0 | 0 | 0 | 0 | 9.8322 | 0 | 0 | 0 | 15 | 1 | 0 | 0 | 0.25 | 0 | 0 | 0 | 0 | 0 | 0 | 0.1 | 1734222.9955
27.45 | 0.4575 | 1804.1462 | 0 | 0 | 0 | 0 | 9.8322 | 0 | 0 | 0 | 15 | 1 | 0 | 0 | 0.25 | 0 | 0 | 0 | 0 | 0 | 0 | 0.1 | 1734222.9955
27.5 | 0.45833 | 1804.1462 | 0 | 0 | 0 | 0 | 9.8322 | 0 | 0 | 0 | 15 | 1 | 0 | 0 | 0.25 | 0 | 0 | 0 | 0 | 0 | 0 | 0.1 | 1734222.9955
27.55 | 0.45917 | 1804.1462 | 0 | 0 | 0 | 0 | 9.8322 | 0 | 0 | 0 | 15 | 1 | 0 | 0 | 0.25 | 0 | 0 | 0 | 0 | 0 | 0 | 0.1 | 1734222.9955
27.6 | 0.46 | 1804.1462 | 0 | 0 | 0 | 0 | 9.8322 | 0 | 0 | 0 | 15 | 1 | 0 | 0 | 0.25 | 0 | 0 | 0 | 0 | 0 | 0 | 0.1 | 1734222.9955
27.65 | 0.46083 | 1804.1462 | 0 | 0 | 0 | 0 | 9.8322 | 0 | 0 | 0 | 15 | 1 | 0 | 0 | 0.25 | 0 | 0 | 0 | 0 | 0 | 0 | 0.1 | 1734222.9955
27.7 | 0.46167 | 1804.1462 | 0 | 0 | 0 | 0 | 9.8322 | 0 | 0 | 0 | 15 | 1 | 0 | 0 | 0.25 | 0 | 0 | 0 | 0 | 0 | 0 | 0.1 | 1734222.9955
27.75 | 0.4625 | 1804.1462 | 0 | 0 | 0 | 0 | 9.8322 | 0 | 0 | 0 | 15 | 1 | 0 | 0 | 0.25 | 0 | 0 | 0 | 0 | 0 | 0 | 0.1 | 1734222.9955
27.8 | 0.46333 | 1804.1462 | 0 | 0 | 0 | 0 | 9.8322 | 0 | 0 | 0 | 15 | 1 | 0 | 0 | 0.25 | 0 | 0 | 0 | 0 | 0 | 0 | 0.1 | 1734222.9955
27.85 | 0.46417 | 1804.1462 | 0 | 0 | 0 | 0 | 9.8322 | 0 | 0 | 0 | 15 | 1 | 0 | 0 | 0.25 | 0 | 0 | 0 | 0 | 0 | 0 | 0.1 | 1734222.9955
27.9 | 0.465 | 1804.1462 | 0 | 0 | 0 | 0 | 9.8322 | 0 | 0 | 0 | 15 | 1 | 0 | 0 | 0.25 | 0 | 0 | 0 | 0 | 0 | 0 | 0.1 | 1734222.9955
27.95 | 0.46583 | 1804.1462 | 0 | 0 | 0 | 0 | 9.8322 | 0 | 0 | 0 | 15 | 1 | 0 | 0 | 0.25 | 0 | 0 | 0 | 0 | 0 | 0 | 0.1 | 1734222.9955
28 | 0.46667 | 1804.1462 | 0 | 0 | 0 | 0 | 9.8322 | 0 | 0 | 0 | 15 | 1 | 0 | 0 | 0.25 | 0 | 0 | 0 | 0 | 0 | 0 | 0.1 | 1734222.9955
28.05 | 0.4675 | 1804.1462 | 0 | 0 | 0 | 0 | 9.8322 | 0 | 0 | 0 | 15 | 1 | 0 | 0 | 0.25 | 0 | 0 | 0 | 0 | 0 | 0 | 0.1 | 1734222.9955
28.1 | 0.46833 | 1804.1462 | 0 | 0 | 0 | 0 | 9.8322 | 0 | 0 | 0 | 15 | 1 | 0 | 0 | 0.25 | 0 | 0 | 0 | 0 | 0 | 0 | 0.1 | 1734222.9955
28.15 | 0.46917 | 1804.1462 | 0 | 0 | 0 | 0 | 9.8322 | 0 | 0 | 0 | 15 | 1 | 0 | 0 | 0.25 | 0 | 0 | 0 | 0 | 0 | 0 | 0.1 | 1734222.9955
28.2 | 0.47 | 1804.1462 | 0 | 0 | 0 | 0 | 9.8322 | 0 | 0 | 0 | 15 | 1 | 0 | 0 | 0.25 | 0 | 0 | 0 | 0 | 0 | 0 | 0.1 | 1734222.9955
28.25 | 0.47083 | 1804.1462 | 0 | 0 | 0 | 0 | 9.8322 | 0 | 0 | 0 | 15 | 1 | 0 | 0 | 0.25 | 0 | 0 | 0 | 0 | 0 | 0 | 0.1 | 1734222.9955
28.3 | 0.47167 | 1804.1462 | 0 | 0 | 0 | 0 | 9.8322 | 0 | 0 | 0 | 15 | 1 | 0 | 0 | 0.25 | 0 | 0 | 0 | 0 | 0 | 0 | 0.1 | 1734222.9955
28.35 | 0.4725 | 1804.1462 | 0 | 0 | 0 | 0 | 9.8322 | 0 | 0 | 0 | 15 | 1 | 0 | 0 | 0.25 | 0 | 0 | 0 | 0 | 0 | 0 | 0.1 | 1734222.9955
28.4 | 0.47333 | 1804.1462 | 0 | 0 | 0 | 0 | 9.8322 | 0 | 0 | 0 | 15 | 1 | 0 | 0 | 0.25 | 0 | 0 | 0 | 0 | 0 | 0 | 0.1 | 1734222.9955
28.45 | 0.47417 | 1804.1462 | 0 | 0 | 0 | 0 | 9.8322 | 0 | 0 | 0 | 15 | 1 | 0 | 0 | 0.25 | 0 | 0 | 0 | 0 | 0 | 0 | 0.1 | 1734222.9955
28.5 | 0.475 | 1804.1462 | 0 | 0 | 0 | 0 | 9.8322 | 0 | 0 | 0 | 15 | 1 | 0 | 0 | 0.25 | 0 | 0 | 0 | 0 | 0 | 0 | 0.1 | 1734222.9955
28.55 | 0.47583 | 1804.1462 | 0 | 0 | 0 | 0 | 9.8322 | 0 | 0 | 0 | 15 | 1 | 0 | 0 | 0.25 | 0 | 0 | 0 | 0 | 0 | 0 | 0.1 | 1734222.9955
28.6 | 0.47667 | 1804.1462 | 0 | 0 | 0 | 0 | 9.8322 | 0 | 0 | 0 | 15 | 1 | 0 | 0 | 0.25 | 0 | 0 | 0 | 0 | 0 | 0 | 0.1 | 1734222.9955
28.65 | 0.4775 | 1804.1462 | 0 | 0 | 0 | 0 | 9.8322 | 0 | 0 | 0 | 15 | 1 | 0 | 0 | 0.25 | 0 | 0 | 0 | 0 | 0 | 0 | 0.1 | 1734222.9955
28.7 | 0.47833 | 1804.1462 | 0 | 0 | 0 | 0 | 9.8322 | 0 | 0 | 0 | 15 | 1 | 0 | 0 | 0.25 | 0 | 0 | 0 | 0 | 0 | 0 | 0.1 | 1734222.9955
28.75 | 0.47917 | 1804.1462 | 0 | 0 | 0 | 0 | 9.8322 | 0 | 0 | 0 | 15 | 1 | 0 | 0 | 0.25 | 0 | 0 | 0 | 0 | 0 | 0 | 0.1 | 1734222.9955
28.8 | 0.48 | 1804.1462 | 0 | 0 | 0 | 0 | 9.8322 | 0 | 0 | 0 | 15 | 1 | 0 | 0 | 0.25 | 0 | 0 | 0 | 0 | 0 | 0 | 0.1 | 1734222.9955
28.85 | 0.48083 | 1804.1462 | 0 | 0 | 0 | 0 | 9.8322 | 0 | 0 | 0 | 15 | 1 | 0 | 0 | 0.25 | 0 | 0 | 0 | 0 | 0 | 0 | 0.1 | 1734222.9955
28.9 | 0.48167 | 1804.1462 | 0 | 0 | 0 | 0 | 9.8322 | 0 | 0 | 0 | 15 | 1 | 0 | 0 | 0.25 | 0 | 0 | 0 | 0 | 0 | 0 | 0.1 | 1734222.9955
28.95 | 0.4825 | 1804.1462 | 0 | 0 | 0 | 0 | 9.8322 | 0 | 0 | 0 | 15 | 1 | 0 | 0 | 0.25 | 0 | 0 | 0 | 0 | 0 | 0 | 0.1 | 1734222.9955
29 | 0.48333 | 1804.1462 | 0 | 0 | 0 | 0 | 9.8322 | 0 | 0 | 0 | 15 | 1 | 0 | 0 | 0.25 | 0 | 0 | 0 | 0 | 0 | 0 | 0.1 | 1734222.9955
29.05 | 0.48417 | 1804.1462 | 0 | 0 | 0 | 0 | 9.8322 | 0 | 0 | 0 | 15 | 1 | 0 | 0 | 0.25 | 0 | 0 | 0 | 0 | 0 | 0 | 0.1 | 1734222.9955
29.1 | 0.485 | 1804.1462 | 0 | 0 | 0 | 0 | 9.8322 | 0 | 0 | 0 | 15 | 1 | 0 | 0 | 0.25 | 0 | 0 | 0 | 0 | 0 | 0 | 0.1 | 1734222.9955
29.15 | 0.48583 | 1804.1462 | 0 | 0 | 0 | 0 | 9.8322 | 0 | 0 | 0 | 15 | 1 | 0 | 0 | 0.25 | 0 | 0 | 0 | 0 | 0 | 0 | 0.1 | 1734222.9955
29.2 | 0.48667 | 1804.1462 | 0 | 0 | 0 | 0 | 9.8322 | 0 | 0 | 0 | 15 | 1 | 0 | 0 | 0.25 | 0 | 0 | 0 | 0 | 0 | 0 | 0.1 | 1734222.9955
29.25 | 0.4875 | 1804.1462 | 0 | 0 | 0 | 0 | 9.8322 | 0 | 0 | 0 | 15 | 1 | 0 | 0 | 0.25 | 0 | 0 | 0 | 0 | 0 | 0 | 0.1 | 1734222.9955
29.3 | 0.48833 | 1804.1462 | 0 | 0 | 0 | 0 | 9.8322 | 0 | 0 | 0 | 15 | 1 | 0 | 0 | 0.25 | 0 | 0 | 0 | 0 | 0 | 0 | 0.1 | 1734222.9955
29.35 | 0.48917 | 1804.1462 | 0 | 0 | 0 | 0 | 9.8322 | 0 | 0 | 0 | 15 | 1 | 0 | 0 | 0.25 | 0 | 0 | 0 | 0 | 0 | 0 | 0.1 | 1734222.9955
29.4 | 0.49 | 1804.1462 | 0 | 0 | 0 | 0 | 9.8322 | 0 | 0 | 0 | 15 | 1 | 0 | 0 | 0.25 | 0 | 0 | 0 | 0 | 0 | 0 | 0.1 | 1734222.9955
29.45 | 0.49083 | 1804.1462 | 0 | 0 | 0 | 0 | 9.8322 | 0 | 0 | 0 | 15 | 1 | 0 | 0 | 0.25 | 0 | 0 | 0 | 0 | 0 | 0 | 0.1 | 1734222.9955
29.5 | 0.49167 | 1804.1462 | 0 | 0 | 0 | 0 | 9.8322 | 0 | 0 | 0 | 15 | 1 | 0 | 0 | 0.25 | 0 | 0 | 0 | 0 | 0 | 0 | 0.1 | 1734222.9955
29.55 | 0.4925 | 1804.1462 | 0 | 0 | 0 | 0 | 9.8322 | 0 | 0 | 0 | 15 | 1 | 0 | 0 | 0.25 | 0 | 0 | 0 | 0 | 0 | 0 | 0.1 | 1734222.9955
29.6 | 0.49333 | 1804.1462 | 0 | 0 | 0 | 0 | 9.8322 | 0 | 0 | 0 | 15 | 1 | 0 | 0 | 0.25 | 0 | 0 | 0 | 0 | 0 | 0 | 0.1 | 1734222.9955
29.65 | 0.49417 | 1804.1462 | 0 | 0 | 0 | 0 | 9.8322 | 0 | 0 | 0 | 15 | 1 | 0 | 0 | 0.25 | 0 | 0 | 0 | 0 | 0 | 0 | 0.1 | 1734222.9955
29.7 | 0.495 | 1804.1462 | 0 | 0 | 0 | 0 | 9.8322 | 0 | 0 | 0 | 15 | 1 | 0 | 0 | 0.25 | 0 | 0 | 0 | 0 | 0 | 0 | 0.1 | 1734222.9955
29.75 | 0.49583 | 1804.1462 | 0 | 0 | 0 | 0 | 9.8322 | 0 | 0 | 0 | 15 | 1 | 0 | 0 | 0.25 | 0 | 0 | 0 | 0 | 0 | 0 | 0.1 | 1734222.9955
29.8 | 0.49667 | 1804.1462 | 0 | 0 | 0 | 0 | 9.8322 | 0 | 0 | 0 | 15 | 1 | 0 | 0 | 0.25 | 0 | 0 | 0 | 0 | 0 | 0 | 0.1 | 1734222.9955
29.85 | 0.4975 | 1804.1462 | 0 | 0 | 0 | 0 | 9.8322 | 0 | 0 | 0 | 15 | 1 | 0 | 0 | 0.25 | 0 | 0 | 0 | 0 | 0 | 0 | 0.1 | 1734222.9955
29.9 | 0.49833 | 1804.1462 | 0 | 0 | 0 | 0 | 9.8322 | 0 | 0 | 0 | 15 | 1 | 0 | 0 | 0.25 | 0 | 0 | 0 | 0 | 0 | 0 | 0.1 | 1734222.9955
29.95 | 0.49917 | 1804.1462 | 0 | 0 | 0 | 0 | 9.8322 | 0 | 0 | 0 | 15 | 1 | 0 | 0 | 0.25 | 0 | 0 | 0 | 0 | 0 | 0 | 0.1 | 1734222.9955
30 | 0.5 | 1804.1462 | 0 | 0 | 0 | 0 | 9.8322 | 0 | 0 | 0 | 15 | 1 | 0 | 0 | 0.25 | 0 | 0 | 0 | 0 | 0 | 0 | 0.1 | 1734222.9955
30.05 | 0.50083 | 1804.1462 | 0 | 0 | 0 | 0 | 9.8322 | 0 | 0 | 0 | 15 | 1 | 0 | 0 | 0.25 | 0 | 0 | 0 | 0 | 0 | 0 | 0.1 | 1734222.9955
30.1 | 0.50167 | 1804.1462 | 0 | 0 | 0 | 0 | 9.8322 | 0 | 0 | 0 | 15 | 1 | 0 | 0 | 0.25 | 0 | 0 | 0 | 0 | 0 | 0 | 0.1 | 1734222.9955
30.15 | 0.5025 | 1804.1462 | 0 | 0 | 0 | 0 | 9.8322 | 0 | 0 | 0 | 15 | 1 | 0 | 0 | 0.25 | 0 | 0 | 0 | 0 | 0 | 0 | 0.1 | 1734222.9955
30.2 | 0.50333 | 1804.1462 | 0 | 0 | 0 | 0 | 9.8322 | 0 | 0 | 0 | 15 | 1 | 0 | 0 | 0.25 | 0 | 0 | 0 | 0 | 0 | 0 | 0.1 | 1734222.9955
30.25 | 0.50417 | 1804.1462 | 0 | 0 | 0 | 0 | 9.8322 | 0 | 0 | 0 | 15 | 1 | 0 | 0 | 0.25 | 0 | 0 | 0 | 0 | 0 | 0 | 0.1 | 1734222.9955
30.3 | 0.505 | 1804.1462 | 0 | 0 | 0 | 0 | 9.8322 | 0 | 0 | 0 | 15 | 1 | 0 | 0 | 0.25 | 0 | 0 | 0 | 0 | 0 | 0 | 0.1 | 1734222.9955
30.35 | 0.50583 | 1804.1462 | 0 | 0 | 0 | 0 | 9.8322 | 0 | 0 | 0 | 15 | 1 | 0 | 0 | 0.25 | 0 | 0 | 0 | 0 | 0 | 0 | 0.1 | 1734222.9955
30.4 | 0.50667 | 1804.1462 | 0 | 0 | 0 | 0 | 9.8322 | 0 | 0 | 0 | 15 | 1 | 0 | 0 | 0.25 | 0 | 0 | 0 | 0 | 0 | 0 | 0.1 | 1734222.9955
30.45 | 0.5075 | 1804.1462 | 0 | 0 | 0 | 0 | 9.8322 | 0 | 0 | 0 | 15 | 1 | 0 | 0 | 0.25 | 0 | 0 | 0 | 0 | 0 | 0 | 0.1 | 1734222.9955
30.5 | 0.50833 | 1804.1462 | 0 | 0 | 0 | 0 | 9.8322 | 0 | 0 | 0 | 15 | 1 | 0 | 0 | 0.25 | 0 | 0 | 0 | 0 | 0 | 0 | 0.1 | 1734222.9955
30.55 | 0.50917 | 1804.1462 | 0 | 0 | 0 | 0 | 9.8322 | 0 | 0 | 0 | 15 | 1 | 0 | 0 | 0.25 | 0 | 0 | 0 | 0 | 0 | 0 | 0.1 | 1734222.9955
30.6 | 0.51 | 1804.1462 | 0 | 0 | 0 | 0 | 9.8322 | 0 | 0 | 0 | 15 | 1 | 0 | 0 | 0.25 | 0 | 0 | 0 | 0 | 0 | 0 | 0.1 | 1734222.9955
30.65 | 0.51083 | 1804.1462 | 0 | 0 | 0 | 0 | 9.8322 | 0 | 0 | 0 | 15 | 1 | 0 | 0 | 0.25 | 0 | 0 | 0 | 0 | 0 | 0 | 0.1 | 1734222.9955
30.7 | 0.51167 | 1804.1462 | 0 | 0 | 0 | 0 | 9.8322 | 0 | 0 | 0 | 15 | 1 | 0 | 0 | 0.25 | 0 | 0 | 0 | 0 | 0 | 0 | 0.1 | 1734222.9955
30.75 | 0.5125 | 1804.1462 | 0 | 0 | 0 | 0 | 9.8322 | 0 | 0 | 0 | 15 | 1 | 0 | 0 | 0.25 | 0 | 0 | 0 | 0 | 0 | 0 | 0.1 | 1734222.9955
30.8 | 0.51333 | 1804.1462 | 0 | 0 | 0 | 0 | 9.8322 | 0 | 0 | 0 | 15 | 1 | 0 | 0 | 0.25 | 0 | 0 | 0 | 0 | 0 | 0 | 0.1 | 1734222.9955
30.85 | 0.51417 | 1804.1462 | 0 | 0 | 0 | 0 | 9.8322 | 0 | 0 | 0 | 15 | 1 | 0 | 0 | 0.25 | 0 | 0 | 0 | 0 | 0 | 0 | 0.1 | 1734222.9955
30.9 | 0.515 | 1804.1462 | 0 | 0 | 0 | 0 | 9.8322 | 0 | 0 | 0 | 15 | 1 | 0 | 0 | 0.25 | 0 | 0 | 0 | 0 | 0 | 0 | 0.1 | 1734222.9955
30.95 | 0.51583 | 1804.1462 | 0 | 0 | 0 | 0 | 9.8322 | 0 | 0 | 0 | 15 | 1 | 0 | 0 | 0.25 | 0 | 0 | 0 | 0 | 0 | 0 | 0.1 | 1734222.9955
31 | 0.51667 | 1804.1462 | 0 | 0 | 0 | 0 | 9.8322 | 0 | 0 | 0 | 15 | 1 | 0 | 0 | 0.25 | 0 | 0 | 0 | 0 | 0 | 0 | 0.1 | 1734222.9955
31.05 | 0.5175 | 1804.1462 | 0 | 0 | 0 | 0 | 9.8322 | 0 | 0 | 0 | 15 | 1 | 0 | 0 | 0.25 | 0 | 0 | 0 | 0 | 0 | 0 | 0.1 | 1734222.9955
31.1 | 0.51833 | 1804.1462 | 0 | 0 | 0 | 0 | 9.8322 | 0 | 0 | 0 | 15 | 1 | 0 | 0 | 0.25 | 0 | 0 | 0 | 0 | 0 | 0 | 0.1 | 1734222.9955
31.15 | 0.51917 | 1804.1462 | 0 | 0 | 0 | 0 | 9.8322 | 0 | 0 | 0 | 15 | 1 | 0 | 0 | 0.25 | 0 | 0 | 0 | 0 | 0 | 0 | 0.1 | 1734222.9955
31.2 | 0.52 | 1804.1462 | 0 | 0 | 0 | 0 | 9.8322 | 0 | 0 | 0 | 15 | 1 | 0 | 0 | 0.25 | 0 | 0 | 0 | 0 | 0 | 0 | 0.1 | 1734222.9955
31.25 | 0.52083 | 1804.1462 | 0 | 0 | 0 | 0 | 9.8322 | 0 | 0 | 0 | 15 | 1 | 0 | 0 | 0.25 | 0 | 0 | 0 | 0 | 0 | 0 | 0.1 | 1734222.9955
31.3 | 0.52167 | 1804.1462 | 0 | 0 | 0 | 0 | 9.8322 | 0 | 0 | 0 | 15 | 1 | 0 | 0 | 0.25 | 0 | 0 | 0 | 0 | 0 | 0 | 0.1 | 1734222.9955
31.35 | 0.5225 | 1804.1462 | 0 | 0 | 0 | 0 | 9.8322 | 0 | 0 | 0 | 15 | 1 | 0 | 0 | 0.25 | 0 | 0 | 0 | 0 | 0 | 0 | 0.1 | 1734222.9955
31.4 | 0.52333 | 1804.1462 | 0 | 0 | 0 | 0 | 9.8322 | 0 | 0 | 0 | 15 | 1 | 0 | 0 | 0.25 | 0 | 0 | 0 | 0 | 0 | 0 | 0.1 | 1734222.9955
31.45 | 0.52417 | 1804.1462 | 0 | 0 | 0 | 0 | 9.8322 | 0 | 0 | 0 | 15 | 1 | 0 | 0 | 0.25 | 0 | 0 | 0 | 0 | 0 | 0 | 0.1 | 1734222.9955
31.5 | 0.525 | 1804.1462 | 0 | 0 | 0 | 0 | 9.8322 | 0 | 0 | 0 | 15 | 1 | 0 | 0 | 0.25 | 0 | 0 | 0 | 0 | 0 | 0 | 0.1 | 1734222.9955
31.55 | 0.52583 | 1804.1462 | 0 | 0 | 0 | 0 | 9.8322 | 0 | 0 | 0 | 15 | 1 | 0 | 0 | 0.25 | 0 | 0 | 0 | 0 | 0 | 0 | 0.1 | 1734222.9955
31.6 | 0.52667 | 1804.1462 | 0 | 0 | 0 | 0 | 9.8322 | 0 | 0 | 0 | 15 | 1 | 0 | 0 | 0.25 | 0 | 0 | 0 | 0 | 0 | 0 | 0.1 | 1734222.9955
31.65 | 0.5275 | 1804.1462 | 0 | 0 | 0 | 0 | 9.8322 | 0 | 0 | 0 | 15 | 1 | 0 | 0 | 0.25 | 0 | 0 | 0 | 0 | 0 | 0 | 0.1 | 1734222.9955
31.7 | 0.52833 | 1804.1462 | 0 | 0 | 0 | 0 | 9.8322 | 0 | 0 | 0 | 15 | 1 | 0 | 0 | 0.25 | 0 | 0 | 0 | 0 | 0 | 0 | 0.1 | 1734222.9955
31.75 | 0.52917 | 1804.1462 | 0 | 0 | 0 | 0 | 9.8322 | 0 | 0 | 0 | 15 | 1 | 0 | 0 | 0.25 | 0 | 0 | 0 | 0 | 0 | 0 | 0.1 | 1734222.9955
31.8 | 0.53 | 1804.1462 | 0 | 0 | 0 | 0 | 9.8322 | 0 | 0 | 0 | 15 | 1 | 0 | 0 | 0.25 | 0 | 0 | 0 | 0 | 0 | 0 | 0.1 | 1734222.9955
31.85 | 0.53083 | 1804.1462 | 0 | 0 | 0 | 0 | 9.8322 | 0 | 0 | 0 | 15 | 1 | 0 | 0 | 0.25 | 0 | 0 | 0 | 0 | 0 | 0 | 0.1 | 1734222.9955
31.9 | 0.53167 | 1804.1462 | 0 | 0 | 0 | 0 | 9.8322 | 0 | 0 | 0 | 15 | 1 | 0 | 0 | 0.25 | 0 | 0 | 0 | 0 | 0 | 0 | 0.1 | 1734222.9955
31.95 | 0.5325 | 1804.1462 | 0 | 0 | 0 | 0 | 9.8322 | 0 | 0 | 0 | 15 | 1 | 0 | 0 | 0.25 | 0 | 0 | 0 | 0 | 0 | 0 | 0.1 | 1734222.9955
32 | 0.53333 | 1804.1462 | 0 | 0 | 0 | 0 | 9.8322 | 0 | 0 | 0 | 15 | 1 | 0 | 0 | 0.25 | 0 | 0 | 0 | 0 | 0 | 0 | 0.1 | 1734222.9955
32.05 | 0.53417 | 1804.1462 | 0 | 0 | 0 | 0 | 9.8322 | 0 | 0 | 0 | 15 | 1 | 0 | 0 | 0.25 | 0 | 0 | 0 | 0 | 0 | 0 | 0.1 | 1734222.9955
32.1 | 0.535 | 1804.1462 | 0 | 0 | 0 | 0 | 9.8322 | 0 | 0 | 0 | 15 | 1 | 0 | 0 | 0.25 | 0 | 0 | 0 | 0 | 0 | 0 | 0.1 | 1734222.9955
32.15 | 0.53583 | 1804.1462 | 0 | 0 | 0 | 0 | 9.8322 | 0 | 0 | 0 | 15 | 1 | 0 | 0 | 0.25 | 0 | 0 | 0 | 0 | 0 | 0 | 0.1 | 1734222.9955
32.2 | 0.53667 | 1804.1462 | 0 | 0 | 0 | 0 | 9.8322 | 0 | 0 | 0 | 15 | 1 | 0 | 0 | 0.25 | 0 | 0 | 0 | 0 | 0 | 0 | 0.1 | 1734222.9955
32.25 | 0.5375 | 1804.1462 | 0 | 0 | 0 | 0 | 9.8322 | 0 | 0 | 0 | 15 | 1 | 0 | 0 | 0.25 | 0 | 0 | 0 | 0 | 0 | 0 | 0.1 | 1734222.9955
32.3 | 0.53833 | 1804.1462 | 0 | 0 | 0 | 0 | 9.8322 | 0 | 0 | 0 | 15 | 1 | 0 | 0 | 0.25 | 0 | 0 | 0 | 0 | 0 | 0 | 0.1 | 1734222.9955
32.35 | 0.53917 | 1804.1462 | 0 | 0 | 0 | 0 | 9.8322 | 0 | 0 | 0 | 15 | 1 | 0 | 0 | 0.25 | 0 | 0 | 0 | 0 | 0 | 0 | 0.1 | 1734222.9955
32.4 | 0.54 | 1804.1462 | 0 | 0 | 0 | 0 | 9.8322 | 0 | 0 | 0 | 15 | 1 | 0 | 0 | 0.25 | 0 | 0 | 0 | 0 | 0 | 0 | 0.1 | 1734222.9955
32.45 | 0.54083 | 1804.1462 | 0 | 0 | 0 | 0 | 9.8322 | 0 | 0 | 0 | 15 | 1 | 0 | 0 | 0.25 | 0 | 0 | 0 | 0 | 0 | 0 | 0.1 | 1734222.9955
32.5 | 0.54167 | 1804.1462 | 0 | 0 | 0 | 0 | 9.8322 | 0 | 0 | 0 | 15 | 1 | 0 | 0 | 0.25 | 0 | 0 | 0 | 0 | 0 | 0 | 0.1 | 1734222.9955
32.55 | 0.5425 | 1804.1462 | 0 | 0 | 0 | 0 | 9.8322 | 0 | 0 | 0 | 15 | 1 | 0 | 0 | 0.25 | 0 | 0 | 0 | 0 | 0 | 0 | 0.1 | 1734222.9955
32.6 | 0.54333 | 1804.1462 | 0 | 0 | 0 | 0 | 9.8322 | 0 | 0 | 0 | 15 | 1 | 0 | 0 | 0.25 | 0 | 0 | 0 | 0 | 0 | 0 | 0.1 | 1734222.9955
32.65 | 0.54417 | 1804.1462 | 0 | 0 | 0 | 0 | 9.8322 | 0 | 0 | 0 | 15 | 1 | 0 | 0 | 0.25 | 0 | 0 | 0 | 0 | 0 | 0 | 0.1 | 1734222.9955
32.7 | 0.545 | 1804.1462 | 0 | 0 | 0 | 0 | 9.8322 | 0 | 0 | 0 | 15 | 1 | 0 | 0 | 0.25 | 0 | 0 | 0 | 0 | 0 | 0 | 0.1 | 1734222.9955
32.75 | 0.54583 | 1804.1462 | 0 | 0 | 0 | 0 | 9.8322 | 0 | 0 | 0 | 15 | 1 | 0 | 0 | 0.25 | 0 | 0 | 0 | 0 | 0 | 0 | 0.1 | 1734222.9955
32.8 | 0.54667 | 1804.1462 | 0 | 0 | 0 | 0 | 9.8322 | 0 | 0 | 0 | 15 | 1 | 0 | 0 | 0.25 | 0 | 0 | 0 | 0 | 0 | 0 | 0.1 | 1734222.9955
32.85 | 0.5475 | 1804.1462 | 0 | 0 | 0 | 0 | 9.8322 | 0 | 0 | 0 | 15 | 1 | 0 | 0 | 0.25 | 0 | 0 | 0 | 0 | 0 | 0 | 0.1 | 1734222.9955
32.9 | 0.54833 | 1804.1462 | 0 | 0 | 0 | 0 | 9.8322 | 0 | 0 | 0 | 15 | 1 | 0 | 0 | 0.25 | 0 | 0 | 0 | 0 | 0 | 0 | 0.1 | 1734222.9955
32.95 | 0.54917 | 1804.1462 | 0 | 0 | 0 | 0 | 9.8322 | 0 | 0 | 0 | 15 | 1 | 0 | 0 | 0.25 | 0 | 0 | 0 | 0 | 0 | 0 | 0.1 | 1734222.9955
33 | 0.55 | 1804.1462 | 0 | 0 | 0 | 0 | 9.8322 | 0 | 0 | 0 | 15 | 1 | 0 | 0 | 0.25 | 0 | 0 | 0 | 0 | 0 | 0 | 0.1 | 1734222.9955
33.05 | 0.55083 | 1804.1462 | 0 | 0 | 0 | 0 | 9.8322 | 0 | 0 | 0 | 15 | 1 | 0 | 0 | 0.25 | 0 | 0 | 0 | 0 | 0 | 0 | 0.1 | 1734222.9955
33.1 | 0.55167 | 1804.1462 | 0 | 0 | 0 | 0 | 9.8322 | 0 | 0 | 0 | 15 | 1 | 0 | 0 | 0.25 | 0 | 0 | 0 | 0 | 0 | 0 | 0.1 | 1734222.9955
33.15 | 0.5525 | 1804.1462 | 0 | 0 | 0 | 0 | 9.8322 | 0 | 0 | 0 | 15 | 1 | 0 | 0 | 0.25 | 0 | 0 | 0 | 0 | 0 | 0 | 0.1 | 1734222.9955
33.2 | 0.55333 | 1804.1462 | 0 | 0 | 0 | 0 | 9.8322 | 0 | 0 | 0 | 15 | 1 | 0 | 0 | 0.25 | 0 | 0 | 0 | 0 | 0 | 0 | 0.1 | 1734222.9955
33.25 | 0.55417 | 1804.1462 | 0 | 0 | 0 | 0 | 9.8322 | 0 | 0 | 0 | 15 | 1 | 0 | 0 | 0.25 | 0 | 0 | 0 | 0 | 0 | 0 | 0.1 | 1734222.9955
33.3 | 0.555 | 1804.1462 | 0 | 0 | 0 | 0 | 9.8322 | 0 | 0 | 0 | 15 | 1 | 0 | 0 | 0.25 | 0 | 0 | 0 | 0 | 0 | 0 | 0.1 | 1734222.9955
33.35 | 0.55583 | 1804.1462 | 0 | 0 | 0 | 0 | 9.8322 | 0 | 0 | 0 | 15 | 1 | 0 | 0 | 0.25 | 0 | 0 | 0 | 0 | 0 | 0 | 0.1 | 1734222.9955
33.4 | 0.55667 | 1804.1462 | 0 | 0 | 0 | 0 | 9.8322 | 0 | 0 | 0 | 15 | 1 | 0 | 0 | 0.25 | 0 | 0 | 0 | 0 | 0 | 0 | 0.1 | 1734222.9955
33.45 | 0.5575 | 1804.1462 | 0 | 0 | 0 | 0 | 9.8322 | 0 | 0 | 0 | 15 | 1 | 0 | 0 | 0.25 | 0 | 0 | 0 | 0 | 0 | 0 | 0.1 | 1734222.9955
33.5 | 0.55833 | 1804.1462 | 0 | 0 | 0 | 0 | 9.8322 | 0 | 0 | 0 | 15 | 1 | 0 | 0 | 0.25 | 0 | 0 | 0 | 0 | 0 | 0 | 0.1 | 1734222.9955
33.55 | 0.55917 | 1804.1462 | 0 | 0 | 0 | 0 | 9.8322 | 0 | 0 | 0 | 15 | 1 | 0 | 0 | 0.25 | 0 | 0 | 0 | 0 | 0 | 0 | 0.1 | 1734222.9955
33.6 | 0.56 | 1804.1462 | 0 | 0 | 0 | 0 | 9.8322 | 0 | 0 | 0 | 15 | 1 | 0 | 0 | 0.25 | 0 | 0 | 0 | 0 | 0 | 0 | 0.1 | 1734222.9955
33.65 | 0.56083 | 1804.1462 | 0 | 0 | 0 | 0 | 9.8322 | 0 | 0 | 0 | 15 | 1 | 0 | 0 | 0.25 | 0 | 0 | 0 | 0 | 0 | 0 | 0.1 | 1734222.9955
33.7 | 0.56167 | 1804.1462 | 0 | 0 | 0 | 0 | 9.8322 | 0 | 0 | 0 | 15 | 1 | 0 | 0 | 0.25 | 0 | 0 | 0 | 0 | 0 | 0 | 0.1 | 1734222.9955
33.75 | 0.5625 | 1804.1462 | 0 | 0 | 0 | 0 | 9.8322 | 0 | 0 | 0 | 15 | 1 | 0 | 0 | 0.25 | 0 | 0 | 0 | 0 | 0 | 0 | 0.1 | 1734222.9955
33.8 | 0.56333 | 1804.1462 | 0 | 0 | 0 | 0 | 9.8322 | 0 | 0 | 0 | 15 | 1 | 0 | 0 | 0.25 | 0 | 0 | 0 | 0 | 0 | 0 | 0.1 | 1734222.9955
33.85 | 0.56417 | 1804.1462 | 0 | 0 | 0 | 0 | 9.8322 | 0 | 0 | 0 | 15 | 1 | 0 | 0 | 0.25 | 0 | 0 | 0 | 0 | 0 | 0 | 0.1 | 1734222.9955
33.9 | 0.565 | 1804.1462 | 0 | 0 | 0 | 0 | 9.8322 | 0 | 0 | 0 | 15 | 1 | 0 | 0 | 0.25 | 0 | 0 | 0 | 0 | 0 | 0 | 0.1 | 1734222.9955
33.95 | 0.56583 | 1804.1462 | 0 | 0 | 0 | 0 | 9.8322 | 0 | 0 | 0 | 15 | 1 | 0 | 0 | 0.25 | 0 | 0 | 0 | 0 | 0 | 0 | 0.1 | 1734222.9955
34 | 0.56667 | 1804.1462 | 0 | 0 | 0 | 0 | 9.8322 | 0 | 0 | 0 | 15 | 1 | 0 | 0 | 0.25 | 0 | 0 | 0 | 0 | 0 | 0 | 0.1 | 1734222.9955
34.05 | 0.5675 | 1804.1462 | 0 | 0 | 0 | 0 | 9.8322 | 0 | 0 | 0 | 15 | 1 | 0 | 0 | 0.25 | 0 | 0 | 0 | 0 | 0 | 0 | 0.1 | 1734222.9955
34.1 | 0.56833 | 1804.1462 | 0 | 0 | 0 | 0 | 9.8322 | 0 | 0 | 0 | 15 | 1 | 0 | 0 | 0.25 | 0 | 0 | 0 | 0 | 0 | 0 | 0.1 | 1734222.9955
34.15 | 0.56917 | 1804.1462 | 0 | 0 | 0 | 0 | 9.8322 | 0 | 0 | 0 | 15 | 1 | 0 | 0 | 0.25 | 0 | 0 | 0 | 0 | 0 | 0 | 0.1 | 1734222.9955
34.2 | 0.57 | 1804.1462 | 0 | 0 | 0 | 0 | 9.8322 | 0 | 0 | 0 | 15 | 1 | 0 | 0 | 0.25 | 0 | 0 | 0 | 0 | 0 | 0 | 0.1 | 1734222.9955
34.25 | 0.57083 | 1804.1462 | 0 | 0 | 0 | 0 | 9.8322 | 0 | 0 | 0 | 15 | 1 | 0 | 0 | 0.25 | 0 | 0 | 0 | 0 | 0 | 0 | 0.1 | 1734222.9955
34.3 | 0.57167 | 1804.1462 | 0 | 0 | 0 | 0 | 9.8322 | 0 | 0 | 0 | 15 | 1 | 0 | 0 | 0.25 | 0 | 0 | 0 | 0 | 0 | 0 | 0.1 | 1734222.9955
34.35 | 0.5725 | 1804.1462 | 0 | 0 | 0 | 0 | 9.8322 | 0 | 0 | 0 | 15 | 1 | 0 | 0 | 0.25 | 0 | 0 | 0 | 0 | 0 | 0 | 0.1 | 1734222.9955
34.4 | 0.57333 | 1804.1462 | 0 | 0 | 0 | 0 | 9.8322 | 0 | 0 | 0 | 15 | 1 | 0 | 0 | 0.25 | 0 | 0 | 0 | 0 | 0 | 0 | 0.1 | 1734222.9955
34.45 | 0.57417 | 1804.1462 | 0 | 0 | 0 | 0 | 9.8322 | 0 | 0 | 0 | 15 | 1 | 0 | 0 | 0.25 | 0 | 0 | 0 | 0 | 0 | 0 | 0.1 | 1734222.9955
34.5 | 0.575 | 1804.1462 | 0 | 0 | 0 | 0 | 9.8322 | 0 | 0 | 0 | 15 | 1 | 0 | 0 | 0.25 | 0 | 0 | 0 | 0 | 0 | 0 | 0.1 | 1734222.9955
34.55 | 0.57583 | 1804.1462 | 0 | 0 | 0 | 0 | 9.8322 | 0 | 0 | 0 | 15 | 1 | 0 | 0 | 0.25 | 0 | 0 | 0 | 0 | 0 | 0 | 0.1 | 1734222.9955
34.6 | 0.57667 | 1804.1462 | 0 | 0 | 0 | 0 | 9.8322 | 0 | 0 | 0 | 15 | 1 | 0 | 0 | 0.25 | 0 | 0 | 0 | 0 | 0 | 0 | 0.1 | 1734222.9955
34.65 | 0.5775 | 1804.1462 | 0 | 0 | 0 | 0 | 9.8322 | 0 | 0 | 0 | 15 | 1 | 0 | 0 | 0.25 | 0 | 0 | 0 | 0 | 0 | 0 | 0.1 | 1734222.9955
34.7 | 0.57833 | 1804.1462 | 0 | 0 | 0 | 0 | 9.8322 | 0 | 0 | 0 | 15 | 1 | 0 | 0 | 0.25 | 0 | 0 | 0 | 0 | 0 | 0 | 0.1 | 1734222.9955
34.75 | 0.57917 | 1804.1462 | 0 | 0 | 0 | 0 | 9.8322 | 0 | 0 | 0 | 15 | 1 | 0 | 0 | 0.25 | 0 | 0 | 0 | 0 | 0 | 0 | 0.1 | 1734222.9955
34.8 | 0.58 | 1804.1462 | 0 | 0 | 0 | 0 | 9.8322 | 0 | 0 | 0 | 15 | 1 | 0 | 0 | 0.25 | 0 | 0 | 0 | 0 | 0 | 0 | 0.1 | 1734222.9955
34.85 | 0.58083 | 1804.1462 | 0 | 0 | 0 | 0 | 9.8322 | 0 | 0 | 0 | 15 | 1 | 0 | 0 | 0.25 | 0 | 0 | 0 | 0 | 0 | 0 | 0.1 | 1734222.9955
34.9 | 0.58167 | 1804.1462 | 0 | 0 | 0 | 0 | 9.8322 | 0 | 0 | 0 | 15 | 1 | 0 | 0 | 0.25 | 0 | 0 | 0 | 0 | 0 | 0 | 0.1 | 1734222.9955
34.95 | 0.5825 | 1804.1462 | 0 | 0 | 0 | 0 | 9.8322 | 0 | 0 | 0 | 15 | 1 | 0 | 0 | 0.25 | 0 | 0 | 0 | 0 | 0 | 0 | 0.1 | 1734222.9955
35 | 0.58333 | 1804.1462 | 0 | 0 | 0 | 0 | 9.8322 | 0 | 0 | 0 | 15 | 1 | 0 | 0 | 0.25 | 0 | 0 | 0 | 0 | 0 | 0 | 0.1 | 1734222.9955
35.05 | 0.58417 | 1804.1462 | 0 | 0 | 0 | 0 | 9.8322 | 0 | 0 | 0 | 15 | 1 | 0 | 0 | 0.25 | 0 | 0 | 0 | 0 | 0 | 0 | 0.1 | 1734222.9955
35.1 | 0.585 | 1804.1462 | 0 | 0 | 0 | 0 | 9.8322 | 0 | 0 | 0 | 15 | 1 | 0 | 0 | 0.25 | 0 | 0 | 0 | 0 | 0 | 0 | 0.1 | 1734222.9955
35.15 | 0.58583 | 1804.1462 | 0 | 0 | 0 | 0 | 9.8322 | 0 | 0 | 0 | 15 | 1 | 0 | 0 | 0.25 | 0 | 0 | 0 | 0 | 0 | 0 | 0.1 | 1734222.9955
35.2 | 0.58667 | 1804.1462 | 0 | 0 | 0 | 0 | 9.8322 | 0 | 0 | 0 | 15 | 1 | 0 | 0 | 0.25 | 0 | 0 | 0 | 0 | 0 | 0 | 0.1 | 1734222.9955
35.25 | 0.5875 | 1804.1462 | 0 | 0 | 0 | 0 | 9.8322 | 0 | 0 | 0 | 15 | 1 | 0 | 0 | 0.25 | 0 | 0 | 0 | 0 | 0 | 0 | 0.1 | 1734222.9955
35.3 | 0.58833 | 1804.1462 | 0 | 0 | 0 | 0 | 9.8322 | 0 | 0 | 0 | 15 | 1 | 0 | 0 | 0.25 | 0 | 0 | 0 | 0 | 0 | 0 | 0.1 | 1734222.9955
35.35 | 0.58917 | 1804.1462 | 0 | 0 | 0 | 0 | 9.8322 | 0 | 0 | 0 | 15 | 1 | 0 | 0 | 0.25 | 0 | 0 | 0 | 0 | 0 | 0 | 0.1 | 1734222.9955
35.4 | 0.59 | 1804.1462 | 0 | 0 | 0 | 0 | 9.8322 | 0 | 0 | 0 | 15 | 1 | 0 | 0 | 0.25 | 0 | 0 | 0 | 0 | 0 | 0 | 0.1 | 1734222.9955
35.45 | 0.59083 | 1804.1462 | 0 | 0 | 0 | 0 | 9.8322 | 0 | 0 | 0 | 15 | 1 | 0 | 0 | 0.25 | 0 | 0 | 0 | 0 | 0 | 0 | 0.1 | 1734222.9955
35.5 | 0.59167 | 1804.1462 | 0 | 0 | 0 | 0 | 9.8322 | 0 | 0 | 0 | 15 | 1 | 0 | 0 | 0.25 | 0 | 0 | 0 | 0 | 0 | 0 | 0.1 | 1734222.9955
35.55 | 0.5925 | 1804.1462 | 0 | 0 | 0 | 0 | 9.8322 | 0 | 0 | 0 | 15 | 1 | 0 | 0 | 0.25 | 0 | 0 | 0 | 0 | 0 | 0 | 0.1 | 1734222.9955
35.6 | 0.59333 | 1804.1462 | 0 | 0 | 0 | 0 | 9.8322 | 0 | 0 | 0 | 15 | 1 | 0 | 0 | 0.25 | 0 | 0 | 0 | 0 | 0 | 0 | 0.1 | 1734222.9955
35.65 | 0.59417 | 1804.1462 | 0 | 0 | 0 | 0 | 9.8322 | 0 | 0 | 0 | 15 | 1 | 0 | 0 | 0.25 | 0 | 0 | 0 | 0 | 0 | 0 | 0.1 | 1734222.9955
35.7 | 0.595 | 1804.1462 | 0 | 0 | 0 | 0 | 9.8322 | 0 | 0 | 0 | 15 | 1 | 0 | 0 | 0.25 | 0 | 0 | 0 | 0 | 0 | 0 | 0.1 | 1734222.9955
35.75 | 0.59583 | 1804.1462 | 0 | 0 | 0 | 0 | 9.8322 | 0 | 0 | 0 | 15 | 1 | 0 | 0 | 0.25 | 0 | 0 | 0 | 0 | 0 | 0 | 0.1 | 1734222.9955
35.8 | 0.59667 | 1804.1462 | 0 | 0 | 0 | 0 | 9.8322 | 0 | 0 | 0 | 15 | 1 | 0 | 0 | 0.25 | 0 | 0 | 0 | 0 | 0 | 0 | 0.1 | 1734222.9955
35.85 | 0.5975 | 1804.1462 | 0 | 0 | 0 | 0 | 9.8322 | 0 | 0 | 0 | 15 | 1 | 0 | 0 | 0.25 | 0 | 0 | 0 | 0 | 0 | 0 | 0.1 | 1734222.9955
35.9 | 0.59833 | 1804.1462 | 0 | 0 | 0 | 0 | 9.8322 | 0 | 0 | 0 | 15 | 1 | 0 | 0 | 0.25 | 0 | 0 | 0 | 0 | 0 | 0 | 0.1 | 1734222.9955
35.95 | 0.59917 | 1804.1462 | 0 | 0 | 0 | 0 | 9.8322 | 0 | 0 | 0 | 15 | 1 | 0 | 0 | 0.25 | 0 | 0 | 0 | 0 | 0 | 0 | 0.1 | 1734222.9955
36 | 0.6 | 1804.1462 | 0 | 0 | 0 | 0 | 9.8322 | 0 | 0 | 0 | 15 | 1 | 0 | 0 | 0.25 | 0 | 0 | 0 | 0 | 0 | 0 | 0.1 | 1734222.9955
36.05 | 0.60083 | 1804.1462 | 0 | 0 | 0 | 0 | 9.8322 | 0 | 0 | 0 | 15 | 1 | 0 | 0 | 0.25 | 0 | 0 | 0 | 0 | 0 | 0 | 0.1 | 1734222.9955
36.1 | 0.60167 | 1804.1462 | 0 | 0 | 0 | 0 | 9.8322 | 0 | 0 | 0 | 15 | 1 | 0 | 0 | 0.25 | 0 | 0 | 0 | 0 | 0 | 0 | 0.1 | 1734222.9955
36.15 | 0.6025 | 1804.1462 | 0 | 0 | 0 | 0 | 9.8322 | 0 | 0 | 0 | 15 | 1 | 0 | 0 | 0.25 | 0 | 0 | 0 | 0 | 0 | 0 | 0.1 | 1734222.9955
36.2 | 0.60333 | 1804.1462 | 0 | 0 | 0 | 0 | 9.8322 | 0 | 0 | 0 | 15 | 1 | 0 | 0 | 0.25 | 0 | 0 | 0 | 0 | 0 | 0 | 0.1 | 1734222.9955
36.25 | 0.60417 | 1804.1462 | 0 | 0 | 0 | 0 | 9.8322 | 0 | 0 | 0 | 15 | 1 | 0 | 0 | 0.25 | 0 | 0 | 0 | 0 | 0 | 0 | 0.1 | 1734222.9955
36.3 | 0.605 | 1804.1462 | 0 | 0 | 0 | 0 | 9.8322 | 0 | 0 | 0 | 15 | 1 | 0 | 0 | 0.25 | 0 | 0 | 0 | 0 | 0 | 0 | 0.1 | 1734222.9955
36.35 | 0.60583 | 1804.1462 | 0 | 0 | 0 | 0 | 9.8322 | 0 | 0 | 0 | 15 | 1 | 0 | 0 | 0.25 | 0 | 0 | 0 | 0 | 0 | 0 | 0.1 | 1734222.9955
36.4 | 0.60667 | 1804.1462 | 0 | 0 | 0 | 0 | 9.8322 | 0 | 0 | 0 | 15 | 1 | 0 | 0 | 0.25 | 0 | 0 | 0 | 0 | 0 | 0 | 0.1 | 1734222.9955
36.45 | 0.6075 | 1804.1462 | 0 | 0 | 0 | 0 | 9.8322 | 0 | 0 | 0 | 15 | 1 | 0 | 0 | 0.25 | 0 | 0 | 0 | 0 | 0 | 0 | 0.1 | 1734222.9955
36.5 | 0.60833 | 1804.1462 | 0 | 0 | 0 | 0 | 9.8322 | 0 | 0 | 0 | 15 | 1 | 0 | 0 | 0.25 | 0 | 0 | 0 | 0 | 0 | 0 | 0.1 | 1734222.9955
36.55 | 0.60917 | 1804.1462 | 0 | 0 | 0 | 0 | 9.8322 | 0 | 0 | 0 | 15 | 1 | 0 | 0 | 0.25 | 0 | 0 | 0 | 0 | 0 | 0 | 0.1 | 1734222.9955
36.6 | 0.61 | 1804.1462 | 0 | 0 | 0 | 0 | 9.8322 | 0 | 0 | 0 | 15 | 1 | 0 | 0 | 0.25 | 0 | 0 | 0 | 0 | 0 | 0 | 0.1 | 1734222.9955
36.65 | 0.61083 | 1804.1462 | 0 | 0 | 0 | 0 | 9.8322 | 0 | 0 | 0 | 15 | 1 | 0 | 0 | 0.25 | 0 | 0 | 0 | 0 | 0 | 0 | 0.1 | 1734222.9955
36.7 | 0.61167 | 1804.1462 | 0 | 0 | 0 | 0 | 9.8322 | 0 | 0 | 0 | 15 | 1 | 0 | 0 | 0.25 | 0 | 0 | 0 | 0 | 0 | 0 | 0.1 | 1734222.9955
36.75 | 0.6125 | 1804.1462 | 0 | 0 | 0 | 0 | 9.8322 | 0 | 0 | 0 | 15 | 1 | 0 | 0 | 0.25 | 0 | 0 | 0 | 0 | 0 | 0 | 0.1 | 1734222.9955
36.8 | 0.61333 | 1804.1462 | 0 | 0 | 0 | 0 | 9.8322 | 0 | 0 | 0 | 15 | 1 | 0 | 0 | 0.25 | 0 | 0 | 0 | 0 | 0 | 0 | 0.1 | 1734222.9955
36.85 | 0.61417 | 1804.1462 | 0 | 0 | 0 | 0 | 9.8322 | 0 | 0 | 0 | 15 | 1 | 0 | 0 | 0.25 | 0 | 0 | 0 | 0 | 0 | 0 | 0.1 | 1734222.9955
36.9 | 0.615 | 1804.1462 | 0 | 0 | 0 | 0 | 9.8322 | 0 | 0 | 0 | 15 | 1 | 0 | 0 | 0.25 | 0 | 0 | 0 | 0 | 0 | 0 | 0.1 | 1734222.9955
36.95 | 0.61583 | 1804.1462 | 0 | 0 | 0 | 0 | 9.8322 | 0 | 0 | 0 | 15 | 1 | 0 | 0 | 0.25 | 0 | 0 | 0 | 0 | 0 | 0 | 0.1 | 1734222.9955
37 | 0.61667 | 1804.1462 | 0 | 0 | 0 | 0 | 9.8322 | 0 | 0 | 0 | 15 | 1 | 0 | 0 | 0.25 | 0 | 0 | 0 | 0 | 0 | 0 | 0.1 | 1734222.9955
37.05 | 0.6175 | 1804.1462 | 0 | 0 | 0 | 0 | 9.8322 | 0 | 0 | 0 | 15 | 1 | 0 | 0 | 0.25 | 0 | 0 | 0 | 0 | 0 | 0 | 0.1 | 1734222.9955
37.1 | 0.61833 | 1804.1462 | 0 | 0 | 0 | 0 | 9.8322 | 0 | 0 | 0 | 15 | 1 | 0 | 0 | 0.25 | 0 | 0 | 0 | 0 | 0 | 0 | 0.1 | 1734222.9955
37.15 | 0.61917 | 1804.1462 | 0 | 0 | 0 | 0 | 9.8322 | 0 | 0 | 0 | 15 | 1 | 0 | 0 | 0.25 | 0 | 0 | 0 | 0 | 0 | 0 | 0.1 | 1734222.9955
37.2 | 0.62 | 1804.1462 | 0 | 0 | 0 | 0 | 9.8322 | 0 | 0 | 0 | 15 | 1 | 0 | 0 | 0.25 | 0 | 0 | 0 | 0 | 0 | 0 | 0.1 | 1734222.9955
37.25 | 0.62083 | 1804.1462 | 0 | 0 | 0 | 0 | 9.8322 | 0 | 0 | 0 | 15 | 1 | 0 | 0 | 0.25 | 0 | 0 | 0 | 0 | 0 | 0 | 0.1 | 1734222.9955
37.3 | 0.62167 | 1804.1462 | 0 | 0 | 0 | 0 | 9.8322 | 0 | 0 | 0 | 15 | 1 | 0 | 0 | 0.25 | 0 | 0 | 0 | 0 | 0 | 0 | 0.1 | 1734222.9955
37.35 | 0.6225 | 1804.1462 | 0 | 0 | 0 | 0 | 9.8322 | 0 | 0 | 0 | 15 | 1 | 0 | 0 | 0.25 | 0 | 0 | 0 | 0 | 0 | 0 | 0.1 | 1734222.9955
37.4 | 0.62333 | 1804.1462 | 0 | 0 | 0 | 0 | 9.8322 | 0 | 0 | 0 | 15 | 1 | 0 | 0 | 0.25 | 0 | 0 | 0 | 0 | 0 | 0 | 0.1 | 1734222.9955
37.45 | 0.62417 | 1804.1462 | 0 | 0 | 0 | 0 | 9.8322 | 0 | 0 | 0 | 15 | 1 | 0 | 0 | 0.25 | 0 | 0 | 0 | 0 | 0 | 0 | 0.1 | 1734222.9955
37.5 | 0.625 | 1804.1462 | 0 | 0 | 0 | 0 | 9.8322 | 0 | 0 | 0 | 15 | 1 | 0 | 0 | 0.25 | 0 | 0 | 0 | 0 | 0 | 0 | 0.1 | 1734222.9955
37.55 | 0.62583 | 1804.1462 | 0 | 0 | 0 | 0 | 9.8322 | 0 | 0 | 0 | 15 | 1 | 0 | 0 | 0.25 | 0 | 0 | 0 | 0 | 0 | 0 | 0.1 | 1734222.9955
37.6 | 0.62667 | 1804.1462 | 0 | 0 | 0 | 0 | 9.8322 | 0 | 0 | 0 | 15 | 1 | 0 | 0 | 0.25 | 0 | 0 | 0 | 0 | 0 | 0 | 0.1 | 1734222.9955
37.65 | 0.6275 | 1804.1462 | 0 | 0 | 0 | 0 | 9.8322 | 0 | 0 | 0 | 15 | 1 | 0 | 0 | 0.25 | 0 | 0 | 0 | 0 | 0 | 0 | 0.1 | 1734222.9955
37.7 | 0.62833 | 1804.1462 | 0 | 0 | 0 | 0 | 9.8322 | 0 | 0 | 0 | 15 | 1 | 0 | 0 | 0.25 | 0 | 0 | 0 | 0 | 0 | 0 | 0.1 | 1734222.9955
37.75 | 0.62917 | 1804.1462 | 0 | 0 | 0 | 0 | 9.8322 | 0 | 0 | 0 | 15 | 1 | 0 | 0 | 0.25 | 0 | 0 | 0 | 0 | 0 | 0 | 0.1 | 1734222.9955
37.8 | 0.63 | 1804.1462 | 0 | 0 | 0 | 0 | 9.8322 | 0 | 0 | 0 | 15 | 1 | 0 | 0 | 0.25 | 0 | 0 | 0 | 0 | 0 | 0 | 0.1 | 1734222.9955
37.85 | 0.63083 | 1804.1462 | 0 | 0 | 0 | 0 | 9.8322 | 0 | 0 | 0 | 15 | 1 | 0 | 0 | 0.25 | 0 | 0 | 0 | 0 | 0 | 0 | 0.1 | 1734222.9955
37.9 | 0.63167 | 1804.1462 | 0 | 0 | 0 | 0 | 9.8322 | 0 | 0 | 0 | 15 | 1 | 0 | 0 | 0.25 | 0 | 0 | 0 | 0 | 0 | 0 | 0.1 | 1734222.9955
37.95 | 0.6325 | 1804.1462 | 0 | 0 | 0 | 0 | 9.8322 | 0 | 0 | 0 | 15 | 1 | 0 | 0 | 0.25 | 0 | 0 | 0 | 0 | 0 | 0 | 0.1 | 1734222.9955
38 | 0.63333 | 1804.1462 | 0 | 0 | 0 | 0 | 9.8322 | 0 | 0 | 0 | 15 | 1 | 0 | 0 | 0.25 | 0 | 0 | 0 | 0 | 0 | 0 | 0.1 | 1734222.9955
38.05 | 0.63417 | 1804.1462 | 0 | 0 | 0 | 0 | 9.8322 | 0 | 0 | 0 | 15 | 1 | 0 | 0 | 0.25 | 0 | 0 | 0 | 0 | 0 | 0 | 0.1 | 1734222.9955
38.1 | 0.635 | 1804.1462 | 0 | 0 | 0 | 0 | 9.8322 | 0 | 0 | 0 | 15 | 1 | 0 | 0 | 0.25 | 0 | 0 | 0 | 0 | 0 | 0 | 0.1 | 1734222.9955
38.15 | 0.63583 | 1804.1462 | 0 | 0 | 0 | 0 | 9.8322 | 0 | 0 | 0 | 15 | 1 | 0 | 0 | 0.25 | 0 | 0 | 0 | 0 | 0 | 0 | 0.1 | 1734222.9955
38.2 | 0.63667 | 1804.1462 | 0 | 0 | 0 | 0 | 9.8322 | 0 | 0 | 0 | 15 | 1 | 0 | 0 | 0.25 | 0 | 0 | 0 | 0 | 0 | 0 | 0.1 | 1734222.9955
38.25 | 0.6375 | 1804.1462 | 0 | 0 | 0 | 0 | 9.8322 | 0 | 0 | 0 | 15 | 1 | 0 | 0 | 0.25 | 0 | 0 | 0 | 0 | 0 | 0 | 0.1 | 1734222.9955
38.3 | 0.63833 | 1804.1462 | 0 | 0 | 0 | 0 | 9.8322 | 0 | 0 | 0 | 15 | 1 | 0 | 0 | 0.25 | 0 | 0 | 0 | 0 | 0 | 0 | 0.1 | 1734222.9955
38.35 | 0.63917 | 1804.1462 | 0 | 0 | 0 | 0 | 9.8322 | 0 | 0 | 0 | 15 | 1 | 0 | 0 | 0.25 | 0 | 0 | 0 | 0 | 0 | 0 | 0.1 | 1734222.9955
38.4 | 0.64 | 1804.1462 | 0 | 0 | 0 | 0 | 9.8322 | 0 | 0 | 0 | 15 | 1 | 0 | 0 | 0.25 | 0 | 0 | 0 | 0 | 0 | 0 | 0.1 | 1734222.9955
38.45 | 0.64083 | 1804.1462 | 0 | 0 | 0 | 0 | 9.8322 | 0 | 0 | 0 | 15 | 1 | 0 | 0 | 0.25 | 0 | 0 | 0 | 0 | 0 | 0 | 0.1 | 1734222.9955
38.5 | 0.64167 | 1804.1462 | 0 | 0 | 0 | 0 | 9.8322 | 0 | 0 | 0 | 15 | 1 | 0 | 0 | 0.25 | 0 | 0 | 0 | 0 | 0 | 0 | 0.1 | 1734222.9955
38.55 | 0.6425 | 1804.1462 | 0 | 0 | 0 | 0 | 9.8322 | 0 | 0 | 0 | 15 | 1 | 0 | 0 | 0.25 | 0 | 0 | 0 | 0 | 0 | 0 | 0.1 | 1734222.9955
38.6 | 0.64333 | 1804.1462 | 0 | 0 | 0 | 0 | 9.8322 | 0 | 0 | 0 | 15 | 1 | 0 | 0 | 0.25 | 0 | 0 | 0 | 0 | 0 | 0 | 0.1 | 1734222.9955
38.65 | 0.64417 | 1804.1462 | 0 | 0 | 0 | 0 | 9.8322 | 0 | 0 | 0 | 15 | 1 | 0 | 0 | 0.25 | 0 | 0 | 0 | 0 | 0 | 0 | 0.1 | 1734222.9955
38.7 | 0.645 | 1804.1462 | 0 | 0 | 0 | 0 | 9.8322 | 0 | 0 | 0 | 15 | 1 | 0 | 0 | 0.25 | 0 | 0 | 0 | 0 | 0 | 0 | 0.1 | 1734222.9955
38.75 | 0.64583 | 1804.1462 | 0 | 0 | 0 | 0 | 9.8322 | 0 | 0 | 0 | 15 | 1 | 0 | 0 | 0.25 | 0 | 0 | 0 | 0 | 0 | 0 | 0.1 | 1734222.9955
38.8 | 0.64667 | 1804.1462 | 0 | 0 | 0 | 0 | 9.8322 | 0 | 0 | 0 | 15 | 1 | 0 | 0 | 0.25 | 0 | 0 | 0 | 0 | 0 | 0 | 0.1 | 1734222.9955
38.85 | 0.6475 | 1804.1462 | 0 | 0 | 0 | 0 | 9.8322 | 0 | 0 | 0 | 15 | 1 | 0 | 0 | 0.25 | 0 | 0 | 0 | 0 | 0 | 0 | 0.1 | 1734222.9955
38.9 | 0.64833 | 1804.1462 | 0 | 0 | 0 | 0 | 9.8322 | 0 | 0 | 0 | 15 | 1 | 0 | 0 | 0.25 | 0 | 0 | 0 | 0 | 0 | 0 | 0.1 | 1734222.9955
38.95 | 0.64917 | 1804.1462 | 0 | 0 | 0 | 0 | 9.8322 | 0 | 0 | 0 | 15 | 1 | 0 | 0 | 0.25 | 0 | 0 | 0 | 0 | 0 | 0 | 0.1 | 1734222.9955
39 | 0.65 | 1804.1462 | 0 | 0 | 0 | 0 | 9.8322 | 0 | 0 | 0 | 15 | 1 | 0 | 0 | 0.25 | 0 | 0 | 0 | 0 | 0 | 0 | 0.1 | 1734222.9955
39.05 | 0.65083 | 1804.1462 | 0 | 0 | 0 | 0 | 9.8322 | 0 | 0 | 0 | 15 | 1 | 0 | 0 | 0.25 | 0 | 0 | 0 | 0 | 0 | 0 | 0.1 | 1734222.9955
39.1 | 0.65167 | 1804.1462 | 0 | 0 | 0 | 0 | 9.8322 | 0 | 0 | 0 | 15 | 1 | 0 | 0 | 0.25 | 0 | 0 | 0 | 0 | 0 | 0 | 0.1 | 1734222.9955
39.15 | 0.6525 | 1804.1462 | 0 | 0 | 0 | 0 | 9.8322 | 0 | 0 | 0 | 15 | 1 | 0 | 0 | 0.25 | 0 | 0 | 0 | 0 | 0 | 0 | 0.1 | 1734222.9955
39.2 | 0.65333 | 1804.1462 | 0 | 0 | 0 | 0 | 9.8322 | 0 | 0 | 0 | 15 | 1 | 0 | 0 | 0.25 | 0 | 0 | 0 | 0 | 0 | 0 | 0.1 | 1734222.9955
39.25 | 0.65417 | 1804.1462 | 0 | 0 | 0 | 0 | 9.8322 | 0 | 0 | 0 | 15 | 1 | 0 | 0 | 0.25 | 0 | 0 | 0 | 0 | 0 | 0 | 0.1 | 1734222.9955
39.3 | 0.655 | 1804.1462 | 0 | 0 | 0 | 0 | 9.8322 | 0 | 0 | 0 | 15 | 1 | 0 | 0 | 0.25 | 0 | 0 | 0 | 0 | 0 | 0 | 0.1 | 1734222.9955
39.35 | 0.65583 | 1804.1462 | 0 | 0 | 0 | 0 | 9.8322 | 0 | 0 | 0 | 15 | 1 | 0 | 0 | 0.25 | 0 | 0 | 0 | 0 | 0 | 0 | 0.1 | 1734222.9955
39.4 | 0.65667 | 1804.1462 | 0 | 0 | 0 | 0 | 9.8322 | 0 | 0 | 0 | 15 | 1 | 0 | 0 | 0.25 | 0 | 0 | 0 | 0 | 0 | 0 | 0.1 | 1734222.9955
39.45 | 0.6575 | 1804.1462 | 0 | 0 | 0 | 0 | 9.8322 | 0 | 0 | 0 | 15 | 1 | 0 | 0 | 0.25 | 0 | 0 | 0 | 0 | 0 | 0 | 0.1 | 1734222.9955
39.5 | 0.65833 | 1804.1462 | 0 | 0 | 0 | 0 | 9.8322 | 0 | 0 | 0 | 15 | 1 | 0 | 0 | 0.25 | 0 | 0 | 0 | 0 | 0 | 0 | 0.1 | 1734222.9955
39.55 | 0.65917 | 1804.1462 | 0 | 0 | 0 | 0 | 9.8322 | 0 | 0 | 0 | 15 | 1 | 0 | 0 | 0.25 | 0 | 0 | 0 | 0 | 0 | 0 | 0.1 | 1734222.9955
39.6 | 0.66 | 1804.1462 | 0 | 0 | 0 | 0 | 9.8322 | 0 | 0 | 0 | 15 | 1 | 0 | 0 | 0.25 | 0 | 0 | 0 | 0 | 0 | 0 | 0.1 | 1734222.9955
39.65 | 0.66083 | 1804.1462 | 0 | 0 | 0 | 0 | 9.8322 | 0 | 0 | 0 | 15 | 1 | 0 | 0 | 0.25 | 0 | 0 | 0 | 0 | 0 | 0 | 0.1 | 1734222.9955
39.7 | 0.66167 | 1804.1462 | 0 | 0 | 0 | 0 | 9.8322 | 0 | 0 | 0 | 15 | 1 | 0 | 0 | 0.25 | 0 | 0 | 0 | 0 | 0 | 0 | 0.1 | 1734222.9955
39.75 | 0.6625 | 1804.1462 | 0 | 0 | 0 | 0 | 9.8322 | 0 | 0 | 0 | 15 | 1 | 0 | 0 | 0.25 | 0 | 0 | 0 | 0 | 0 | 0 | 0.1 | 1734222.9955
39.8 | 0.66333 | 1804.1462 | 0 | 0 | 0 | 0 | 9.8322 | 0 | 0 | 0 | 15 | 1 | 0 | 0 | 0.25 | 0 | 0 | 0 | 0 | 0 | 0 | 0.1 | 1734222.9955
39.85 | 0.66417 | 1804.1462 | 0 | 0 | 0 | 0 | 9.8322 | 0 | 0 | 0 | 15 | 1 | 0 | 0 | 0.25 | 0 | 0 | 0 | 0 | 0 | 0 | 0.1 | 1734222.9955
39.9 | 0.665 | 1804.1462 | 0 | 0 | 0 | 0 | 9.8322 | 0 | 0 | 0 | 15 | 1 | 0 | 0 | 0.25 | 0 | 0 | 0 | 0 | 0 | 0 | 0.1 | 1734222.9955
39.95 | 0.66583 | 1804.1462 | 0 | 0 | 0 | 0 | 9.8322 | 0 | 0 | 0 | 15 | 1 | 0 | 0 | 0.25 | 0 | 0 | 0 | 0 | 0 | 0 | 0.1 | 1734222.9955
40 | 0.66667 | 1804.1462 | 0 | 0 | 0 | 0 | 9.8322 | 0 | 0 | 0 | 15 | 1 | 0 | 0 | 0.25 | 0 | 0 | 0 | 0 | 0 | 0 | 0.1 | 1734222.9955
40.05 | 0.6675 | 1804.1462 | 0 | 0 | 0 | 0 | 9.8322 | 0 | 0 | 0 | 15 | 1 | 0 | 0 | 0.25 | 0 | 0 | 0 | 0 | 0 | 0 | 0.1 | 1734222.9955
40.1 | 0.66833 | 1804.1462 | 0 | 0 | 0 | 0 | 9.8322 | 0 | 0 | 0 | 15 | 1 | 0 | 0 | 0.25 | 0 | 0 | 0 | 0 | 0 | 0 | 0.1 | 1734222.9955
40.15 | 0.66917 | 1804.1462 | 0 | 0 | 0 | 0 | 9.8322 | 0 | 0 | 0 | 15 | 1 | 0 | 0 | 0.25 | 0 | 0 | 0 | 0 | 0 | 0 | 0.1 | 1734222.9955
40.2 | 0.67 | 1804.1462 | 0 | 0 | 0 | 0 | 9.8322 | 0 | 0 | 0 | 15 | 1 | 0 | 0 | 0.25 | 0 | 0 | 0 | 0 | 0 | 0 | 0.1 | 1734222.9955
40.25 | 0.67083 | 1804.1462 | 0 | 0 | 0 | 0 | 9.8322 | 0 | 0 | 0 | 15 | 1 | 0 | 0 | 0.25 | 0 | 0 | 0 | 0 | 0 | 0 | 0.1 | 1734222.9955
40.3 | 0.67167 | 1804.1462 | 0 | 0 | 0 | 0 | 9.8322 | 0 | 0 | 0 | 15 | 1 | 0 | 0 | 0.25 | 0 | 0 | 0 | 0 | 0 | 0 | 0.1 | 1734222.9955
40.35 | 0.6725 | 1804.1462 | 0 | 0 | 0 | 0 | 9.8322 | 0 | 0 | 0 | 15 | 1 | 0 | 0 | 0.25 | 0 | 0 | 0 | 0 | 0 | 0 | 0.1 | 1734222.9955
40.4 | 0.67333 | 1804.1462 | 0 | 0 | 0 | 0 | 9.8322 | 0 | 0 | 0 | 15 | 1 | 0 | 0 | 0.25 | 0 | 0 | 0 | 0 | 0 | 0 | 0.1 | 1734222.9955
40.45 | 0.67417 | 1804.1462 | 0 | 0 | 0 | 0 | 9.8322 | 0 | 0 | 0 | 15 | 1 | 0 | 0 | 0.25 | 0 | 0 | 0 | 0 | 0 | 0 | 0.1 | 1734222.9955
40.5 | 0.675 | 1804.1462 | 0 | 0 | 0 | 0 | 9.8322 | 0 | 0 | 0 | 15 | 1 | 0 | 0 | 0.25 | 0 | 0 | 0 | 0 | 0 | 0 | 0.1 | 1734222.9955
40.55 | 0.67583 | 1804.1462 | 0 | 0 | 0 | 0 | 9.8322 | 0 | 0 | 0 | 15 | 1 | 0 | 0 | 0.25 | 0 | 0 | 0 | 0 | 0 | 0 | 0.1 | 1734222.9955
40.6 | 0.67667 | 1804.1462 | 0 | 0 | 0 | 0 | 9.8322 | 0 | 0 | 0 | 15 | 1 | 0 | 0 | 0.25 | 0 | 0 | 0 | 0 | 0 | 0 | 0.1 | 1734222.9955
40.65 | 0.6775 | 1804.1462 | 0 | 0 | 0 | 0 | 9.8322 | 0 | 0 | 0 | 15 | 1 | 0 | 0 | 0.25 | 0 | 0 | 0 | 0 | 0 | 0 | 0.1 | 1734222.9955
40.7 | 0.67833 | 1804.1462 | 0 | 0 | 0 | 0 | 9.8322 | 0 | 0 | 0 | 15 | 1 | 0 | 0 | 0.25 | 0 | 0 | 0 | 0 | 0 | 0 | 0.1 | 1734222.9955
40.75 | 0.67917 | 1804.1462 | 0 | 0 | 0 | 0 | 9.8322 | 0 | 0 | 0 | 15 | 1 | 0 | 0 | 0.25 | 0 | 0 | 0 | 0 | 0 | 0 | 0.1 | 1734222.9955
40.8 | 0.68 | 1804.1462 | 0 | 0 | 0 | 0 | 9.8322 | 0 | 0 | 0 | 15 | 1 | 0 | 0 | 0.25 | 0 | 0 | 0 | 0 | 0 | 0 | 0.1 | 1734222.9955
40.85 | 0.68083 | 1804.1462 | 0 | 0 | 0 | 0 | 9.8322 | 0 | 0 | 0 | 15 | 1 | 0 | 0 | 0.25 | 0 | 0 | 0 | 0 | 0 | 0 | 0.1 | 1734222.9955
40.9 | 0.68167 | 1804.1462 | 0 | 0 | 0 | 0 | 9.8322 | 0 | 0 | 0 | 15 | 1 | 0 | 0 | 0.25 | 0 | 0 | 0 | 0 | 0 | 0 | 0.1 | 1734222.9955
40.95 | 0.6825 | 1804.1462 | 0 | 0 | 0 | 0 | 9.8322 | 0 | 0 | 0 | 15 | 1 | 0 | 0 | 0.25 | 0 | 0 | 0 | 0 | 0 | 0 | 0.1 | 1734222.9955
41 | 0.68333 | 1804.1462 | 0 | 0 | 0 | 0 | 9.8322 | 0 | 0 | 0 | 15 | 1 | 0 | 0 | 0.25 | 0 | 0 | 0 | 0 | 0 | 0 | 0.1 | 1734222.9955
41.05 | 0.68417 | 1804.1462 | 0 | 0 | 0 | 0 | 9.8322 | 0 | 0 | 0 | 15 | 1 | 0 | 0 | 0.25 | 0 | 0 | 0 | 0 | 0 | 0 | 0.1 | 1734222.9955
41.1 | 0.685 | 1804.1462 | 0 | 0 | 0 | 0 | 9.8322 | 0 | 0 | 0 | 15 | 1 | 0 | 0 | 0.25 | 0 | 0 | 0 | 0 | 0 | 0 | 0.1 | 1734222.9955
41.15 | 0.68583 | 1804.1462 | 0 | 0 | 0 | 0 | 9.8322 | 0 | 0 | 0 | 15 | 1 | 0 | 0 | 0.25 | 0 | 0 | 0 | 0 | 0 | 0 | 0.1 | 1734222.9955
41.2 | 0.68667 | 1804.1462 | 0 | 0 | 0 | 0 | 9.8322 | 0 | 0 | 0 | 15 | 1 | 0 | 0 | 0.25 | 0 | 0 | 0 | 0 | 0 | 0 | 0.1 | 1734222.9955
41.25 | 0.6875 | 1804.1462 | 0 | 0 | 0 | 0 | 9.8322 | 0 | 0 | 0 | 15 | 1 | 0 | 0 | 0.25 | 0 | 0 | 0 | 0 | 0 | 0 | 0.1 | 1734222.9955
41.3 | 0.68833 | 1804.1462 | 0 | 0 | 0 | 0 | 9.8322 | 0 | 0 | 0 | 15 | 1 | 0 | 0 | 0.25 | 0 | 0 | 0 | 0 | 0 | 0 | 0.1 | 1734222.9955
41.35 | 0.68917 | 1804.1462 | 0 | 0 | 0 | 0 | 9.8322 | 0 | 0 | 0 | 15 | 1 | 0 | 0 | 0.25 | 0 | 0 | 0 | 0 | 0 | 0 | 0.1 | 1734222.9955
41.4 | 0.69 | 1804.1462 | 0 | 0 | 0 | 0 | 9.8322 | 0 | 0 | 0 | 15 | 1 | 0 | 0 | 0.25 | 0 | 0 | 0 | 0 | 0 | 0 | 0.1 | 1734222.9955
41.45 | 0.69083 | 1804.1462 | 0 | 0 | 0 | 0 | 9.8322 | 0 | 0 | 0 | 15 | 1 | 0 | 0 | 0.25 | 0 | 0 | 0 | 0 | 0 | 0 | 0.1 | 1734222.9955
41.5 | 0.69167 | 1804.1462 | 0 | 0 | 0 | 0 | 9.8322 | 0 | 0 | 0 | 15 | 1 | 0 | 0 | 0.25 | 0 | 0 | 0 | 0 | 0 | 0 | 0.1 | 1734222.9955
41.55 | 0.6925 | 1804.1462 | 0 | 0 | 0 | 0 | 9.8322 | 0 | 0 | 0 | 15 | 1 | 0 | 0 | 0.25 | 0 | 0 | 0 | 0 | 0 | 0 | 0.1 | 1734222.9955
41.6 | 0.69333 | 1804.1462 | 0 | 0 | 0 | 0 | 9.8322 | 0 | 0 | 0 | 15 | 1 | 0 | 0 | 0.25 | 0 | 0 | 0 | 0 | 0 | 0 | 0.1 | 1734222.9955
41.65 | 0.69417 | 1804.1462 | 0 | 0 | 0 | 0 | 9.8322 | 0 | 0 | 0 | 15 | 1 | 0 | 0 | 0.25 | 0 | 0 | 0 | 0 | 0 | 0 | 0.1 | 1734222.9955
41.7 | 0.695 | 1804.1462 | 0 | 0 | 0 | 0 | 9.8322 | 0 | 0 | 0 | 15 | 1 | 0 | 0 | 0.25 | 0 | 0 | 0 | 0 | 0 | 0 | 0.1 | 1734222.9955
41.75 | 0.69583 | 1804.1462 | 0 | 0 | 0 | 0 | 9.8322 | 0 | 0 | 0 | 15 | 1 | 0 | 0 | 0.25 | 0 | 0 | 0 | 0 | 0 | 0 | 0.1 | 1734222.9955
41.8 | 0.69667 | 1804.1462 | 0 | 0 | 0 | 0 | 9.8322 | 0 | 0 | 0 | 15 | 1 | 0 | 0 | 0.25 | 0 | 0 | 0 | 0 | 0 | 0 | 0.1 | 1734222.9955
41.85 | 0.6975 | 1804.1462 | 0 | 0 | 0 | 0 | 9.8322 | 0 | 0 | 0 | 15 | 1 | 0 | 0 | 0.25 | 0 | 0 | 0 | 0 | 0 | 0 | 0.1 | 1734222.9955
41.9 | 0.69833 | 1804.1462 | 0 | 0 | 0 | 0 | 9.8322 | 0 | 0 | 0 | 15 | 1 | 0 | 0 | 0.25 | 0 | 0 | 0 | 0 | 0 | 0 | 0.1 | 1734222.9955
41.95 | 0.69917 | 1804.1462 | 0 | 0 | 0 | 0 | 9.8322 | 0 | 0 | 0 | 15 | 1 | 0 | 0 | 0.25 | 0 | 0 | 0 | 0 | 0 | 0 | 0.1 | 1734222.9955
42 | 0.7 | 1804.1462 | 0 | 0 | 0 | 0 | 9.8322 | 0 | 0 | 0 | 15 | 1 | 0 | 0 | 0.25 | 0 | 0 | 0 | 0 | 0 | 0 | 0.1 | 1734222.9955
42.05 | 0.70083 | 1804.1462 | 0 | 0 | 0 | 0 | 9.8322 | 0 | 0 | 0 | 15 | 1 | 0 | 0 | 0.25 | 0 | 0 | 0 | 0 | 0 | 0 | 0.1 | 1734222.9955
42.1 | 0.70167 | 1804.1462 | 0 | 0 | 0 | 0 | 9.8322 | 0 | 0 | 0 | 15 | 1 | 0 | 0 | 0.25 | 0 | 0 | 0 | 0 | 0 | 0 | 0.1 | 1734222.9955
42.15 | 0.7025 | 1804.1462 | 0 | 0 | 0 | 0 | 9.8322 | 0 | 0 | 0 | 15 | 1 | 0 | 0 | 0.25 | 0 | 0 | 0 | 0 | 0 | 0 | 0.1 | 1734222.9955
42.2 | 0.70333 | 1804.1462 | 0 | 0 | 0 | 0 | 9.8322 | 0 | 0 | 0 | 15 | 1 | 0 | 0 | 0.25 | 0 | 0 | 0 | 0 | 0 | 0 | 0.1 | 1734222.9955
42.25 | 0.70417 | 1804.1462 | 0 | 0 | 0 | 0 | 9.8322 | 0 | 0 | 0 | 15 | 1 | 0 | 0 | 0.25 | 0 | 0 | 0 | 0 | 0 | 0 | 0.1 | 1734222.9955
42.3 | 0.705 | 1804.1462 | 0 | 0 | 0 | 0 | 9.8322 | 0 | 0 | 0 | 15 | 1 | 0 | 0 | 0.25 | 0 | 0 | 0 | 0 | 0 | 0 | 0.1 | 1734222.9955
42.35 | 0.70583 | 1804.1462 | 0 | 0 | 0 | 0 | 9.8322 | 0 | 0 | 0 | 15 | 1 | 0 | 0 | 0.25 | 0 | 0 | 0 | 0 | 0 | 0 | 0.1 | 1734222.9955
42.4 | 0.70667 | 1804.1462 | 0 | 0 | 0 | 0 | 9.8322 | 0 | 0 | 0 | 15 | 1 | 0 | 0 | 0.25 | 0 | 0 | 0 | 0 | 0 | 0 | 0.1 | 1734222.9955
42.45 | 0.7075 | 1804.1462 | 0 | 0 | 0 | 0 | 9.8322 | 0 | 0 | 0 | 15 | 1 | 0 | 0 | 0.25 | 0 | 0 | 0 | 0 | 0 | 0 | 0.1 | 1734222.9955
42.5 | 0.70833 | 1804.1462 | 0 | 0 | 0 | 0 | 9.8322 | 0 | 0 | 0 | 15 | 1 | 0 | 0 | 0.25 | 0 | 0 | 0 | 0 | 0 | 0 | 0.1 | 1734222.9955
42.55 | 0.70917 | 1804.1462 | 0 | 0 | 0 | 0 | 9.8322 | 0 | 0 | 0 | 15 | 1 | 0 | 0 | 0.25 | 0 | 0 | 0 | 0 | 0 | 0 | 0.1 | 1734222.9955
42.6 | 0.71 | 1804.1462 | 0 | 0 | 0 | 0 | 9.8322 | 0 | 0 | 0 | 15 | 1 | 0 | 0 | 0.25 | 0 | 0 | 0 | 0 | 0 | 0 | 0.1 | 1734222.9955
42.65 | 0.71083 | 1804.1462 | 0 | 0 | 0 | 0 | 9.8322 | 0 | 0 | 0 | 15 | 1 | 0 | 0 | 0.25 | 0 | 0 | 0 | 0 | 0 | 0 | 0.1 | 1734222.9955
42.7 | 0.71167 | 1804.1462 | 0 | 0 | 0 | 0 | 9.8322 | 0 | 0 | 0 | 15 | 1 | 0 | 0 | 0.25 | 0 | 0 | 0 | 0 | 0 | 0 | 0.1 | 1734222.9955
42.75 | 0.7125 | 1804.1462 | 0 | 0 | 0 | 0 | 9.8322 | 0 | 0 | 0 | 15 | 1 | 0 | 0 | 0.25 | 0 | 0 | 0 | 0 | 0 | 0 | 0.1 | 1734222.9955
42.8 | 0.71333 | 1804.1462 | 0 | 0 | 0 | 0 | 9.8322 | 0 | 0 | 0 | 15 | 1 | 0 | 0 | 0.25 | 0 | 0 | 0 | 0 | 0 | 0 | 0.1 | 1734222.9955
42.85 | 0.71417 | 1804.1462 | 0 | 0 | 0 | 0 | 9.8322 | 0 | 0 | 0 | 15 | 1 | 0 | 0 | 0.25 | 0 | 0 | 0 | 0 | 0 | 0 | 0.1 | 1734222.9955
42.9 | 0.715 | 1804.1462 | 0 | 0 | 0 | 0 | 9.8322 | 0 | 0 | 0 | 15 | 1 | 0 | 0 | 0.25 | 0 | 0 | 0 | 0 | 0 | 0 | 0.1 | 1734222.9955
42.95 | 0.71583 | 1804.1462 | 0 | 0 | 0 | 0 | 9.8322 | 0 | 0 | 0 | 15 | 1 | 0 | 0 | 0.25 | 0 | 0 | 0 | 0 | 0 | 0 | 0.1 | 1734222.9955
43 | 0.71667 | 1804.1462 | 0 | 0 | 0 | 0 | 9.8322 | 0 | 0 | 0 | 15 | 1 | 0 | 0 | 0.25 | 0 | 0 | 0 | 0 | 0 | 0 | 0.1 | 1734222.9955
43.05 | 0.7175 | 1804.1462 | 0 | 0 | 0 | 0 | 9.8322 | 0 | 0 | 0 | 15 | 1 | 0 | 0 | 0.25 | 0 | 0 | 0 | 0 | 0 | 0 | 0.1 | 1734222.9955
43.1 | 0.71833 | 1804.1462 | 0 | 0 | 0 | 0 | 9.8322 | 0 | 0 | 0 | 15 | 1 | 0 | 0 | 0.25 | 0 | 0 | 0 | 0 | 0 | 0 | 0.1 | 1734222.9955
43.15 | 0.71917 | 1804.1462 | 0 | 0 | 0 | 0 | 9.8322 | 0 | 0 | 0 | 15 | 1 | 0 | 0 | 0.25 | 0 | 0 | 0 | 0 | 0 | 0 | 0.1 | 1734222.9955
43.2 | 0.72 | 1804.1462 | 0 | 0 | 0 | 0 | 9.8322 | 0 | 0 | 0 | 15 | 1 | 0 | 0 | 0.25 | 0 | 0 | 0 | 0 | 0 | 0 | 0.1 | 1734222.9955
43.25 | 0.72083 | 1804.1462 | 0 | 0 | 0 | 0 | 9.8322 | 0 | 0 | 0 | 15 | 1 | 0 | 0 | 0.25 | 0 | 0 | 0 | 0 | 0 | 0 | 0.1 | 1734222.9955
43.3 | 0.72167 | 1804.1462 | 0 | 0 | 0 | 0 | 9.8322 | 0 | 0 | 0 | 15 | 1 | 0 | 0 | 0.25 | 0 | 0 | 0 | 0 | 0 | 0 | 0.1 | 1734222.9955
43.35 | 0.7225 | 1804.1462 | 0 | 0 | 0 | 0 | 9.8322 | 0 | 0 | 0 | 15 | 1 | 0 | 0 | 0.25 | 0 | 0 | 0 | 0 | 0 | 0 | 0.1 | 1734222.9955
43.4 | 0.72333 | 1804.1462 | 0 | 0 | 0 | 0 | 9.8322 | 0 | 0 | 0 | 15 | 1 | 0 | 0 | 0.25 | 0 | 0 | 0 | 0 | 0 | 0 | 0.1 | 1734222.9955
43.45 | 0.72417 | 1804.1462 | 0 | 0 | 0 | 0 | 9.8322 | 0 | 0 | 0 | 15 | 1 | 0 | 0 | 0.25 | 0 | 0 | 0 | 0 | 0 | 0 | 0.1 | 1734222.9955
43.5 | 0.725 | 1804.1462 | 0 | 0 | 0 | 0 | 9.8322 | 0 | 0 | 0 | 15 | 1 | 0 | 0 | 0.25 | 0 | 0 | 0 | 0 | 0 | 0 | 0.1 | 1734222.9955
43.55 | 0.72583 | 1804.1462 | 0 | 0 | 0 | 0 | 9.8322 | 0 | 0 | 0 | 15 | 1 | 0 | 0 | 0.25 | 0 | 0 | 0 | 0 | 0 | 0 | 0.1 | 1734222.9955
43.6 | 0.72667 | 1804.1462 | 0 | 0 | 0 | 0 | 9.8322 | 0 | 0 | 0 | 15 | 1 | 0 | 0 | 0.25 | 0 | 0 | 0 | 0 | 0 | 0 | 0.1 | 1734222.9955
43.65 | 0.7275 | 1804.1462 | 0 | 0 | 0 | 0 | 9.8322 | 0 | 0 | 0 | 15 | 1 | 0 | 0 | 0.25 | 0 | 0 | 0 | 0 | 0 | 0 | 0.1 | 1734222.9955
43.7 | 0.72833 | 1804.1462 | 0 | 0 | 0 | 0 | 9.8322 | 0 | 0 | 0 | 15 | 1 | 0 | 0 | 0.25 | 0 | 0 | 0 | 0 | 0 | 0 | 0.1 | 1734222.9955
43.75 | 0.72917 | 1804.1462 | 0 | 0 | 0 | 0 | 9.8322 | 0 | 0 | 0 | 15 | 1 | 0 | 0 | 0.25 | 0 | 0 | 0 | 0 | 0 | 0 | 0.1 | 1734222.9955
43.8 | 0.73 | 1804.1462 | 0 | 0 | 0 | 0 | 9.8322 | 0 | 0 | 0 | 15 | 1 | 0 | 0 | 0.25 | 0 | 0 | 0 | 0 | 0 | 0 | 0.1 | 1734222.9955
43.85 | 0.73083 | 1804.1462 | 0 | 0 | 0 | 0 | 9.8322 | 0 | 0 | 0 | 15 | 1 | 0 | 0 | 0.25 | 0 | 0 | 0 | 0 | 0 | 0 | 0.1 | 1734222.9955
43.9 | 0.73167 | 1804.1462 | 0 | 0 | 0 | 0 | 9.8322 | 0 | 0 | 0 | 15 | 1 | 0 | 0 | 0.25 | 0 | 0 | 0 | 0 | 0 | 0 | 0.1 | 1734222.9955
43.95 | 0.7325 | 1804.1462 | 0 | 0 | 0 | 0 | 9.8322 | 0 | 0 | 0 | 15 | 1 | 0 | 0 | 0.25 | 0 | 0 | 0 | 0 | 0 | 0 | 0.1 | 1734222.9955
44 | 0.73333 | 1804.1462 | 0 | 0 | 0 | 0 | 9.8322 | 0 | 0 | 0 | 15 | 1 | 0 | 0 | 0.25 | 0 | 0 | 0 | 0 | 0 | 0 | 0.1 | 1734222.9955
44.05 | 0.73417 | 1804.1462 | 0 | 0 | 0 | 0 | 9.8322 | 0 | 0 | 0 | 15 | 1 | 0 | 0 | 0.25 | 0 | 0 | 0 | 0 | 0 | 0 | 0.1 | 1734222.9955
44.1 | 0.735 | 1804.1462 | 0 | 0 | 0 | 0 | 9.8322 | 0 | 0 | 0 | 15 | 1 | 0 | 0 | 0.25 | 0 | 0 | 0 | 0 | 0 | 0 | 0.1 | 1734222.9955
44.15 | 0.73583 | 1804.1462 | 0 | 0 | 0 | 0 | 9.8322 | 0 | 0 | 0 | 15 | 1 | 0 | 0 | 0.25 | 0 | 0 | 0 | 0 | 0 | 0 | 0.1 | 1734222.9955
44.2 | 0.73667 | 1804.1462 | 0 | 0 | 0 | 0 | 9.8322 | 0 | 0 | 0 | 15 | 1 | 0 | 0 | 0.25 | 0 | 0 | 0 | 0 | 0 | 0 | 0.1 | 1734222.9955
44.25 | 0.7375 | 1804.1462 | 0 | 0 | 0 | 0 | 9.8322 | 0 | 0 | 0 | 15 | 1 | 0 | 0 | 0.25 | 0 | 0 | 0 | 0 | 0 | 0 | 0.1 | 1734222.9955
44.3 | 0.73833 | 1804.1462 | 0 | 0 | 0 | 0 | 9.8322 | 0 | 0 | 0 | 15 | 1 | 0 | 0 | 0.25 | 0 | 0 | 0 | 0 | 0 | 0 | 0.1 | 1734222.9955
44.35 | 0.73917 | 1804.1462 | 0 | 0 | 0 | 0 | 9.8322 | 0 | 0 | 0 | 15 | 1 | 0 | 0 | 0.25 | 0 | 0 | 0 | 0 | 0 | 0 | 0.1 | 1734222.9955
44.4 | 0.74 | 1804.1462 | 0 | 0 | 0 | 0 | 9.8322 | 0 | 0 | 0 | 15 | 1 | 0 | 0 | 0.25 | 0 | 0 | 0 | 0 | 0 | 0 | 0.1 | 1734222.9955
44.45 | 0.74083 | 1804.1462 | 0 | 0 | 0 | 0 | 9.8322 | 0 | 0 | 0 | 15 | 1 | 0 | 0 | 0.25 | 0 | 0 | 0 | 0 | 0 | 0 | 0.1 | 1734222.9955
44.5 | 0.74167 | 1804.1462 | 0 | 0 | 0 | 0 | 9.8322 | 0 | 0 | 0 | 15 | 1 | 0 | 0 | 0.25 | 0 | 0 | 0 | 0 | 0 | 0 | 0.1 | 1734222.9955
44.55 | 0.7425 | 1804.1462 | 0 | 0 | 0 | 0 | 9.8322 | 0 | 0 | 0 | 15 | 1 | 0 | 0 | 0.25 | 0 | 0 | 0 | 0 | 0 | 0 | 0.1 | 1734222.9955
44.6 | 0.74333 | 1804.1462 | 0 | 0 | 0 | 0 | 9.8322 | 0 | 0 | 0 | 15 | 1 | 0 | 0 | 0.25 | 0 | 0 | 0 | 0 | 0 | 0 | 0.1 | 1734222.9955
44.65 | 0.74417 | 1804.1462 | 0 | 0 | 0 | 0 | 9.8322 | 0 | 0 | 0 | 15 | 1 | 0 | 0 | 0.25 | 0 | 0 | 0 | 0 | 0 | 0 | 0.1 | 1734222.9955
44.7 | 0.745 | 1804.1462 | 0 | 0 | 0 | 0 | 9.8322 | 0 | 0 | 0 | 15 | 1 | 0 | 0 | 0.25 | 0 | 0 | 0 | 0 | 0 | 0 | 0.1 | 1734222.9955
44.75 | 0.74583 | 1804.1462 | 0 | 0 | 0 | 0 | 9.8322 | 0 | 0 | 0 | 15 | 1 | 0 | 0 | 0.25 | 0 | 0 | 0 | 0 | 0 | 0 | 0.1 | 1734222.9955
44.8 | 0.74667 | 1804.1462 | 0 | 0 | 0 | 0 | 9.8322 | 0 | 0 | 0 | 15 | 1 | 0 | 0 | 0.25 | 0 | 0 | 0 | 0 | 0 | 0 | 0.1 | 1734222.9955
44.85 | 0.7475 | 1804.1462 | 0 | 0 | 0 | 0 | 9.8322 | 0 | 0 | 0 | 15 | 1 | 0 | 0 | 0.25 | 0 | 0 | 0 | 0 | 0 | 0 | 0.1 | 1734222.9955
44.9 | 0.74833 | 1804.1462 | 0 | 0 | 0 | 0 | 9.8322 | 0 | 0 | 0 | 15 | 1 | 0 | 0 | 0.25 | 0 | 0 | 0 | 0 | 0 | 0 | 0.1 | 1734222.9955
44.95 | 0.74917 | 1804.1462 | 0 | 0 | 0 | 0 | 9.8322 | 0 | 0 | 0 | 15 | 1 | 0 | 0 | 0.25 | 0 | 0 | 0 | 0 | 0 | 0 | 0.1 | 1734222.9955
45 | 0.75 | 1804.1462 | 0 | 0 | 0 | 0 | 9.8322 | 0 | 0 | 0 | 15 | 1 | 0 | 0 | 0.25 | 0 | 0 | 0 | 0 | 0 | 0 | 0.1 | 1734222.9955
45.05 | 0.75083 | 1804.1462 | 0 | 0 | 0 | 0 | 9.8322 | 0 | 0 | 0 | 15 | 1 | 0 | 0 | 0.25 | 0 | 0 | 0 | 0 | 0 | 0 | 0.1 | 1734222.9955
45.1 | 0.75167 | 1804.1462 | 0 | 0 | 0 | 0 | 9.8322 | 0 | 0 | 0 | 15 | 1 | 0 | 0 | 0.25 | 0 | 0 | 0 | 0 | 0 | 0 | 0.1 | 1734222.9955
45.15 | 0.7525 | 1804.1462 | 0 | 0 | 0 | 0 | 9.8322 | 0 | 0 | 0 | 15 | 1 | 0 | 0 | 0.25 | 0 | 0 | 0 | 0 | 0 | 0 | 0.1 | 1734222.9955
45.2 | 0.75333 | 1804.1462 | 0 | 0 | 0 | 0 | 9.8322 | 0 | 0 | 0 | 15 | 1 | 0 | 0 | 0.25 | 0 | 0 | 0 | 0 | 0 | 0 | 0.1 | 1734222.9955
45.25 | 0.75417 | 1804.1462 | 0 | 0 | 0 | 0 | 9.8322 | 0 | 0 | 0 | 15 | 1 | 0 | 0 | 0.25 | 0 | 0 | 0 | 0 | 0 | 0 | 0.1 | 1734222.9955
45.3 | 0.755 | 1804.1462 | 0 | 0 | 0 | 0 | 9.8322 | 0 | 0 | 0 | 15 | 1 | 0 | 0 | 0.25 | 0 | 0 | 0 | 0 | 0 | 0 | 0.1 | 1734222.9955
45.35 | 0.75583 | 1804.1462 | 0 | 0 | 0 | 0 | 9.8322 | 0 | 0 | 0 | 15 | 1 | 0 | 0 | 0.25 | 0 | 0 | 0 | 0 | 0 | 0 | 0.1 | 1734222.9955
45.4 | 0.75667 | 1804.1462 | 0 | 0 | 0 | 0 | 9.8322 | 0 | 0 | 0 | 15 | 1 | 0 | 0 | 0.25 | 0 | 0 | 0 | 0 | 0 | 0 | 0.1 | 1734222.9955
45.45 | 0.7575 | 1804.1462 | 0 | 0 | 0 | 0 | 9.8322 | 0 | 0 | 0 | 15 | 1 | 0 | 0 | 0.25 | 0 | 0 | 0 | 0 | 0 | 0 | 0.1 | 1734222.9955
45.5 | 0.75833 | 1804.1462 | 0 | 0 | 0 | 0 | 9.8322 | 0 | 0 | 0 | 15 | 1 | 0 | 0 | 0.25 | 0 | 0 | 0 | 0 | 0 | 0 | 0.1 | 1734222.9955
45.55 | 0.75917 | 1804.1462 | 0 | 0 | 0 | 0 | 9.8322 | 0 | 0 | 0 | 15 | 1 | 0 | 0 | 0.25 | 0 | 0 | 0 | 0 | 0 | 0 | 0.1 | 1734222.9955
45.6 | 0.76 | 1804.1462 | 0 | 0 | 0 | 0 | 9.8322 | 0 | 0 | 0 | 15 | 1 | 0 | 0 | 0.25 | 0 | 0 | 0 | 0 | 0 | 0 | 0.1 | 1734222.9955
45.65 | 0.76083 | 1804.1462 | 0 | 0 | 0 | 0 | 9.8322 | 0 | 0 | 0 | 15 | 1 | 0 | 0 | 0.25 | 0 | 0 | 0 | 0 | 0 | 0 | 0.1 | 1734222.9955
45.7 | 0.76167 | 1804.1462 | 0 | 0 | 0 | 0 | 9.8322 | 0 | 0 | 0 | 15 | 1 | 0 | 0 | 0.25 | 0 | 0 | 0 | 0 | 0 | 0 | 0.1 | 1734222.9955
45.75 | 0.7625 | 1804.1462 | 0 | 0 | 0 | 0 | 9.8322 | 0 | 0 | 0 | 15 | 1 | 0 | 0 | 0.25 | 0 | 0 | 0 | 0 | 0 | 0 | 0.1 | 1734222.9955
45.8 | 0.76333 | 1804.1462 | 0 | 0 | 0 | 0 | 9.8322 | 0 | 0 | 0 | 15 | 1 | 0 | 0 | 0.25 | 0 | 0 | 0 | 0 | 0 | 0 | 0.1 | 1734222.9955
45.85 | 0.76417 | 1804.1462 | 0 | 0 | 0 | 0 | 9.8322 | 0 | 0 | 0 | 15 | 1 | 0 | 0 | 0.25 | 0 | 0 | 0 | 0 | 0 | 0 | 0.1 | 1734222.9955
45.9 | 0.765 | 1804.1462 | 0 | 0 | 0 | 0 | 9.8322 | 0 | 0 | 0 | 15 | 1 | 0 | 0 | 0.25 | 0 | 0 | 0 | 0 | 0 | 0 | 0.1 | 1734222.9955
45.95 | 0.76583 | 1804.1462 | 0 | 0 | 0 | 0 | 9.8322 | 0 | 0 | 0 | 15 | 1 | 0 | 0 | 0.25 | 0 | 0 | 0 | 0 | 0 | 0 | 0.1 | 1734222.9955
46 | 0.76667 | 1804.1462 | 0 | 0 | 0 | 0 | 9.8322 | 0 | 0 | 0 | 15 | 1 | 0 | 0 | 0.25 | 0 | 0 | 0 | 0 | 0 | 0 | 0.1 | 1734222.9955
46.05 | 0.7675 | 1804.1462 | 0 | 0 | 0 | 0 | 9.8322 | 0 | 0 | 0 | 15 | 1 | 0 | 0 | 0.25 | 0 | 0 | 0 | 0 | 0 | 0 | 0.1 | 1734222.9955
46.1 | 0.76833 | 1804.1462 | 0 | 0 | 0 | 0 | 9.8322 | 0 | 0 | 0 | 15 | 1 | 0 | 0 | 0.25 | 0 | 0 | 0 | 0 | 0 | 0 | 0.1 | 1734222.9955
46.15 | 0.76917 | 1804.1462 | 0 | 0 | 0 | 0 | 9.8322 | 0 | 0 | 0 | 15 | 1 | 0 | 0 | 0.25 | 0 | 0 | 0 | 0 | 0 | 0 | 0.1 | 1734222.9955
46.2 | 0.77 | 1804.1462 | 0 | 0 | 0 | 0 | 9.8322 | 0 | 0 | 0 | 15 | 1 | 0 | 0 | 0.25 | 0 | 0 | 0 | 0 | 0 | 0 | 0.1 | 1734222.9955
46.25 | 0.77083 | 1804.1462 | 0 | 0 | 0 | 0 | 9.8322 | 0 | 0 | 0 | 15 | 1 | 0 | 0 | 0.25 | 0 | 0 | 0 | 0 | 0 | 0 | 0.1 | 1734222.9955
46.3 | 0.77167 | 1804.1462 | 0 | 0 | 0 | 0 | 9.8322 | 0 | 0 | 0 | 15 | 1 | 0 | 0 | 0.25 | 0 | 0 | 0 | 0 | 0 | 0 | 0.1 | 1734222.9955
46.35 | 0.7725 | 1804.1462 | 0 | 0 | 0 | 0 | 9.8322 | 0 | 0 | 0 | 15 | 1 | 0 | 0 | 0.25 | 0 | 0 | 0 | 0 | 0 | 0 | 0.1 | 1734222.9955
46.4 | 0.77333 | 1804.1462 | 0 | 0 | 0 | 0 | 9.8322 | 0 | 0 | 0 | 15 | 1 | 0 | 0 | 0.25 | 0 | 0 | 0 | 0 | 0 | 0 | 0.1 | 1734222.9955
46.45 | 0.77417 | 1804.1462 | 0 | 0 | 0 | 0 | 9.8322 | 0 | 0 | 0 | 15 | 1 | 0 | 0 | 0.25 | 0 | 0 | 0 | 0 | 0 | 0 | 0.1 | 1734222.9955
46.5 | 0.775 | 1804.1462 | 0 | 0 | 0 | 0 | 9.8322 | 0 | 0 | 0 | 15 | 1 | 0 | 0 | 0.25 | 0 | 0 | 0 | 0 | 0 | 0 | 0.1 | 1734222.9955
46.55 | 0.77583 | 1804.1462 | 0 | 0 | 0 | 0 | 9.8322 | 0 | 0 | 0 | 15 | 1 | 0 | 0 | 0.25 | 0 | 0 | 0 | 0 | 0 | 0 | 0.1 | 1734222.9955
46.6 | 0.77667 | 1804.1462 | 0 | 0 | 0 | 0 | 9.8322 | 0 | 0 | 0 | 15 | 1 | 0 | 0 | 0.25 | 0 | 0 | 0 | 0 | 0 | 0 | 0.1 | 1734222.9955
46.65 | 0.7775 | 1804.1462 | 0 | 0 | 0 | 0 | 9.8322 | 0 | 0 | 0 | 15 | 1 | 0 | 0 | 0.25 | 0 | 0 | 0 | 0 | 0 | 0 | 0.1 | 1734222.9955
46.7 | 0.77833 | 1804.1462 | 0 | 0 | 0 | 0 | 9.8322 | 0 | 0 | 0 | 15 | 1 | 0 | 0 | 0.25 | 0 | 0 | 0 | 0 | 0 | 0 | 0.1 | 1734222.9955
46.75 | 0.77917 | 1804.1462 | 0 | 0 | 0 | 0 | 9.8322 | 0 | 0 | 0 | 15 | 1 | 0 | 0 | 0.25 | 0 | 0 | 0 | 0 | 0 | 0 | 0.1 | 1734222.9955
46.8 | 0.78 | 1804.1462 | 0 | 0 | 0 | 0 | 9.8322 | 0 | 0 | 0 | 15 | 1 | 0 | 0 | 0.25 | 0 | 0 | 0 | 0 | 0 | 0 | 0.1 | 1734222.9955
46.85 | 0.78083 | 1804.1462 | 0 | 0 | 0 | 0 | 9.8322 | 0 | 0 | 0 | 15 | 1 | 0 | 0 | 0.25 | 0 | 0 | 0 | 0 | 0 | 0 | 0.1 | 1734222.9955
46.9 | 0.78167 | 1804.1462 | 0 | 0 | 0 | 0 | 9.8322 | 0 | 0 | 0 | 15 | 1 | 0 | 0 | 0.25 | 0 | 0 | 0 | 0 | 0 | 0 | 0.1 | 1734222.9955
46.95 | 0.7825 | 1804.1462 | 0 | 0 | 0 | 0 | 9.8322 | 0 | 0 | 0 | 15 | 1 | 0 | 0 | 0.25 | 0 | 0 | 0 | 0 | 0 | 0 | 0.1 | 1734222.9955
47 | 0.78333 | 1804.1462 | 0 | 0 | 0 | 0 | 9.8322 | 0 | 0 | 0 | 15 | 1 | 0 | 0 | 0.25 | 0 | 0 | 0 | 0 | 0 | 0 | 0.1 | 1734222.9955
47.05 | 0.78417 | 1804.1462 | 0 | 0 | 0 | 0 | 9.8322 | 0 | 0 | 0 | 15 | 1 | 0 | 0 | 0.25 | 0 | 0 | 0 | 0 | 0 | 0 | 0.1 | 1734222.9955
47.1 | 0.785 | 1804.1462 | 0 | 0 | 0 | 0 | 9.8322 | 0 | 0 | 0 | 15 | 1 | 0 | 0 | 0.25 | 0 | 0 | 0 | 0 | 0 | 0 | 0.1 | 1734222.9955
47.15 | 0.78583 | 1804.1462 | 0 | 0 | 0 | 0 | 9.8322 | 0 | 0 | 0 | 15 | 1 | 0 | 0 | 0.25 | 0 | 0 | 0 | 0 | 0 | 0 | 0.1 | 1734222.9955
47.2 | 0.78667 | 1804.1462 | 0 | 0 | 0 | 0 | 9.8322 | 0 | 0 | 0 | 15 | 1 | 0 | 0 | 0.25 | 0 | 0 | 0 | 0 | 0 | 0 | 0.1 | 1734222.9955
47.25 | 0.7875 | 1804.1462 | 0 | 0 | 0 | 0 | 9.8322 | 0 | 0 | 0 | 15 | 1 | 0 | 0 | 0.25 | 0 | 0 | 0 | 0 | 0 | 0 | 0.1 | 1734222.9955
47.3 | 0.78833 | 1804.1462 | 0 | 0 | 0 | 0 | 9.8322 | 0 | 0 | 0 | 15 | 1 | 0 | 0 | 0.25 | 0 | 0 | 0 | 0 | 0 | 0 | 0.1 | 1734222.9955
47.35 | 0.78917 | 1804.1462 | 0 | 0 | 0 | 0 | 9.8322 | 0 | 0 | 0 | 15 | 1 | 0 | 0 | 0.25 | 0 | 0 | 0 | 0 | 0 | 0 | 0.1 | 1734222.9955
47.4 | 0.79 | 1804.1462 | 0 | 0 | 0 | 0 | 9.8322 | 0 | 0 | 0 | 15 | 1 | 0 | 0 | 0.25 | 0 | 0 | 0 | 0 | 0 | 0 | 0.1 | 1734222.9955
47.45 | 0.79083 | 1804.1462 | 0 | 0 | 0 | 0 | 9.8322 | 0 | 0 | 0 | 15 | 1 | 0 | 0 | 0.25 | 0 | 0 | 0 | 0 | 0 | 0 | 0.1 | 1734222.9955
47.5 | 0.79167 | 1804.1462 | 0 | 0 | 0 | 0 | 9.8322 | 0 | 0 | 0 | 15 | 1 | 0 | 0 | 0.25 | 0 | 0 | 0 | 0 | 0 | 0 | 0.1 | 1734222.9955
47.55 | 0.7925 | 1804.1462 | 0 | 0 | 0 | 0 | 9.8322 | 0 | 0 | 0 | 15 | 1 | 0 | 0 | 0.25 | 0 | 0 | 0 | 0 | 0 | 0 | 0.1 | 1734222.9955
47.6 | 0.79333 | 1804.1462 | 0 | 0 | 0 | 0 | 9.8322 | 0 | 0 | 0 | 15 | 1 | 0 | 0 | 0.25 | 0 | 0 | 0 | 0 | 0 | 0 | 0.1 | 1734222.9955
47.65 | 0.79417 | 1804.1462 | 0 | 0 | 0 | 0 | 9.8322 | 0 | 0 | 0 | 15 | 1 | 0 | 0 | 0.25 | 0 | 0 | 0 | 0 | 0 | 0 | 0.1 | 1734222.9955
47.7 | 0.795 | 1804.1462 | 0 | 0 | 0 | 0 | 9.8322 | 0 | 0 | 0 | 15 | 1 | 0 | 0 | 0.25 | 0 | 0 | 0 | 0 | 0 | 0 | 0.1 | 1734222.9955
47.75 | 0.79583 | 1804.1462 | 0 | 0 | 0 | 0 | 9.8322 | 0 | 0 | 0 | 15 | 1 | 0 | 0 | 0.25 | 0 | 0 | 0 | 0 | 0 | 0 | 0.1 | 1734222.9955
47.8 | 0.79667 | 1804.1462 | 0 | 0 | 0 | 0 | 9.8322 | 0 | 0 | 0 | 15 | 1 | 0 | 0 | 0.25 | 0 | 0 | 0 | 0 | 0 | 0 | 0.1 | 1734222.9955
47.85 | 0.7975 | 1804.1462 | 0 | 0 | 0 | 0 | 9.8322 | 0 | 0 | 0 | 15 | 1 | 0 | 0 | 0.25 | 0 | 0 | 0 | 0 | 0 | 0 | 0.1 | 1734222.9955
47.9 | 0.79833 | 1804.1462 | 0 | 0 | 0 | 0 | 9.8322 | 0 | 0 | 0 | 15 | 1 | 0 | 0 | 0.25 | 0 | 0 | 0 | 0 | 0 | 0 | 0.1 | 1734222.9955
47.95 | 0.79917 | 1804.1462 | 0 | 0 | 0 | 0 | 9.8322 | 0 | 0 | 0 | 15 | 1 | 0 | 0 | 0.25 | 0 | 0 | 0 | 0 | 0 | 0 | 0.1 | 1734222.9955
48 | 0.8 | 1804.1462 | 0 | 0 | 0 | 0 | 9.8322 | 0 | 0 | 0 | 15 | 1 | 0 | 0 | 0.25 | 0 | 0 | 0 | 0 | 0 | 0 | 0.1 | 1734222.9955
48.05 | 0.80083 | 1804.1462 | 0 | 0 | 0 | 0 | 9.8322 | 0 | 0 | 0 | 15 | 1 | 0 | 0 | 0.25 | 0 | 0 | 0 | 0 | 0 | 0 | 0.1 | 1734222.9955
48.1 | 0.80167 | 1804.1462 | 0 | 0 | 0 | 0 | 9.8322 | 0 | 0 | 0 | 15 | 1 | 0 | 0 | 0.25 | 0 | 0 | 0 | 0 | 0 | 0 | 0.1 | 1734222.9955
48.15 | 0.8025 | 1804.1462 | 0 | 0 | 0 | 0 | 9.8322 | 0 | 0 | 0 | 15 | 1 | 0 | 0 | 0.25 | 0 | 0 | 0 | 0 | 0 | 0 | 0.1 | 1734222.9955
48.2 | 0.80333 | 1804.1462 | 0 | 0 | 0 | 0 | 9.8322 | 0 | 0 | 0 | 15 | 1 | 0 | 0 | 0.25 | 0 | 0 | 0 | 0 | 0 | 0 | 0.1 | 1734222.9955
48.25 | 0.80417 | 1804.1462 | 0 | 0 | 0 | 0 | 9.8322 | 0 | 0 | 0 | 15 | 1 | 0 | 0 | 0.25 | 0 | 0 | 0 | 0 | 0 | 0 | 0.1 | 1734222.9955
48.3 | 0.805 | 1804.1462 | 0 | 0 | 0 | 0 | 9.8322 | 0 | 0 | 0 | 15 | 1 | 0 | 0 | 0.25 | 0 | 0 | 0 | 0 | 0 | 0 | 0.1 | 1734222.9955
48.35 | 0.80583 | 1804.1462 | 0 | 0 | 0 | 0 | 9.8322 | 0 | 0 | 0 | 15 | 1 | 0 | 0 | 0.25 | 0 | 0 | 0 | 0 | 0 | 0 | 0.1 | 1734222.9955
48.4 | 0.80667 | 1804.1462 | 0 | 0 | 0 | 0 | 9.8322 | 0 | 0 | 0 | 15 | 1 | 0 | 0 | 0.25 | 0 | 0 | 0 | 0 | 0 | 0 | 0.1 | 1734222.9955
48.45 | 0.8075 | 1804.1462 | 0 | 0 | 0 | 0 | 9.8322 | 0 | 0 | 0 | 15 | 1 | 0 | 0 | 0.25 | 0 | 0 | 0 | 0 | 0 | 0 | 0.1 | 1734222.9955
48.5 | 0.80833 | 1804.1462 | 0 | 0 | 0 | 0 | 9.8322 | 0 | 0 | 0 | 15 | 1 | 0 | 0 | 0.25 | 0 | 0 | 0 | 0 | 0 | 0 | 0.1 | 1734222.9955
48.55 | 0.80917 | 1804.1462 | 0 | 0 | 0 | 0 | 9.8322 | 0 | 0 | 0 | 15 | 1 | 0 | 0 | 0.25 | 0 | 0 | 0 | 0 | 0 | 0 | 0.1 | 1734222.9955
48.6 | 0.81 | 1804.1462 | 0 | 0 | 0 | 0 | 9.8322 | 0 | 0 | 0 | 15 | 1 | 0 | 0 | 0.25 | 0 | 0 | 0 | 0 | 0 | 0 | 0.1 | 1734222.9955
48.65 | 0.81083 | 1804.1462 | 0 | 0 | 0 | 0 | 9.8322 | 0 | 0 | 0 | 15 | 1 | 0 | 0 | 0.25 | 0 | 0 | 0 | 0 | 0 | 0 | 0.1 | 1734222.9955
48.7 | 0.81167 | 1804.1462 | 0 | 0 | 0 | 0 | 9.8322 | 0 | 0 | 0 | 15 | 1 | 0 | 0 | 0.25 | 0 | 0 | 0 | 0 | 0 | 0 | 0.1 | 1734222.9955
48.75 | 0.8125 | 1804.1462 | 0 | 0 | 0 | 0 | 9.8322 | 0 | 0 | 0 | 15 | 1 | 0 | 0 | 0.25 | 0 | 0 | 0 | 0 | 0 | 0 | 0.1 | 1734222.9955
48.8 | 0.81333 | 1804.1462 | 0 | 0 | 0 | 0 | 9.8322 | 0 | 0 | 0 | 15 | 1 | 0 | 0 | 0.25 | 0 | 0 | 0 | 0 | 0 | 0 | 0.1 | 1734222.9955
48.85 | 0.81417 | 1804.1462 | 0 | 0 | 0 | 0 | 9.8322 | 0 | 0 | 0 | 15 | 1 | 0 | 0 | 0.25 | 0 | 0 | 0 | 0 | 0 | 0 | 0.1 | 1734222.9955
48.9 | 0.815 | 1804.1462 | 0 | 0 | 0 | 0 | 9.8322 | 0 | 0 | 0 | 15 | 1 | 0 | 0 | 0.25 | 0 | 0 | 0 | 0 | 0 | 0 | 0.1 | 1734222.9955
48.95 | 0.81583 | 1804.1462 | 0 | 0 | 0 | 0 | 9.8322 | 0 | 0 | 0 | 15 | 1 | 0 | 0 | 0.25 | 0 | 0 | 0 | 0 | 0 | 0 | 0.1 | 1734222.9955
49 | 0.81667 | 1804.1462 | 0 | 0 | 0 | 0 | 9.8322 | 0 | 0 | 0 | 15 | 1 | 0 | 0 | 0.25 | 0 | 0 | 0 | 0 | 0 | 0 | 0.1 | 1734222.9955
49.05 | 0.8175 | 1804.1462 | 0 | 0 | 0 | 0 | 9.8322 | 0 | 0 | 0 | 15 | 1 | 0 | 0 | 0.25 | 0 | 0 | 0 | 0 | 0 | 0 | 0.1 | 1734222.9955
49.1 | 0.81833 | 1804.1462 | 0 | 0 | 0 | 0 | 9.8322 | 0 | 0 | 0 | 15 | 1 | 0 | 0 | 0.25 | 0 | 0 | 0 | 0 | 0 | 0 | 0.1 | 1734222.9955
49.15 | 0.81917 | 1804.1462 | 0 | 0 | 0 | 0 | 9.8322 | 0 | 0 | 0 | 15 | 1 | 0 | 0 | 0.25 | 0 | 0 | 0 | 0 | 0 | 0 | 0.1 | 1734222.9955
49.2 | 0.82 | 1804.1462 | 0 | 0 | 0 | 0 | 9.8322 | 0 | 0 | 0 | 15 | 1 | 0 | 0 | 0.25 | 0 | 0 | 0 | 0 | 0 | 0 | 0.1 | 1734222.9955
49.25 | 0.82083 | 1804.1462 | 0 | 0 | 0 | 0 | 9.8322 | 0 | 0 | 0 | 15 | 1 | 0 | 0 | 0.25 | 0 | 0 | 0 | 0 | 0 | 0 | 0.1 | 1734222.9955
49.3 | 0.82167 | 1804.1462 | 0 | 0 | 0 | 0 | 9.8322 | 0 | 0 | 0 | 15 | 1 | 0 | 0 | 0.25 | 0 | 0 | 0 | 0 | 0 | 0 | 0.1 | 1734222.9955
49.35 | 0.8225 | 1804.1462 | 0 | 0 | 0 | 0 | 9.8322 | 0 | 0 | 0 | 15 | 1 | 0 | 0 | 0.25 | 0 | 0 | 0 | 0 | 0 | 0 | 0.1 | 1734222.9955
49.4 | 0.82333 | 1804.1462 | 0 | 0 | 0 | 0 | 9.8322 | 0 | 0 | 0 | 15 | 1 | 0 | 0 | 0.25 | 0 | 0 | 0 | 0 | 0 | 0 | 0.1 | 1734222.9955
49.45 | 0.82417 | 1804.1462 | 0 | 0 | 0 | 0 | 9.8322 | 0 | 0 | 0 | 15 | 1 | 0 | 0 | 0.25 | 0 | 0 | 0 | 0 | 0 | 0 | 0.1 | 1734222.9955
49.5 | 0.825 | 1804.1462 | 0 | 0 | 0 | 0 | 9.8322 | 0 | 0 | 0 | 15 | 1 | 0 | 0 | 0.25 | 0 | 0 | 0 | 0 | 0 | 0 | 0.1 | 1734222.9955
49.55 | 0.82583 | 1804.1462 | 0 | 0 | 0 | 0 | 9.8322 | 0 | 0 | 0 | 15 | 1 | 0 | 0 | 0.25 | 0 | 0 | 0 | 0 | 0 | 0 | 0.1 | 1734222.9955
49.6 | 0.82667 | 1804.1462 | 0 | 0 | 0 | 0 | 9.8322 | 0 | 0 | 0 | 15 | 1 | 0 | 0 | 0.25 | 0 | 0 | 0 | 0 | 0 | 0 | 0.1 | 1734222.9955
49.65 | 0.8275 | 1804.1462 | 0 | 0 | 0 | 0 | 9.8322 | 0 | 0 | 0 | 15 | 1 | 0 | 0 | 0.25 | 0 | 0 | 0 | 0 | 0 | 0 | 0.1 | 1734222.9955
49.7 | 0.82833 | 1804.1462 | 0 | 0 | 0 | 0 | 9.8322 | 0 | 0 | 0 | 15 | 1 | 0 | 0 | 0.25 | 0 | 0 | 0 | 0 | 0 | 0 | 0.1 | 1734222.9955
49.75 | 0.82917 | 1804.1462 | 0 | 0 | 0 | 0 | 9.8322 | 0 | 0 | 0 | 15 | 1 | 0 | 0 | 0.25 | 0 | 0 | 0 | 0 | 0 | 0 | 0.1 | 1734222.9955
49.8 | 0.83 | 1804.1462 | 0 | 0 | 0 | 0 | 9.8322 | 0 | 0 | 0 | 15 | 1 | 0 | 0 | 0.25 | 0 | 0 | 0 | 0 | 0 | 0 | 0.1 | 1734222.9955
49.85 | 0.83083 | 1804.1462 | 0 | 0 | 0 | 0 | 9.8322 | 0 | 0 | 0 | 15 | 1 | 0 | 0 | 0.25 | 0 | 0 | 0 | 0 | 0 | 0 | 0.1 | 1734222.9955
49.9 | 0.83167 | 1804.1462 | 0 | 0 | 0 | 0 | 9.8322 | 0 | 0 | 0 | 15 | 1 | 0 | 0 | 0.25 | 0 | 0 | 0 | 0 | 0 | 0 | 0.1 | 1734222.9955
49.95 | 0.8325 | 1804.1462 | 0 | 0 | 0 | 0 | 9.8322 | 0 | 0 | 0 | 15 | 1 | 0 | 0 | 0.25 | 0 | 0 | 0 | 0 | 0 | 0 | 0.1 | 1734222.9955
50 | 0.83333 | 1804.1462 | 0 | 0 | 0 | 0 | 9.8322 | 0 | 0 | 0 | 15 | 1 | 0 | 0 | 0.25 | 0 | 0 | 0 | 0 | 0 | 0 | 0.1 | 1734222.9955