## Main
Vehicle
m (kg) | 31
S (m2) | 0.013273
Cx | 0.3
K | 0
Initial conditions
H (km) | 8
V (m/s) | 900
a | -49
Simulation parameters
Dt | 0.02
Constants
g (stand) |  | 9.8068 | Landing
g (polar) |  | 9.8322 | Time (s) | 13.52
Earth radius (km) |  | 6378 | Range (m) | 6316.699
m |  | 399962923264800
Air density |  | 1.29
http://vunivere.ru/work59429

## Simulation
t
sec | min | L | H | Vx | Vy | V | g | a centr. | a coriol. | a | T (C) | r | pitch | q | Cx | Cy | Rt | Rn | Rx | Ry | R | Level
0 | 0 | 0 | 8000 | 590.4531 | -679.2386 | 900 | 9.8076 | 0.054594 | -0.12561 | 24.392 | -37 | 0.36347 | -49 | 189894.2856 | 0.3 | 0 | 756.1531 | 0 | 496.0811 | -570.676 | 756.1531 | 0.1 | 0.11994
0.02 | 0.00033333 | 11.8091 | 7986.4152 | 590.1356 | -679.0655 | 899.661 | 9.8076 | 0.054535 | -0.12551 | 24.4248 | -36.9117 | 0.36423 | -49.008 | 190149.4953 | 0.3 | 0 | 757.1693 | 0 | 496.6677 | -571.5126 | 757.1693 | 0.1 | 0.11978
0.04 | 0.00066667 | 23.6118 | 7972.8339 | 589.8177 | -678.8918 | 899.3214 | 9.8077 | 0.054476 | -0.12541 | 24.4576 | -36.8234 | 0.365 | -49.0161 | 190404.3239 | 0.3 | 0 | 758.1841 | 0 | 497.2531 | -572.3482 | 758.1841 | 0.1 | 0.11962
0.06 | 0.001 | 35.4081 | 7959.2561 | 589.4994 | -678.7177 | 898.9812 | 9.8077 | 0.054418 | -0.12531 | 24.4902 | -36.7352 | 0.36576 | -49.0241 | 190658.769 | 0.3 | 0 | 759.1972 | 0 | 497.8372 | -573.1828 | 759.1972 | 0.1 | 0.11946
0.08 | 0.0013333 | 47.1981 | 7945.6817 | 589.1807 | -678.5429 | 898.6403 | 9.8077 | 0.054359 | -0.12521 | 24.5229 | -36.6469 | 0.36653 | -49.0321 | 190912.8287 | 0.3 | 0 | 760.2089 | 0 | 498.4201 | -574.0165 | 760.2089 | 0.1 | 0.11931
0.1 | 0.0016667 | 58.9817 | 7932.1109 | 588.8616 | -678.3677 | 898.2988 | 9.8078 | 0.0543 | -0.12511 | 24.5555 | -36.5587 | 0.36729 | -49.0402 | 191166.5007 | 0.3 | 0 | 761.219 | 0 | 499.0018 | -574.8492 | 761.219 | 0.1 | 0.11915
0.12 | 0.002 | 70.759 | 7918.5435 | 588.5422 | -678.1919 | 897.9566 | 9.8078 | 0.054242 | -0.12501 | 24.588 | -36.4705 | 0.36806 | -49.0482 | 191419.7831 | 0.3 | 0 | 762.2276 | 0 | 499.5821 | -575.681 | 762.2276 | 0.1 | 0.11899
0.14 | 0.0023333 | 82.5298 | 7904.9797 | 588.2224 | -678.0155 | 897.6138 | 9.8079 | 0.054183 | -0.12491 | 24.6205 | -36.3824 | 0.36883 | -49.0562 | 191672.6735 | 0.3 | 0 | 763.2346 | 0 | 500.1613 | -576.5117 | 763.2346 | 0.1 | 0.11884
0.16 | 0.0026667 | 94.2943 | 7891.4194 | 587.9022 | -677.8387 | 897.2704 | 9.8079 | 0.054124 | -0.12481 | 24.6529 | -36.2942 | 0.36959 | -49.0643 | 191925.17 | 0.3 | 0 | 764.24 | 0 | 500.7391 | -577.3415 | 764.24 | 0.1 | 0.11868
0.18 | 0.003 | 106.0523 | 7877.8626 | 587.5816 | -677.6613 | 896.9264 | 9.808 | 0.054065 | -0.12471 | 24.6853 | -36.2061 | 0.37036 | -49.0723 | 192177.2704 | 0.3 | 0 | 765.2439 | 0 | 501.3157 | -578.1702 | 765.2439 | 0.1 | 0.11852
0.2 | 0.0033333 | 117.8039 | 7864.3094 | 587.2607 | -677.4833 | 896.5817 | 9.808 | 0.054006 | -0.12461 | 24.7176 | -36.118 | 0.37113 | -49.0804 | 192428.9726 | 0.3 | 0 | 766.2461 | 0 | 501.8909 | -578.998 | 766.2461 | 0.1 | 0.11837
0.22 | 0.0036667 | 129.5491 | 7850.7597 | 586.9394 | -677.3048 | 896.2364 | 9.808 | 0.053947 | -0.12451 | 24.7499 | -36.0299 | 0.37191 | -49.0884 | 192680.2746 | 0.3 | 0 | 767.2468 | 0 | 502.4649 | -579.8247 | 767.2468 | 0.1 | 0.11822
0.24 | 0.004 | 141.2879 | 7837.2136 | 586.6177 | -677.1259 | 895.8905 | 9.8081 | 0.053888 | -0.1244 | 24.7821 | -35.9419 | 0.37268 | -49.0965 | 192931.1742 | 0.3 | 0 | 768.2459 | 0 | 503.0377 | -580.6504 | 768.2459 | 0.1 | 0.11806
0.26 | 0.0043333 | 153.0203 | 7823.6711 | 586.2957 | -676.9463 | 895.5439 | 9.8081 | 0.053829 | -0.1243 | 24.8143 | -35.8539 | 0.37345 | -49.1045 | 193181.6694 | 0.3 | 0 | 769.2434 | 0 | 503.6091 | -581.4751 | 769.2434 | 0.1 | 0.11791
0.28 | 0.0046667 | 164.7462 | 7810.1322 | 585.9732 | -676.7663 | 895.1967 | 9.8082 | 0.05377 | -0.1242 | 24.8464 | -35.7659 | 0.37422 | -49.1126 | 193431.7581 | 0.3 | 0 | 770.2392 | 0 | 504.1792 | -582.2987 | 770.2392 | 0.1 | 0.11776
0.3 | 0.005 | 176.4657 | 7796.5968 | 585.6504 | -676.5857 | 894.8489 | 9.8082 | 0.053711 | -0.1241 | 24.8785 | -35.6779 | 0.375 | -49.1206 | 193681.4381 | 0.3 | 0 | 771.2334 | 0 | 504.748 | -583.1213 | 771.2334 | 0.1 | 0.11761
0.32 | 0.0053333 | 188.1787 | 7783.0651 | 585.3273 | -676.4046 | 894.5005 | 9.8082 | 0.053652 | -0.124 | 24.9105 | -35.5899 | 0.37577 | -49.1287 | 193930.7075 | 0.3 | 0 | 772.226 | 0 | 505.3155 | -583.9429 | 772.226 | 0.1 | 0.11746
0.34 | 0.0056667 | 199.8852 | 7769.537 | 585.0038 | -676.2229 | 894.1514 | 9.8083 | 0.053593 | -0.1239 | 24.9425 | -35.502 | 0.37655 | -49.1368 | 194179.5642 | 0.3 | 0 | 773.2169 | 0 | 505.8817 | -584.7634 | 773.2169 | 0.1 | 0.11731
0.36 | 0.006 | 211.5853 | 7756.0126 | 584.6799 | -676.0407 | 893.8018 | 9.8083 | 0.053533 | -0.1238 | 24.9744 | -35.4141 | 0.37733 | -49.1448 | 194428.0061 | 0.3 | 0 | 774.2062 | 0 | 506.4465 | -585.5828 | 774.2062 | 0.1 | 0.11716
0.38 | 0.0063333 | 223.2789 | 7742.4918 | 584.3556 | -675.858 | 893.4515 | 9.8084 | 0.053474 | -0.12369 | 25.0063 | -35.3262 | 0.3781 | -49.1529 | 194676.0312 | 0.3 | 0 | 775.1939 | 0 | 507.01 | -586.4012 | 775.1939 | 0.1 | 0.11701
0.4 | 0.0066667 | 234.966 | 7728.9746 | 584.031 | -675.6748 | 893.1006 | 9.8084 | 0.053415 | -0.12359 | 25.0381 | -35.2383 | 0.37888 | -49.1609 | 194923.6374 | 0.3 | 0 | 776.1798 | 0 | 507.5722 | -587.2185 | 776.1798 | 0.1 | 0.11686
0.42 | 0.007 | 246.6466 | 7715.4611 | 583.706 | -675.4911 | 892.749 | 9.8085 | 0.053355 | -0.12349 | 25.0698 | -35.1505 | 0.37966 | -49.169 | 195170.8227 | 0.3 | 0 | 777.1641 | 0 | 508.1331 | -588.0347 | 777.1641 | 0.1 | 0.11672
0.44 | 0.0073333 | 258.3207 | 7701.9513 | 583.3806 | -675.3068 | 892.3969 | 9.8085 | 0.053296 | -0.12339 | 25.1015 | -35.0627 | 0.38044 | -49.1771 | 195417.5851 | 0.3 | 0 | 778.1467 | 0 | 508.6926 | -588.8498 | 778.1467 | 0.1 | 0.11657
0.46 | 0.0076667 | 269.9884 | 7688.4451 | 583.0549 | -675.122 | 892.0441 | 9.8085 | 0.053237 | -0.12329 | 25.1331 | -34.9749 | 0.38122 | -49.1852 | 195663.9225 | 0.3 | 0 | 779.1276 | 0 | 509.2508 | -589.6639 | 779.1276 | 0.1 | 0.11642
0.48 | 0.008 | 281.6495 | 7674.9427 | 582.7288 | -674.9367 | 891.6907 | 9.8086 | 0.053177 | -0.12318 | 25.1647 | -34.8871 | 0.382 | -49.1932 | 195909.8328 | 0.3 | 0 | 780.1068 | 0 | 509.8076 | -590.4768 | 780.1068 | 0.1 | 0.11628
0.5 | 0.0083333 | 293.304 | 7661.444 | 582.4024 | -674.7508 | 891.3367 | 9.8086 | 0.053118 | -0.12308 | 25.1963 | -34.7994 | 0.38279 | -49.2013 | 196155.3142 | 0.3 | 0 | 781.0843 | 0 | 510.3631 | -591.2886 | 781.0843 | 0.1 | 0.11613
0.52 | 0.0086667 | 304.9521 | 7647.949 | 582.0756 | -674.5645 | 890.9821 | 9.8087 | 0.053058 | -0.12298 | 25.2277 | -34.7117 | 0.38357 | -49.2094 | 196400.3645 | 0.3 | 0 | 782.0601 | 0 | 510.9172 | -592.0994 | 782.0601 | 0.1 | 0.11599
0.54 | 0.009 | 316.5936 | 7634.4577 | 581.7484 | -674.3776 | 890.6269 | 9.8087 | 0.052999 | -0.12288 | 25.2592 | -34.624 | 0.38435 | -49.2175 | 196644.9818 | 0.3 | 0 | 783.0342 | 0 | 511.4699 | -592.909 | 783.0342 | 0.1 | 0.11584
0.56 | 0.0093333 | 328.2286 | 7620.9701 | 581.4209 | -674.1902 | 890.2711 | 9.8087 | 0.052939 | -0.12277 | 25.2905 | -34.5363 | 0.38514 | -49.2256 | 196889.1641 | 0.3 | 0 | 784.0065 | 0 | 512.0213 | -593.7174 | 784.0065 | 0.1 | 0.1157
0.58 | 0.0096667 | 339.857 | 7607.4863 | 581.093 | -674.0022 | 889.9146 | 9.8088 | 0.05288 | -0.12267 | 25.3218 | -34.4487 | 0.38592 | -49.2336 | 197132.9093 | 0.3 | 0 | 784.9771 | 0 | 512.5713 | -594.5248 | 784.9771 | 0.1 | 0.11556
0.6 | 0.01 | 351.4788 | 7594.0063 | 580.7647 | -673.8138 | 889.5576 | 9.8088 | 0.05282 | -0.12257 | 25.3531 | -34.361 | 0.38671 | -49.2417 | 197376.2156 | 0.3 | 0 | 785.9459 | 0 | 513.1199 | -595.331 | 785.9459 | 0.1 | 0.11542
0.62 | 0.010333 | 363.0941 | 7580.53 | 580.4362 | -673.6248 | 889.1999 | 9.8089 | 0.05276 | -0.12246 | 25.3843 | -34.2734 | 0.3875 | -49.2498 | 197619.0808 | 0.3 | 0 | 786.913 | 0 | 513.6671 | -596.136 | 786.913 | 0.1 | 0.11528
0.64 | 0.010667 | 374.7028 | 7567.0575 | 580.1072 | -673.4353 | 888.8417 | 9.8089 | 0.052701 | -0.12236 | 25.4154 | -34.1859 | 0.38829 | -49.2579 | 197861.5031 | 0.3 | 0 | 787.8783 | 0 | 514.2129 | -596.9399 | 787.8783 | 0.1 | 0.11514
0.66 | 0.011 | 386.305 | 7553.5888 | 579.7779 | -673.2453 | 888.4828 | 9.809 | 0.052641 | -0.12225 | 25.4465 | -34.0983 | 0.38908 | -49.266 | 198103.4805 | 0.3 | 0 | 788.8419 | 0 | 514.7574 | -597.7427 | 788.8419 | 0.1 | 0.115
0.68 | 0.011333 | 397.9005 | 7540.1239 | 579.4482 | -673.0548 | 888.1233 | 9.809 | 0.052581 | -0.12215 | 25.4775 | -34.0108 | 0.38987 | -49.2741 | 198345.011 | 0.3 | 0 | 789.8036 | 0 | 515.3004 | -598.5443 | 789.8036 | 0.1 | 0.11486
0.7 | 0.011667 | 409.4895 | 7526.6628 | 579.1182 | -672.8638 | 887.7633 | 9.809 | 0.052522 | -0.12205 | 25.5085 | -33.9233 | 0.39066 | -49.2822 | 198586.0926 | 0.3 | 0 | 790.7636 | 0 | 515.842 | -599.3447 | 790.7636 | 0.1 | 0.11472
0.72 | 0.012 | 421.0719 | 7513.2055 | 578.7879 | -672.6723 | 887.4026 | 9.8091 | 0.052462 | -0.12194 | 25.5394 | -33.8358 | 0.39145 | -49.2903 | 198826.7234 | 0.3 | 0 | 791.7218 | 0 | 516.3823 | -600.1439 | 791.7218 | 0.1 | 0.11458
0.74 | 0.012333 | 432.6476 | 7499.7521 | 578.4572 | -672.4802 | 887.0413 | 9.8091 | 0.052402 | -0.12184 | 25.5703 | -33.7484 | 0.39224 | -49.2984 | 199066.9015 | 0.3 | 0 | 792.6782 | 0 | 516.9211 | -600.942 | 792.6782 | 0.1 | 0.11444
0.76 | 0.012667 | 444.2168 | 7486.3025 | 578.1261 | -672.2876 | 886.6794 | 9.8092 | 0.052342 | -0.12173 | 25.6011 | -33.661 | 0.39303 | -49.3065 | 199306.6249 | 0.3 | 0 | 793.6327 | 0 | 517.4585 | -601.7388 | 793.6327 | 0.1 | 0.11431
0.78 | 0.013 | 455.7793 | 7472.8567 | 577.7947 | -672.0945 | 886.317 | 9.8092 | 0.052282 | -0.12163 | 25.6318 | -33.5736 | 0.39383 | -49.3146 | 199545.8917 | 0.3 | 0 | 794.5855 | 0 | 517.9945 | -602.5345 | 794.5855 | 0.1 | 0.11417
0.8 | 0.013333 | 467.3352 | 7459.4148 | 577.4629 | -671.901 | 885.9539 | 9.8092 | 0.052222 | -0.12153 | 25.6625 | -33.4862 | 0.39462 | -49.3227 | 199784.6999 | 0.3 | 0 | 795.5364 | 0 | 518.529 | -603.329 | 795.5364 | 0.1 | 0.11403
0.82 | 0.013667 | 478.8845 | 7445.9768 | 577.1308 | -671.7068 | 885.5902 | 9.8093 | 0.052162 | -0.12142 | 25.6931 | -33.3988 | 0.39542 | -49.3308 | 200023.0477 | 0.3 | 0 | 796.4855 | 0 | 519.0621 | -604.1222 | 796.4855 | 0.1 | 0.1139
0.84 | 0.014 | 490.4271 | 7432.5427 | 576.7984 | -671.5122 | 885.226 | 9.8093 | 0.052102 | -0.12132 | 25.7236 | -33.3115 | 0.39621 | -49.3389 | 200260.9332 | 0.3 | 0 | 797.4328 | 0 | 519.5938 | -604.9143 | 797.4328 | 0.1 | 0.11376
0.86 | 0.014333 | 501.963 | 7419.1124 | 576.4656 | -671.3171 | 884.8611 | 9.8094 | 0.052042 | -0.12121 | 25.7541 | -33.2242 | 0.39701 | -49.347 | 200498.3544 | 0.3 | 0 | 798.3782 | 0 | 520.124 | -605.7051 | 798.3782 | 0.1 | 0.11363
0.88 | 0.014667 | 513.4924 | 7405.6861 | 576.1324 | -671.1215 | 884.4957 | 9.8094 | 0.051982 | -0.12111 | 25.7846 | -33.137 | 0.39781 | -49.3552 | 200735.3094 | 0.3 | 0 | 799.3217 | 0 | 520.6528 | -606.4947 | 799.3217 | 0.1 | 0.1135
0.9 | 0.015 | 525.015 | 7392.2636 | 575.799 | -670.9253 | 884.1297 | 9.8094 | 0.051922 | -0.121 | 25.8149 | -33.0497 | 0.39861 | -49.3633 | 200971.7964 | 0.3 | 0 | 800.2634 | 0 | 521.1802 | -607.2831 | 800.2634 | 0.1 | 0.11336
0.92 | 0.015333 | 536.531 | 7378.8451 | 575.4651 | -670.7287 | 883.763 | 9.8095 | 0.051862 | -0.1209 | 25.8453 | -32.9625 | 0.3994 | -49.3714 | 201207.8135 | 0.3 | 0 | 801.2032 | 0 | 521.706 | -608.0702 | 801.2032 | 0.1 | 0.11323
0.94 | 0.015667 | 548.0403 | 7365.4306 | 575.131 | -670.5315 | 883.3958 | 9.8095 | 0.051802 | -0.12079 | 25.8755 | -32.8753 | 0.40021 | -49.3795 | 201443.3587 | 0.3 | 0 | 802.1411 | 0 | 522.2305 | -608.8561 | 802.1411 | 0.1 | 0.1131
0.96 | 0.016 | 559.5429 | 7352.0199 | 574.7965 | -670.3339 | 883.028 | 9.8096 | 0.051742 | -0.12068 | 25.9057 | -32.7881 | 0.40101 | -49.3876 | 201678.4302 | 0.3 | 0 | 803.0772 | 0 | 522.7534 | -609.6407 | 803.0772 | 0.1 | 0.11297
0.98 | 0.016333 | 571.0388 | 7338.6133 | 574.4616 | -670.1357 | 882.6596 | 9.8096 | 0.051682 | -0.12058 | 25.9358 | -32.701 | 0.40181 | -49.3958 | 201913.0263 | 0.3 | 0 | 804.0113 | 0 | 523.2749 | -610.4241 | 804.0113 | 0.1 | 0.11284
1 | 0.016667 | 582.5281 | 7325.2105 | 574.1264 | -669.9371 | 882.2907 | 9.8097 | 0.051622 | -0.12047 | 25.9659 | -32.6139 | 0.40261 | -49.4039 | 202147.1449 | 0.3 | 0 | 804.9436 | 0 | 523.795 | -611.2062 | 804.9436 | 0.1 | 0.11271
1.02 | 0.017 | 594.0106 | 7311.8118 | 573.7909 | -669.7379 | 881.9211 | 9.8097 | 0.051561 | -0.12037 | 25.9959 | -32.5268 | 0.40341 | -49.412 | 202380.7842 | 0.3 | 0 | 805.8739 | 0 | 524.3135 | -611.9871 | 805.8739 | 0.1 | 0.11258
1.04 | 0.017333 | 605.4864 | 7298.417 | 573.4551 | -669.5382 | 881.551 | 9.8097 | 0.051501 | -0.12026 | 26.0259 | -32.4397 | 0.40422 | -49.4202 | 202613.9425 | 0.3 | 0 | 806.8024 | 0 | 524.8306 | -612.7666 | 806.8024 | 0.1 | 0.11245
1.06 | 0.017667 | 616.9555 | 7285.0263 | 573.1189 | -669.3381 | 881.1803 | 9.8098 | 0.051441 | -0.12015 | 26.0558 | -32.3527 | 0.40502 | -49.4283 | 202846.6178 | 0.3 | 0 | 807.7289 | 0 | 525.3461 | -613.5449 | 807.7289 | 0.1 | 0.11232
1.08 | 0.018 | 628.4179 | 7271.6395 | 572.7823 | -669.1374 | 880.809 | 9.8098 | 0.051381 | -0.12005 | 26.0856 | -32.2657 | 0.40583 | -49.4364 | 203078.8084 | 0.3 | 0 | 808.6535 | 0 | 525.8602 | -614.3219 | 808.6535 | 0.1 | 0.11219
1.1 | 0.018333 | 639.8735 | 7258.2568 | 572.4455 | -668.9362 | 880.4371 | 9.8099 | 0.05132 | -0.11994 | 26.1154 | -32.1787 | 0.40663 | -49.4446 | 203310.5124 | 0.3 | 0 | 809.5761 | 0 | 526.3728 | -615.0976 | 809.5761 | 0.1 | 0.11207
1.12 | 0.018667 | 651.3224 | 7244.878 | 572.1083 | -668.7346 | 880.0646 | 9.8099 | 0.05126 | -0.11984 | 26.1451 | -32.0917 | 0.40744 | -49.4527 | 203541.728 | 0.3 | 0 | 810.4968 | 0 | 526.8839 | -615.872 | 810.4968 | 0.1 | 0.11194
1.14 | 0.019 | 662.7646 | 7231.5034 | 571.7707 | -668.5324 | 879.6916 | 9.8099 | 0.0512 | -0.11973 | 26.1747 | -32.0048 | 0.40825 | -49.4609 | 203772.4534 | 0.3 | 0 | 811.4155 | 0 | 527.3935 | -616.6451 | 811.4155 | 0.1 | 0.11181
1.16 | 0.019333 | 674.2 | 7218.1327 | 571.4329 | -668.3297 | 879.318 | 9.81 | 0.051139 | -0.11962 | 26.2043 | -31.9179 | 0.40906 | -49.469 | 204002.6868 | 0.3 | 0 | 812.3323 | 0 | 527.9016 | -617.4169 | 812.3323 | 0.1 | 0.11169
1.18 | 0.019667 | 685.6287 | 7204.7661 | 571.0947 | -668.1266 | 878.9438 | 9.81 | 0.051079 | -0.11951 | 26.2338 | -31.831 | 0.40987 | -49.4772 | 204232.4264 | 0.3 | 0 | 813.2471 | 0 | 528.4082 | -618.1874 | 813.2471 | 0.1 | 0.11156
1.2 | 0.02 | 697.0506 | 7191.4036 | 570.7562 | -667.9229 | 878.5691 | 9.8101 | 0.051018 | -0.11941 | 26.2632 | -31.7441 | 0.41068 | -49.4853 | 204461.6704 | 0.3 | 0 | 814.16 | 0 | 528.9132 | -618.9566 | 814.16 | 0.1 | 0.11144
1.22 | 0.020333 | 708.4657 | 7178.0451 | 570.4173 | -667.7188 | 878.1938 | 9.8101 | 0.050958 | -0.1193 | 26.2926 | -31.6573 | 0.41149 | -49.4935 | 204690.4171 | 0.3 | 0 | 815.0708 | 0 | 529.4168 | -619.7244 | 815.0708 | 0.1 | 0.11131
1.24 | 0.020667 | 719.874 | 7164.6907 | 570.0782 | -667.5141 | 877.8179 | 9.8101 | 0.050898 | -0.11919 | 26.3219 | -31.5705 | 0.4123 | -49.5016 | 204918.6646 | 0.3 | 0 | 815.9797 | 0 | 529.9188 | -620.4909 | 815.9797 | 0.1 | 0.11119
1.26 | 0.021 | 731.2756 | 7151.3405 | 569.7387 | -667.309 | 877.4414 | 9.8102 | 0.050837 | -0.11909 | 26.3512 | -31.4837 | 0.41311 | -49.5098 | 205146.4113 | 0.3 | 0 | 816.8866 | 0 | 530.4193 | -621.256 | 816.8866 | 0.1 | 0.11107
1.28 | 0.021333 | 742.6704 | 7137.9943 | 569.3988 | -667.1034 | 877.0644 | 9.8102 | 0.050777 | -0.11898 | 26.3804 | -31.397 | 0.41393 | -49.5179 | 205373.6553 | 0.3 | 0 | 817.7915 | 0 | 530.9183 | -622.0198 | 817.7915 | 0.1 | 0.11095
1.3 | 0.021667 | 754.0584 | 7124.6522 | 569.0587 | -666.8973 | 876.6868 | 9.8103 | 0.050716 | -0.11887 | 26.4095 | -31.3102 | 0.41474 | -49.5261 | 205600.3949 | 0.3 | 0 | 818.6943 | 0 | 531.4157 | -622.7823 | 818.6943 | 0.1 | 0.11082
1.32 | 0.022 | 765.4395 | 7111.3143 | 568.7182 | -666.6907 | 876.3086 | 9.8103 | 0.050655 | -0.11876 | 26.4386 | -31.2235 | 0.41555 | -49.5343 | 205826.6284 | 0.3 | 0 | 819.5952 | 0 | 531.9116 | -623.5434 | 819.5952 | 0.1 | 0.1107
1.34 | 0.022333 | 776.8139 | 7097.9805 | 568.3774 | -666.4836 | 875.9299 | 9.8104 | 0.050595 | -0.11866 | 26.4675 | -31.1369 | 0.41637 | -49.5424 | 206052.354 | 0.3 | 0 | 820.494 | 0 | 532.4059 | -624.3031 | 820.494 | 0.1 | 0.11058
1.36 | 0.022667 | 788.1814 | 7084.6508 | 568.0363 | -666.276 | 875.5507 | 9.8104 | 0.050534 | -0.11855 | 26.4965 | -31.0502 | 0.41719 | -49.5506 | 206277.57 | 0.3 | 0 | 821.3908 | 0 | 532.8987 | -625.0615 | 821.3908 | 0.1 | 0.11046
1.38 | 0.023 | 799.5422 | 7071.3253 | 567.6949 | -666.0679 | 875.1708 | 9.8104 | 0.050474 | -0.11844 | 26.5253 | -30.9636 | 0.418 | -49.5588 | 206502.2746 | 0.3 | 0 | 822.2856 | 0 | 533.3899 | -625.8185 | 822.2856 | 0.1 | 0.11034
1.4 | 0.023333 | 810.8961 | 7058.0039 | 567.3531 | -665.8594 | 874.7904 | 9.8105 | 0.050413 | -0.11833 | 26.5541 | -30.877 | 0.41882 | -49.567 | 206726.4663 | 0.3 | 0 | 823.1783 | 0 | 533.8796 | -626.5741 | 823.1783 | 0.1 | 0.11022
1.42 | 0.023667 | 822.2431 | 7044.6867 | 567.011 | -665.6503 | 874.4094 | 9.8105 | 0.050352 | -0.11822 | 26.5829 | -30.7905 | 0.41964 | -49.5751 | 206950.1432 | 0.3 | 0 | 824.069 | 0 | 534.3678 | -627.3283 | 824.069 | 0.1 | 0.11011
1.44 | 0.024 | 833.5834 | 7031.3737 | 566.6687 | -665.4408 | 874.0279 | 9.8106 | 0.050292 | -0.11812 | 26.6115 | -30.7039 | 0.42046 | -49.5833 | 207173.3037 | 0.3 | 0 | 824.9576 | 0 | 534.8543 | -628.0811 | 824.9576 | 0.1 | 0.10999
1.46 | 0.024333 | 844.9167 | 7018.0649 | 566.3259 | -665.2308 | 873.6459 | 9.8106 | 0.050231 | -0.11801 | 26.6401 | -30.6174 | 0.42128 | -49.5915 | 207395.9461 | 0.3 | 0 | 825.8442 | 0 | 535.3393 | -628.8326 | 825.8442 | 0.1 | 0.10987
1.48 | 0.024667 | 856.2432 | 7004.7603 | 565.9829 | -665.0203 | 873.2632 | 9.8106 | 0.05017 | -0.1179 | 26.6687 | -30.5309 | 0.4221 | -49.5997 | 207618.0687 | 0.3 | 0 | 826.7286 | 0 | 535.8227 | -629.5826 | 826.7286 | 0.1 | 0.10975
1.5 | 0.025 | 867.5629 | 6991.4599 | 565.6396 | -664.8093 | 872.8801 | 9.8107 | 0.050109 | -0.11779 | 26.6971 | -30.4445 | 0.42292 | -49.6079 | 207839.6698 | 0.3 | 0 | 827.6111 | 0 | 536.3046 | -630.3312 | 827.6111 | 0.1 | 0.10964
1.52 | 0.025333 | 878.8757 | 6978.1637 | 565.2959 | -664.5979 | 872.4963 | 9.8107 | 0.050049 | -0.11768 | 26.7255 | -30.3581 | 0.42374 | -49.6161 | 208060.7478 | 0.3 | 0 | 828.4914 | 0 | 536.7849 | -631.0784 | 828.4914 | 0.1 | 0.10952
1.54 | 0.025667 | 890.1816 | 6964.8717 | 564.952 | -664.3859 | 872.1121 | 9.8108 | 0.049988 | -0.11757 | 26.7539 | -30.2717 | 0.42457 | -49.6243 | 208281.301 | 0.3 | 0 | 829.3696 | 0 | 537.2635 | -631.8242 | 829.3696 | 0.1 | 0.10941
1.56 | 0.026 | 901.4807 | 6951.584 | 564.6077 | -664.1735 | 871.7272 | 9.8108 | 0.049927 | -0.11746 | 26.7821 | -30.1853 | 0.42539 | -49.6324 | 208501.3278 | 0.3 | 0 | 830.2458 | 0 | 537.7406 | -632.5686 | 830.2458 | 0.1 | 0.10929
1.58 | 0.026333 | 912.7728 | 6938.3005 | 564.2631 | -663.9606 | 871.3419 | 9.8108 | 0.049866 | -0.11735 | 26.8103 | -30.099 | 0.42622 | -49.6406 | 208720.8264 | 0.3 | 0 | 831.1198 | 0 | 538.2162 | -633.3115 | 831.1198 | 0.1 | 0.10918
1.6 | 0.026667 | 924.0581 | 6925.0213 | 563.9182 | -663.7473 | 870.9559 | 9.8109 | 0.049805 | -0.11724 | 26.8384 | -30.0126 | 0.42704 | -49.6488 | 208939.7954 | 0.3 | 0 | 831.9917 | 0 | 538.6901 | -634.053 | 831.9917 | 0.1 | 0.10906
1.62 | 0.027 | 935.3364 | 6911.7464 | 563.5731 | -663.5334 | 870.5695 | 9.8109 | 0.049745 | -0.11714 | 26.8665 | -29.9264 | 0.42787 | -49.657 | 209158.233 | 0.3 | 0 | 832.8615 | 0 | 539.1624 | -634.7931 | 832.8615 | 0.1 | 0.10895
1.64 | 0.027333 | 946.6079 | 6898.4757 | 563.2275 | -663.3191 | 870.1825 | 9.811 | 0.049684 | -0.11703 | 26.8945 | -29.8401 | 0.42869 | -49.6652 | 209376.1377 | 0.3 | 0 | 833.7292 | 0 | 539.6331 | -635.5317 | 833.7292 | 0.1 | 0.10884
1.66 | 0.027667 | 957.8724 | 6885.2093 | 562.8817 | -663.1043 | 869.7949 | 9.811 | 0.049623 | -0.11692 | 26.9224 | -29.7539 | 0.42952 | -49.6735 | 209593.5078 | 0.3 | 0 | 834.5948 | 0 | 540.1022 | -636.2688 | 834.5948 | 0.1 | 0.10873
1.68 | 0.028 | 969.1301 | 6871.9472 | 562.5356 | -662.889 | 869.4068 | 9.811 | 0.049562 | -0.11681 | 26.9503 | -29.6677 | 0.43035 | -49.6817 | 209810.3418 | 0.3 | 0 | 835.4582 | 0 | 540.5697 | -637.0045 | 835.4582 | 0.1 | 0.10861
1.7 | 0.028333 | 980.3808 | 6858.6895 | 562.1892 | -662.6733 | 869.0182 | 9.8111 | 0.049501 | -0.1167 | 26.978 | -29.5815 | 0.43118 | -49.6899 | 210026.638 | 0.3 | 0 | 836.3195 | 0 | 541.0356 | -637.7388 | 836.3195 | 0.1 | 0.1085
1.72 | 0.028667 | 991.6246 | 6845.436 | 561.8425 | -662.4571 | 868.629 | 9.8111 | 0.04944 | -0.11659 | 27.0058 | -29.4953 | 0.43201 | -49.6981 | 210242.3948 | 0.3 | 0 | 837.1786 | 0 | 541.4999 | -638.4716 | 837.1786 | 0.1 | 0.10839
1.74 | 0.029 | 1002.8614 | 6832.1869 | 561.4955 | -662.2404 | 868.2393 | 9.8112 | 0.049379 | -0.11648 | 27.0334 | -29.4092 | 0.43284 | -49.7063 | 210457.6108 | 0.3 | 0 | 838.0356 | 0 | 541.9625 | -639.2029 | 838.0356 | 0.1 | 0.10828
1.76 | 0.029333 | 1014.0913 | 6818.942 | 561.1481 | -662.0233 | 867.8491 | 9.8112 | 0.049318 | -0.11637 | 27.061 | -29.3231 | 0.43367 | -49.7145 | 210672.2842 | 0.3 | 0 | 838.8904 | 0 | 542.4236 | -639.9327 | 838.8904 | 0.1 | 0.10817
1.78 | 0.029667 | 1025.3143 | 6805.7016 | 560.8005 | -661.8056 | 867.4583 | 9.8113 | 0.049257 | -0.11626 | 27.0885 | -29.2371 | 0.4345 | -49.7227 | 210886.4136 | 0.3 | 0 | 839.7431 | 0 | 542.883 | -640.661 | 839.7431 | 0.1 | 0.10806
1.8 | 0.03 | 1036.5303 | 6792.4655 | 560.4526 | -661.5875 | 867.067 | 9.8113 | 0.049196 | -0.11615 | 27.1159 | -29.151 | 0.43533 | -49.731 | 211099.9975 | 0.3 | 0 | 840.5936 | 0 | 543.3408 | -641.3879 | 840.5936 | 0.1 | 0.10795
1.82 | 0.030333 | 1047.7394 | 6779.2337 | 560.1044 | -661.369 | 866.6752 | 9.8113 | 0.049135 | -0.11604 | 27.1433 | -29.065 | 0.43617 | -49.7392 | 211313.0341 | 0.3 | 0 | 841.4419 | 0 | 543.7969 | -642.1132 | 841.4419 | 0.1 | 0.10785
1.84 | 0.030667 | 1058.9414 | 6766.0063 | 559.7559 | -661.15 | 866.2828 | 9.8114 | 0.049074 | -0.11593 | 27.1706 | -28.979 | 0.437 | -49.7474 | 211525.5221 | 0.3 | 0 | 842.288 | 0 | 544.2514 | -642.8371 | 842.288 | 0.1 | 0.10774
1.86 | 0.031 | 1070.1366 | 6752.7833 | 559.407 | -660.9305 | 865.8899 | 9.8114 | 0.049013 | -0.11582 | 27.1978 | -28.8931 | 0.43784 | -49.7557 | 211737.4599 | 0.3 | 0 | 843.1319 | 0 | 544.7043 | -643.5594 | 843.1319 | 0.1 | 0.10763
1.88 | 0.031333 | 1081.3247 | 6739.5647 | 559.0579 | -660.7105 | 865.4965 | 9.8115 | 0.048952 | -0.11571 | 27.225 | -28.8072 | 0.43867 | -49.7639 | 211948.8459 | 0.3 | 0 | 843.9737 | 0 | 545.1555 | -644.2802 | 843.9737 | 0.1 | 0.10752
1.9 | 0.031667 | 1092.5059 | 6726.3505 | 558.7085 | -660.4901 | 865.1025 | 9.8115 | 0.048891 | -0.1156 | 27.252 | -28.7213 | 0.43951 | -49.7721 | 212159.6788 | 0.3 | 0 | 844.8132 | 0 | 545.6051 | -644.9996 | 844.8132 | 0.1 | 0.10742
1.92 | 0.032 | 1103.68 | 6713.1407 | 558.3588 | -660.2692 | 864.7081 | 9.8115 | 0.04883 | -0.11548 | 27.279 | -28.6354 | 0.44035 | -49.7804 | 212369.9568 | 0.3 | 0 | 845.6505 | 0 | 546.053 | -645.7174 | 845.6505 | 0.1 | 0.10731
1.94 | 0.032333 | 1114.8472 | 6699.9353 | 558.0089 | -660.0479 | 864.3131 | 9.8116 | 0.048769 | -0.11537 | 27.306 | -28.5496 | 0.44118 | -49.7886 | 212579.6787 | 0.3 | 0 | 846.4856 | 0 | 546.4993 | -646.4336 | 846.4856 | 0.1 | 0.10721
1.96 | 0.032667 | 1126.0074 | 6686.7344 | 557.6586 | -659.8261 | 863.9176 | 9.8116 | 0.048708 | -0.11526 | 27.3329 | -28.4638 | 0.44202 | -49.7968 | 212788.8429 | 0.3 | 0 | 847.3185 | 0 | 546.9439 | -647.1484 | 847.3185 | 0.1 | 0.1071
1.98 | 0.033 | 1137.1606 | 6673.5379 | 557.308 | -659.6038 | 863.5216 | 9.8117 | 0.048647 | -0.11515 | 27.3597 | -28.378 | 0.44286 | -49.8051 | 212997.4478 | 0.3 | 0 | 848.1492 | 0 | 547.3869 | -647.8616 | 848.1492 | 0.1 | 0.107
2 | 0.033333 | 1148.3067 | 6660.3458 | 556.9572 | -659.3811 | 863.125 | 9.8117 | 0.048585 | -0.11504 | 27.3864 | -28.2922 | 0.4437 | -49.8133 | 213205.4921 | 0.3 | 0 | 848.9776 | 0 | 547.8281 | -648.5733 | 848.9776 | 0.1 | 0.10689
2.02 | 0.033667 | 1159.4459 | 6647.1582 | 556.606 | -659.158 | 862.7279 | 9.8117 | 0.048524 | -0.11493 | 27.413 | -28.2065 | 0.44454 | -49.8216 | 213412.9743 | 0.3 | 0 | 849.8038 | 0 | 548.2678 | -649.2834 | 849.8038 | 0.1 | 0.10679
2.04 | 0.034 | 1170.578 | 6633.975 | 556.2546 | -658.9343 | 862.3304 | 9.8118 | 0.048463 | -0.11482 | 27.4396 | -28.1208 | 0.44538 | -49.8298 | 213619.8929 | 0.3 | 0 | 850.6277 | 0 | 548.7057 | -649.992 | 850.6277 | 0.1 | 0.10669
2.06 | 0.034333 | 1181.7031 | 6620.7963 | 555.9029 | -658.7102 | 861.9323 | 9.8118 | 0.048402 | -0.11471 | 27.4661 | -28.0352 | 0.44623 | -49.8381 | 213826.2465 | 0.3 | 0 | 851.4494 | 0 | 549.142 | -650.699 | 851.4494 | 0.1 | 0.10659
2.08 | 0.034667 | 1192.8211 | 6607.6221 | 555.5509 | -658.4857 | 861.5337 | 9.8119 | 0.048341 | -0.1146 | 27.4925 | -27.9495 | 0.44707 | -49.8464 | 214032.0336 | 0.3 | 0 | 852.2689 | 0 | 549.5766 | -651.4044 | 852.2689 | 0.1 | 0.10648
2.1 | 0.035 | 1203.9322 | 6594.4524 | 555.1986 | -658.2607 | 861.1345 | 9.8119 | 0.04828 | -0.11448 | 27.5189 | -27.8639 | 0.44791 | -49.8546 | 214237.2529 | 0.3 | 0 | 853.086 | 0 | 550.0095 | -652.1083 | 853.086 | 0.1 | 0.10638
2.12 | 0.035333 | 1215.0361 | 6581.2872 | 554.8461 | -658.0353 | 860.7349 | 9.8119 | 0.048218 | -0.11437 | 27.5452 | -27.7784 | 0.44876 | -49.8629 | 214441.9029 | 0.3 | 0 | 853.9009 | 0 | 550.4408 | -652.8107 | 853.9009 | 0.1 | 0.10628
2.14 | 0.035667 | 1226.1331 | 6568.1265 | 554.4933 | -657.8094 | 860.3348 | 9.812 | 0.048157 | -0.11426 | 27.5714 | -27.6928 | 0.4496 | -49.8712 | 214645.9822 | 0.3 | 0 | 854.7136 | 0 | 550.8703 | -653.5114 | 854.7136 | 0.1 | 0.10618
2.16 | 0.036 | 1237.2229 | 6554.9703 | 554.1401 | -657.583 | 859.9342 | 9.812 | 0.048096 | -0.11415 | 27.5975 | -27.6073 | 0.45045 | -49.8794 | 214849.4894 | 0.3 | 0 | 855.5239 | 0 | 551.2982 | -654.2106 | 855.5239 | 0.1 | 0.10608
2.18 | 0.036333 | 1248.3057 | 6541.8186 | 553.7867 | -657.3562 | 859.533 | 9.8121 | 0.048035 | -0.11404 | 27.6236 | -27.5218 | 0.45129 | -49.8877 | 215052.4231 | 0.3 | 0 | 856.332 | 0 | 551.7244 | -654.9082 | 856.332 | 0.1 | 0.10598
2.2 | 0.036667 | 1259.3815 | 6528.6715 | 553.4331 | -657.129 | 859.1314 | 9.8121 | 0.047973 | -0.11392 | 27.6496 | -27.4364 | 0.45214 | -49.896 | 215254.7819 | 0.3 | 0 | 857.1378 | 0 | 552.1489 | -655.6042 | 857.1378 | 0.1 | 0.10588
2.22 | 0.037 | 1270.4501 | 6515.5289 | 553.0791 | -656.9013 | 858.7292 | 9.8121 | 0.047912 | -0.11381 | 27.6755 | -27.3509 | 0.45299 | -49.9042 | 215456.5645 | 0.3 | 0 | 857.9413 | 0 | 552.5717 | -656.2986 | 857.9413 | 0.1 | 0.10579
2.24 | 0.037333 | 1281.5117 | 6502.3909 | 552.7249 | -656.6732 | 858.3266 | 9.8122 | 0.047851 | -0.1137 | 27.7014 | -27.2655 | 0.45384 | -49.9125 | 215657.7695 | 0.3 | 0 | 858.7425 | 0 | 552.9927 | -656.9914 | 858.7425 | 0.1 | 0.10569
2.26 | 0.037667 | 1292.5662 | 6489.2574 | 552.3704 | -656.4446 | 857.9234 | 9.8122 | 0.04779 | -0.11359 | 27.7271 | -27.1802 | 0.45469 | -49.9208 | 215858.3956 | 0.3 | 0 | 859.5414 | 0 | 553.4121 | -657.6826 | 859.5414 | 0.1 | 0.10559
2.28 | 0.038 | 1303.6136 | 6476.1285 | 552.0156 | -656.2156 | 857.5198 | 9.8123 | 0.047728 | -0.11348 | 27.7528 | -27.0948 | 0.45554 | -49.9291 | 216058.4413 | 0.3 | 0 | 860.3379 | 0 | 553.8298 | -658.3722 | 860.3379 | 0.1 | 0.10549
2.3 | 0.038333 | 1314.6539 | 6463.0042 | 551.6606 | -655.9861 | 857.1156 | 9.8123 | 0.047667 | -0.11336 | 27.7785 | -27.0095 | 0.45639 | -49.9374 | 216257.9054 | 0.3 | 0 | 861.1322 | 0 | 554.2458 | -659.0602 | 861.1322 | 0.1 | 0.1054
2.32 | 0.038667 | 1325.6871 | 6449.8845 | 551.3053 | -655.7562 | 856.711 | 9.8123 | 0.047606 | -0.11325 | 27.804 | -26.9242 | 0.45724 | -49.9457 | 216456.7865 | 0.3 | 0 | 861.9241 | 0 | 554.66 | -659.7465 | 861.9241 | 0.1 | 0.1053
2.34 | 0.039 | 1336.7132 | 6436.7694 | 550.9497 | -655.5259 | 856.3059 | 9.8124 | 0.047545 | -0.11314 | 27.8295 | -26.839 | 0.45809 | -49.954 | 216655.0834 | 0.3 | 0 | 862.7138 | 0 | 555.0726 | -660.4313 | 862.7138 | 0.1 | 0.1052
2.36 | 0.039333 | 1347.7322 | 6423.6589 | 550.5939 | -655.2951 | 855.9002 | 9.8124 | 0.047483 | -0.11303 | 27.8549 | -26.7538 | 0.45894 | -49.9623 | 216852.7946 | 0.3 | 0 | 863.501 | 0 | 555.4834 | -661.1144 | 863.501 | 0.1 | 0.10511
2.38 | 0.039667 | 1358.7441 | 6410.553 | 550.2378 | -655.0638 | 855.4941 | 9.8125 | 0.047422 | -0.11291 | 27.8802 | -26.6686 | 0.4598 | -49.9706 | 217049.9189 | 0.3 | 0 | 864.286 | 0 | 555.8925 | -661.7959 | 864.286 | 0.1 | 0.10501
2.4 | 0.04 | 1369.7489 | 6397.4517 | 549.8814 | -654.8322 | 855.0875 | 9.8125 | 0.047361 | -0.1128 | 27.9054 | -26.5834 | 0.46065 | -49.9789 | 217246.4551 | 0.3 | 0 | 865.0686 | 0 | 556.2999 | -662.4757 | 865.0686 | 0.1 | 0.10492
2.42 | 0.040333 | 1380.7465 | 6384.355 | 549.5247 | -654.6001 | 854.6805 | 9.8125 | 0.047299 | -0.11269 | 27.9306 | -26.4983 | 0.46151 | -49.9872 | 217442.4017 | 0.3 | 0 | 865.8488 | 0 | 556.7055 | -663.1539 | 865.8488 | 0.1 | 0.10483
2.44 | 0.040667 | 1391.737 | 6371.263 | 549.1678 | -654.3675 | 854.2729 | 9.8126 | 0.047238 | -0.11257 | 27.9557 | -26.4132 | 0.46236 | -49.9955 | 217637.7576 | 0.3 | 0 | 866.6267 | 0 | 557.1095 | -663.8305 | 866.6267 | 0.1 | 0.10473
2.46 | 0.041 | 1402.7203 | 6358.1757 | 548.8106 | -654.1346 | 853.8648 | 9.8126 | 0.047177 | -0.11246 | 27.9807 | -26.3281 | 0.46322 | -50.0038 | 217832.5215 | 0.3 | 0 | 867.4023 | 0 | 557.5117 | -664.5054 | 867.4023 | 0.1 | 0.10464
2.48 | 0.041333 | 1413.6966 | 6345.093 | 548.4532 | -653.9012 | 853.4563 | 9.8127 | 0.047115 | -0.11235 | 28.0057 | -26.2431 | 0.46407 | -50.0121 | 218026.6921 | 0.3 | 0 | 868.1755 | 0 | 557.9121 | -665.1787 | 868.1755 | 0.1 | 0.10455
2.5 | 0.041667 | 1424.6656 | 6332.015 | 548.0955 | -653.6673 | 853.0473 | 9.8127 | 0.047054 | -0.11223 | 28.0305 | -26.1581 | 0.46493 | -50.0204 | 218220.2682 | 0.3 | 0 | 868.9463 | 0 | 558.3108 | -665.8503 | 868.9463 | 0.1 | 0.10445
2.52 | 0.042 | 1435.6275 | 6318.9416 | 547.7375 | -653.4331 | 852.6378 | 9.8127 | 0.046993 | -0.11212 | 28.0553 | -26.0731 | 0.46579 | -50.0287 | 218413.2485 | 0.3 | 0 | 869.7147 | 0 | 558.7078 | -666.5203 | 869.7147 | 0.1 | 0.10436
2.54 | 0.042333 | 1446.5823 | 6305.873 | 547.3793 | -653.1984 | 852.2278 | 9.8128 | 0.046931 | -0.11201 | 28.08 | -25.9882 | 0.46665 | -50.037 | 218605.6318 | 0.3 | 0 | 870.4808 | 0 | 559.1031 | -667.1885 | 870.4808 | 0.1 | 0.10427
2.56 | 0.042667 | 1457.5299 | 6292.809 | 547.0209 | -652.9632 | 851.8174 | 9.8128 | 0.04687 | -0.11189 | 28.1047 | -25.9033 | 0.46751 | -50.0454 | 218797.4169 | 0.3 | 0 | 871.2445 | 0 | 559.4966 | -667.8551 | 871.2445 | 0.1 | 0.10418
2.58 | 0.043 | 1468.4703 | 6279.7497 | 546.6621 | -652.7277 | 851.4064 | 9.8129 | 0.046809 | -0.11178 | 28.1292 | -25.8184 | 0.46837 | -50.0537 | 218988.6026 | 0.3 | 0 | 872.0058 | 0 | 559.8883 | -668.5201 | 872.0058 | 0.1 | 0.10409
2.6 | 0.043333 | 1479.4035 | 6266.6952 | 546.3032 | -652.4917 | 850.995 | 9.8129 | 0.046747 | -0.11167 | 28.1537 | -25.7335 | 0.46923 | -50.062 | 219179.1877 | 0.3 | 0 | 872.7647 | 0 | 560.2783 | -669.1833 | 872.7647 | 0.1 | 0.104
2.62 | 0.043667 | 1490.3296 | 6253.6453 | 545.9439 | -652.2553 | 850.5832 | 9.8129 | 0.046686 | -0.11155 | 28.1781 | -25.6487 | 0.47009 | -50.0703 | 219369.1709 | 0.3 | 0 | 873.5212 | 0 | 560.6666 | -669.8449 | 873.5212 | 0.1 | 0.10391
2.64 | 0.044 | 1501.2485 | 6240.6002 | 545.5844 | -652.0185 | 850.1708 | 9.813 | 0.046625 | -0.11144 | 28.2024 | -25.5639 | 0.47095 | -50.0787 | 219558.5512 | 0.3 | 0 | 874.2753 | 0 | 561.0531 | -670.5048 | 874.2753 | 0.1 | 0.10382
2.66 | 0.044333 | 1512.1602 | 6227.5599 | 545.2247 | -651.7812 | 849.758 | 9.813 | 0.046563 | -0.11133 | 28.2267 | -25.4791 | 0.47182 | -50.087 | 219747.3272 | 0.3 | 0 | 875.027 | 0 | 561.4378 | -671.163 | 875.027 | 0.1 | 0.10373
2.68 | 0.044667 | 1523.0646 | 6214.5242 | 544.8647 | -651.5435 | 849.3447 | 9.8131 | 0.046502 | -0.11121 | 28.2508 | -25.3944 | 0.47268 | -50.0954 | 219935.4979 | 0.3 | 0 | 875.7763 | 0 | 561.8208 | -671.8195 | 875.7763 | 0.1 | 0.10365
2.7 | 0.045 | 1533.9619 | 6201.4934 | 544.5045 | -651.3054 | 848.931 | 9.8131 | 0.04644 | -0.1111 | 28.2749 | -25.3097 | 0.47354 | -50.1037 | 220123.0622 | 0.3 | 0 | 876.5231 | 0 | 562.2021 | -672.4743 | 876.5231 | 0.1 | 0.10356
2.72 | 0.045333 | 1544.852 | 6188.4673 | 544.144 | -651.0669 | 848.5168 | 9.8131 | 0.046379 | -0.11098 | 28.299 | -25.225 | 0.47441 | -50.112 | 220310.0187 | 0.3 | 0 | 877.2676 | 0 | 562.5815 | -673.1274 | 877.2676 | 0.1 | 0.10347
2.74 | 0.045667 | 1555.7349 | 6175.4459 | 543.7832 | -650.828 | 848.1021 | 9.8132 | 0.046318 | -0.11087 | 28.3229 | -25.1404 | 0.47528 | -50.1204 | 220496.3665 | 0.3 | 0 | 878.0096 | 0 | 562.9592 | -673.7788 | 878.0096 | 0.1 | 0.10338
2.76 | 0.046 | 1566.6106 | 6162.4294 | 543.4222 | -650.5886 | 847.687 | 9.8132 | 0.046256 | -0.11076 | 28.3467 | -25.0558 | 0.47614 | -50.1287 | 220682.1044 | 0.3 | 0 | 878.7492 | 0 | 563.3351 | -674.4284 | 878.7492 | 0.1 | 0.1033
2.78 | 0.046333 | 1577.479 | 6149.4176 | 543.061 | -650.3488 | 847.2714 | 9.8133 | 0.046195 | -0.11064 | 28.3705 | -24.9712 | 0.47701 | -50.1371 | 220867.2313 | 0.3 | 0 | 879.4864 | 0 | 563.7093 | -675.0764 | 879.4864 | 0.1 | 0.10321
2.8 | 0.046667 | 1588.3402 | 6136.4106 | 542.6995 | -650.1086 | 846.8554 | 9.8133 | 0.046134 | -0.11053 | 28.3942 | -24.8867 | 0.47788 | -50.1454 | 221051.746 | 0.3 | 0 | 880.2211 | 0 | 564.0817 | -675.7226 | 880.2211 | 0.1 | 0.10313
2.82 | 0.047 | 1599.1942 | 6123.4084 | 542.3378 | -649.868 | 846.4389 | 9.8133 | 0.046072 | -0.11041 | 28.4179 | -24.8022 | 0.47874 | -50.1538 | 221235.6474 | 0.3 | 0 | 880.9534 | 0 | 564.4523 | -676.3672 | 880.9534 | 0.1 | 0.10304
2.84 | 0.047333 | 1610.041 | 6110.4111 | 541.9759 | -649.627 | 846.0219 | 9.8134 | 0.046011 | -0.1103 | 28.4414 | -24.7177 | 0.47961 | -50.1622 | 221418.9346 | 0.3 | 0 | 881.6833 | 0 | 564.8211 | -677.0099 | 881.6833 | 0.1 | 0.10296
2.86 | 0.047667 | 1620.8805 | 6097.4185 | 541.6137 | -649.3856 | 845.6045 | 9.8134 | 0.045949 | -0.11019 | 28.4649 | -24.6332 | 0.48048 | -50.1705 | 221601.6063 | 0.3 | 0 | 882.4107 | 0 | 565.1882 | -677.651 | 882.4107 | 0.1 | 0.10287
2.88 | 0.048 | 1631.7128 | 6084.4308 | 541.2513 | -649.1437 | 845.1867 | 9.8135 | 0.045888 | -0.11007 | 28.4882 | -24.5488 | 0.48135 | -50.1789 | 221783.6616 | 0.3 | 0 | 883.1356 | 0 | 565.5535 | -678.2903 | 883.1356 | 0.1 | 0.10279
2.9 | 0.048333 | 1642.5378 | 6071.448 | 540.8886 | -648.9015 | 844.7684 | 9.8135 | 0.045827 | -0.10996 | 28.5116 | -24.4644 | 0.48222 | -50.1873 | 221965.0993 | 0.3 | 0 | 883.8581 | 0 | 565.917 | -678.9279 | 883.8581 | 0.1 | 0.10271
2.92 | 0.048667 | 1653.3556 | 6058.4699 | 540.5257 | -648.6588 | 844.3496 | 9.8135 | 0.045765 | -0.10984 | 28.5348 | -24.3801 | 0.4831 | -50.1956 | 222145.9184 | 0.3 | 0 | 884.5781 | 0 | 566.2787 | -679.5637 | 884.5781 | 0.1 | 0.10262
2.94 | 0.049 | 1664.1661 | 6045.4968 | 540.1625 | -648.4157 | 843.9304 | 9.8136 | 0.045704 | -0.10973 | 28.5579 | -24.2957 | 0.48397 | -50.204 | 222326.1178 | 0.3 | 0 | 885.2956 | 0 | 566.6386 | -680.1978 | 885.2956 | 0.1 | 0.10254
2.96 | 0.049333 | 1674.9693 | 6032.5284 | 539.7992 | -648.1723 | 843.5108 | 9.8136 | 0.045642 | -0.10961 | 28.581 | -24.2114 | 0.48484 | -50.2124 | 222505.6966 | 0.3 | 0 | 886.0107 | 0 | 566.9967 | -680.8302 | 886.0107 | 0.1 | 0.10246
2.98 | 0.049667 | 1685.7653 | 6019.565 | 539.4355 | -647.9284 | 843.0907 | 9.8137 | 0.045581 | -0.1095 | 28.604 | -24.1272 | 0.48572 | -50.2208 | 222684.6537 | 0.3 | 0 | 886.7233 | 0 | 567.3531 | -681.4607 | 886.7233 | 0.1 | 0.10238
3 | 0.05 | 1696.554 | 6006.6064 | 539.0717 | -647.6841 | 842.6701 | 9.8137 | 0.04552 | -0.10938 | 28.6269 | -24.0429 | 0.48659 | -50.2292 | 222862.988 | 0.3 | 0 | 887.4334 | 0 | 567.7076 | -682.0896 | 887.4334 | 0.1 | 0.10229
3.02 | 0.050333 | 1707.3355 | 5993.6527 | 538.7076 | -647.4394 | 842.2492 | 9.8137 | 0.045458 | -0.10927 | 28.6497 | -23.9587 | 0.48746 | -50.2376 | 223040.6987 | 0.3 | 0 | 888.1411 | 0 | 568.0604 | -682.7166 | 888.1411 | 0.1 | 0.10221
3.04 | 0.050667 | 1718.1096 | 5980.704 | 538.3433 | -647.1943 | 841.8278 | 9.8138 | 0.045397 | -0.10915 | 28.6725 | -23.8746 | 0.48834 | -50.2459 | 223217.7846 | 0.3 | 0 | 888.8462 | 0 | 568.4113 | -683.3419 | 888.8462 | 0.1 | 0.10213
3.06 | 0.051 | 1728.8765 | 5967.7601 | 537.9788 | -646.9488 | 841.4059 | 9.8138 | 0.045336 | -0.10904 | 28.6951 | -23.7904 | 0.48922 | -50.2543 | 223394.2448 | 0.3 | 0 | 889.5489 | 0 | 568.7605 | -683.9655 | 889.5489 | 0.1 | 0.10205
3.08 | 0.051333 | 1739.6361 | 5954.8211 | 537.614 | -646.7029 | 840.9836 | 9.8139 | 0.045274 | -0.10892 | 28.7177 | -23.7063 | 0.49009 | -50.2627 | 223570.0783 | 0.3 | 0 | 890.2491 | 0 | 569.1078 | -684.5872 | 890.2491 | 0.1 | 0.10197
3.1 | 0.051667 | 1750.3883 | 5941.887 | 537.249 | -646.4566 | 840.5609 | 9.8139 | 0.045213 | -0.10881 | 28.7402 | -23.6223 | 0.49097 | -50.2711 | 223745.2842 | 0.3 | 0 | 890.9467 | 0 | 569.4534 | -685.2072 | 890.9467 | 0.1 | 0.10189
3.12 | 0.052 | 1761.1333 | 5928.9579 | 536.8838 | -646.2099 | 840.1378 | 9.8139 | 0.045152 | -0.10869 | 28.7626 | -23.5382 | 0.49185 | -50.2795 | 223919.8614 | 0.3 | 0 | 891.6419 | 0 | 569.7971 | -685.8254 | 891.6419 | 0.1 | 0.10182
3.14 | 0.052333 | 1771.871 | 5916.0337 | 536.5184 | -645.9628 | 839.7142 | 9.814 | 0.04509 | -0.10858 | 28.785 | -23.4542 | 0.49273 | -50.2879 | 224093.8091 | 0.3 | 0 | 892.3345 | 0 | 570.1391 | -686.4418 | 892.3345 | 0.1 | 0.10174
3.16 | 0.052667 | 1782.6014 | 5903.1145 | 536.1527 | -645.7153 | 839.2902 | 9.814 | 0.045029 | -0.10846 | 28.8072 | -23.3702 | 0.49361 | -50.2963 | 224267.1263 | 0.3 | 0 | 893.0247 | 0 | 570.4792 | -687.0564 | 893.0247 | 0.1 | 0.10166
3.18 | 0.053 | 1793.3244 | 5890.2001 | 535.7868 | -645.4674 | 838.8658 | 9.8141 | 0.044967 | -0.10835 | 28.8294 | -23.2863 | 0.49449 | -50.3048 | 224439.812 | 0.3 | 0 | 893.7123 | 0 | 570.8175 | -687.6693 | 893.7123 | 0.1 | 0.10158
3.2 | 0.053333 | 1804.0402 | 5877.2908 | 535.4207 | -645.2192 | 838.4409 | 9.8141 | 0.044906 | -0.10823 | 28.8515 | -23.2024 | 0.49537 | -50.3132 | 224611.8654 | 0.3 | 0 | 894.3974 | 0 | 571.1541 | -688.2803 | 894.3974 | 0.1 | 0.1015
3.22 | 0.053667 | 1814.7486 | 5864.3864 | 535.0544 | -644.9705 | 838.0156 | 9.8141 | 0.044845 | -0.10811 | 28.8735 | -23.1185 | 0.49625 | -50.3216 | 224783.2855 | 0.3 | 0 | 895.08 | 0 | 571.4888 | -688.8895 | 895.08 | 0.1 | 0.10143
3.24 | 0.054 | 1825.4497 | 5851.487 | 534.6879 | -644.7214 | 837.5899 | 9.8142 | 0.044783 | -0.108 | 28.8955 | -23.0347 | 0.49713 | -50.33 | 224954.0715 | 0.3 | 0 | 895.7601 | 0 | 571.8217 | -689.497 | 895.7601 | 0.1 | 0.10135
3.26 | 0.054333 | 1836.1434 | 5838.5926 | 534.3211 | -644.472 | 837.1638 | 9.8142 | 0.044722 | -0.10788 | 28.9173 | -22.9509 | 0.49801 | -50.3384 | 225124.2224 | 0.3 | 0 | 896.4376 | 0 | 572.1527 | -690.1026 | 896.4376 | 0.1 | 0.10128
3.28 | 0.054667 | 1846.8298 | 5825.7031 | 533.9541 | -644.2222 | 836.7372 | 9.8143 | 0.044661 | -0.10777 | 28.9391 | -22.8671 | 0.4989 | -50.3469 | 225293.7373 | 0.3 | 0 | 897.1126 | 0 | 572.482 | -690.7065 | 897.1126 | 0.1 | 0.1012
3.3 | 0.055 | 1857.5089 | 5812.8187 | 533.587 | -643.9719 | 836.3103 | 9.8143 | 0.0446 | -0.10765 | 28.9608 | -22.7833 | 0.49978 | -50.3553 | 225462.6155 | 0.3 | 0 | 897.7851 | 0 | 572.8094 | -691.3085 | 897.7851 | 0.1 | 0.10112
3.32 | 0.055333 | 1868.1807 | 5799.9393 | 533.2196 | -643.7213 | 835.8829 | 9.8143 | 0.044538 | -0.10754 | 28.9824 | -22.6996 | 0.50067 | -50.3637 | 225630.856 | 0.3 | 0 | 898.455 | 0 | 573.135 | -691.9087 | 898.455 | 0.1 | 0.10105
3.34 | 0.055667 | 1878.8451 | 5787.0648 | 532.8519 | -643.4703 | 835.4551 | 9.8144 | 0.044477 | -0.10742 | 29.0039 | -22.6159 | 0.50155 | -50.3722 | 225798.4579 | 0.3 | 0 | 899.1224 | 0 | 573.4588 | -692.5071 | 899.1224 | 0.1 | 0.10098
3.36 | 0.056 | 1889.5021 | 5774.1954 | 532.4841 | -643.2189 | 835.0269 | 9.8144 | 0.044416 | -0.1073 | 29.0254 | -22.5323 | 0.50244 | -50.3806 | 225965.4205 | 0.3 | 0 | 899.7872 | 0 | 573.7808 | -693.1036 | 899.7872 | 0.1 | 0.1009
3.38 | 0.056333 | 1900.1518 | 5761.331 | 532.1161 | -642.9672 | 834.5983 | 9.8145 | 0.044354 | -0.10719 | 29.0468 | -22.4487 | 0.50332 | -50.389 | 226131.7428 | 0.3 | 0 | 900.4495 | 0 | 574.1009 | -693.6984 | 900.4495 | 0.1 | 0.10083
3.4 | 0.056667 | 1910.7941 | 5748.4717 | 531.7478 | -642.715 | 834.1693 | 9.8145 | 0.044293 | -0.10707 | 29.068 | -22.3651 | 0.50421 | -50.3975 | 226297.4242 | 0.3 | 0 | 901.1093 | 0 | 574.4193 | -694.2913 | 901.1093 | 0.1 | 0.10076
3.42 | 0.057 | 1921.4291 | 5735.6174 | 531.3794 | -642.4625 | 833.7398 | 9.8145 | 0.044232 | -0.10696 | 29.0892 | -22.2815 | 0.5051 | -50.4059 | 226462.4636 | 0.3 | 0 | 901.7664 | 0 | 574.7358 | -694.8824 | 901.7664 | 0.1 | 0.10068
3.44 | 0.057333 | 1932.0566 | 5722.7681 | 531.0107 | -642.2096 | 833.31 | 9.8146 | 0.044171 | -0.10684 | 29.1104 | -22.198 | 0.50599 | -50.4144 | 226626.8605 | 0.3 | 0 | 902.4211 | 0 | 575.0504 | -695.4716 | 902.4211 | 0.1 | 0.10061
3.46 | 0.057667 | 1942.6769 | 5709.924 | 530.6419 | -641.9563 | 832.8798 | 9.8146 | 0.044109 | -0.10672 | 29.1314 | -22.1145 | 0.50687 | -50.4228 | 226790.6138 | 0.3 | 0 | 903.0731 | 0 | 575.3632 | -696.059 | 903.0731 | 0.1 | 0.10054
3.48 | 0.058 | 1953.2897 | 5697.0848 | 530.2728 | -641.7027 | 832.4491 | 9.8147 | 0.044048 | -0.10661 | 29.1523 | -22.0311 | 0.50776 | -50.4313 | 226953.723 | 0.3 | 0 | 903.7226 | 0 | 575.6742 | -696.6446 | 903.7226 | 0.1 | 0.10047
3.5 | 0.058333 | 1963.8951 | 5684.2508 | 529.9035 | -641.4486 | 832.0181 | 9.8147 | 0.043987 | -0.10649 | 29.1732 | -21.9476 | 0.50865 | -50.4397 | 227116.1871 | 0.3 | 0 | 904.3695 | 0 | 575.9834 | -697.2284 | 904.3695 | 0.1 | 0.10039
3.52 | 0.058667 | 1974.4932 | 5671.4218 | 529.5341 | -641.1942 | 831.5866 | 9.8147 | 0.043926 | -0.10638 | 29.194 | -21.8642 | 0.50955 | -50.4482 | 227278.0055 | 0.3 | 0 | 905.0139 | 0 | 576.2907 | -697.8102 | 905.0139 | 0.1 | 0.10032
3.54 | 0.059 | 1985.0839 | 5658.5979 | 529.1644 | -640.9394 | 831.1548 | 9.8148 | 0.043864 | -0.10626 | 29.2147 | -21.7809 | 0.51044 | -50.4567 | 227439.1773 | 0.3 | 0 | 905.6557 | 0 | 576.5962 | -698.3903 | 905.6557 | 0.1 | 0.10025
3.56 | 0.059333 | 1995.6672 | 5645.7791 | 528.7945 | -640.6843 | 830.7226 | 9.8148 | 0.043803 | -0.10614 | 29.2353 | -21.6976 | 0.51133 | -50.4651 | 227599.7018 | 0.3 | 0 | 906.2949 | 0 | 576.8999 | -698.9685 | 906.2949 | 0.1 | 0.10018
3.58 | 0.059667 | 2006.2431 | 5632.9654 | 528.4244 | -640.4287 | 830.2899 | 9.8149 | 0.043742 | -0.10603 | 29.2559 | -21.6143 | 0.51222 | -50.4736 | 227759.5783 | 0.3 | 0 | 906.9315 | 0 | 577.2017 | -699.5448 | 906.9315 | 0.1 | 0.10011
3.6 | 0.06 | 2016.8116 | 5620.1569 | 528.0542 | -640.1728 | 829.8569 | 9.8149 | 0.043681 | -0.10591 | 29.2763 | -21.531 | 0.51311 | -50.4821 | 227918.806 | 0.3 | 0 | 907.5655 | 0 | 577.5017 | -700.1193 | 907.5655 | 0.1 | 0.10004
3.62 | 0.060333 | 2027.3727 | 5607.3534 | 527.6837 | -639.9166 | 829.4235 | 9.8149 | 0.04362 | -0.10579 | 29.2967 | -21.4478 | 0.51401 | -50.4906 | 228077.3843 | 0.3 | 0 | 908.197 | 0 | 577.7998 | -700.6919 | 908.197 | 0.1 | 0.099976
3.64 | 0.060667 | 2037.9263 | 5594.5551 | 527.313 | -639.6599 | 828.9897 | 9.815 | 0.043558 | -0.10568 | 29.317 | -21.3646 | 0.5149 | -50.499 | 228235.3124 | 0.3 | 0 | 908.8259 | 0 | 578.0961 | -701.2627 | 908.8259 | 0.1 | 0.099907
3.66 | 0.061 | 2048.4726 | 5581.7619 | 526.9422 | -639.4029 | 828.5555 | 9.815 | 0.043497 | -0.10556 | 29.3372 | -21.2815 | 0.5158 | -50.5075 | 228392.5896 | 0.3 | 0 | 909.4521 | 0 | 578.3906 | -701.8315 | 909.4521 | 0.1 | 0.099839
3.68 | 0.061333 | 2059.0114 | 5568.9738 | 526.5712 | -639.1456 | 828.1209 | 9.8151 | 0.043436 | -0.10544 | 29.3573 | -21.1983 | 0.51669 | -50.516 | 228549.2153 | 0.3 | 0 | 910.0758 | 0 | 578.6832 | -702.3986 | 910.0758 | 0.1 | 0.099771
3.7 | 0.061667 | 2069.5429 | 5556.1909 | 526.1999 | -638.8879 | 827.686 | 9.8151 | 0.043375 | -0.10533 | 29.3773 | -21.1152 | 0.51759 | -50.5245 | 228705.1887 | 0.3 | 0 | 910.6969 | 0 | 578.974 | -702.9637 | 910.6969 | 0.1 | 0.099704
3.72 | 0.062 | 2080.0669 | 5543.4132 | 525.8285 | -638.6298 | 827.2506 | 9.8151 | 0.043314 | -0.10521 | 29.3973 | -21.0322 | 0.51849 | -50.533 | 228860.5092 | 0.3 | 0 | 911.3154 | 0 | 579.2629 | -703.527 | 911.3154 | 0.1 | 0.099637
3.74 | 0.062333 | 2090.5834 | 5530.6406 | 525.4569 | -638.3713 | 826.8149 | 9.8152 | 0.043253 | -0.10509 | 29.4171 | -20.9492 | 0.51938 | -50.5415 | 229015.1761 | 0.3 | 0 | 911.9313 | 0 | 579.55 | -704.0884 | 911.9313 | 0.1 | 0.09957
3.76 | 0.062667 | 2101.0926 | 5517.8731 | 525.0851 | -638.1125 | 826.3788 | 9.8152 | 0.043192 | -0.10498 | 29.4369 | -20.8662 | 0.52028 | -50.55 | 229169.1887 | 0.3 | 0 | 912.5445 | 0 | 579.8352 | -704.6479 | 912.5445 | 0.1 | 0.099504
3.78 | 0.063 | 2111.5943 | 5505.1109 | 524.7131 | -637.8533 | 825.9423 | 9.8152 | 0.043131 | -0.10486 | 29.4566 | -20.7832 | 0.52118 | -50.5585 | 229322.5465 | 0.3 | 0 | 913.1552 | 0 | 580.1186 | -705.2055 | 913.1552 | 0.1 | 0.099438
3.8 | 0.063333 | 2122.0885 | 5492.3538 | 524.3409 | -637.5938 | 825.5055 | 9.8153 | 0.043069 | -0.10474 | 29.4762 | -20.7003 | 0.52208 | -50.567 | 229475.2488 | 0.3 | 0 | 913.7633 | 0 | 580.4001 | -705.7613 | 913.7633 | 0.1 | 0.099372
3.82 | 0.063667 | 2132.5753 | 5479.6019 | 523.9686 | -637.3339 | 825.0682 | 9.8153 | 0.043008 | -0.10463 | 29.4958 | -20.6174 | 0.52298 | -50.5755 | 229627.295 | 0.3 | 0 | 914.3687 | 0 | 580.6798 | -706.3151 | 914.3687 | 0.1 | 0.099307
3.84 | 0.064 | 2143.0547 | 5466.8553 | 523.596 | -637.0737 | 824.6306 | 9.8154 | 0.042947 | -0.10451 | 29.5152 | -20.5346 | 0.52388 | -50.584 | 229778.6844 | 0.3 | 0 | 914.9715 | 0 | 580.9576 | -706.8671 | 914.9715 | 0.1 | 0.099242
3.86 | 0.064333 | 2153.5266 | 5454.1138 | 523.2233 | -636.8131 | 824.1926 | 9.8154 | 0.042886 | -0.10439 | 29.5346 | -20.4517 | 0.52478 | -50.5925 | 229929.4165 | 0.3 | 0 | 915.5717 | 0 | 581.2336 | -707.4172 | 915.5717 | 0.1 | 0.099178
3.88 | 0.064667 | 2163.9911 | 5441.3775 | 522.8504 | -636.5521 | 823.7543 | 9.8154 | 0.042825 | -0.10428 | 29.5538 | -20.369 | 0.52568 | -50.601 | 230079.4907 | 0.3 | 0 | 916.1693 | 0 | 581.5077 | -707.9654 | 916.1693 | 0.1 | 0.099114
3.9 | 0.065 | 2174.4481 | 5428.6465 | 522.4773 | -636.2908 | 823.3156 | 9.8155 | 0.042764 | -0.10416 | 29.573 | -20.2862 | 0.52658 | -50.6096 | 230228.9063 | 0.3 | 0 | 916.7643 | 0 | 581.78 | -708.5117 | 916.7643 | 0.1 | 0.09905
3.92 | 0.065333 | 2184.8977 | 5415.9207 | 522.1041 | -636.0292 | 822.8765 | 9.8155 | 0.042703 | -0.10404 | 29.5921 | -20.2035 | 0.52749 | -50.6181 | 230377.6628 | 0.3 | 0 | 917.3566 | 0 | 582.0504 | -709.0561 | 917.3566 | 0.1 | 0.098987
3.94 | 0.065667 | 2195.3397 | 5403.2001 | 521.7306 | -635.7672 | 822.4371 | 9.8156 | 0.042642 | -0.10393 | 29.6112 | -20.1208 | 0.52839 | -50.6266 | 230525.7597 | 0.3 | 0 | 917.9464 | 0 | 582.319 | -709.5986 | 917.9464 | 0.1 | 0.098924
3.96 | 0.066 | 2205.7743 | 5390.4847 | 521.357 | -635.5048 | 821.9973 | 9.8156 | 0.042581 | -0.10381 | 29.6301 | -20.0382 | 0.52929 | -50.6351 | 230673.1964 | 0.3 | 0 | 918.5334 | 0 | 582.5857 | -710.1391 | 918.5334 | 0.1 | 0.098861
3.98 | 0.066333 | 2216.2015 | 5377.7746 | 520.9832 | -635.2421 | 821.5571 | 9.8156 | 0.04252 | -0.10369 | 29.649 | -19.9555 | 0.5302 | -50.6437 | 230819.9723 | 0.3 | 0 | 919.1179 | 0 | 582.8505 | -710.6778 | 919.1179 | 0.1 | 0.098799
4 | 0.066667 | 2226.6211 | 5365.0698 | 520.6093 | -634.9791 | 821.1166 | 9.8157 | 0.042459 | -0.10357 | 29.6677 | -19.873 | 0.5311 | -50.6522 | 230966.0869 | 0.3 | 0 | 919.6997 | 0 | 583.1135 | -711.2146 | 919.6997 | 0.1 | 0.098737
4.02 | 0.067 | 2237.0333 | 5352.3702 | 520.2351 | -634.7157 | 820.6757 | 9.8157 | 0.042399 | -0.10346 | 29.6864 | -19.7904 | 0.53201 | -50.6608 | 231111.5397 | 0.3 | 0 | 920.2789 | 0 | 583.3747 | -711.7494 | 920.2789 | 0.1 | 0.098675
4.04 | 0.067333 | 2247.438 | 5339.6759 | 519.8608 | -634.452 | 820.2345 | 9.8158 | 0.042338 | -0.10334 | 29.705 | -19.7079 | 0.53291 | -50.6693 | 231256.3301 | 0.3 | 0 | 920.8555 | 0 | 583.6339 | -712.2824 | 920.8555 | 0.1 | 0.098614
4.06 | 0.067667 | 2257.8353 | 5326.9869 | 519.4864 | -634.1879 | 819.7929 | 9.8158 | 0.042277 | -0.10322 | 29.7235 | -19.6254 | 0.53382 | -50.6778 | 231400.4578 | 0.3 | 0 | 921.4294 | 0 | 583.8914 | -712.8134 | 921.4294 | 0.1 | 0.098553
4.08 | 0.068 | 2268.225 | 5314.3031 | 519.1117 | -633.9235 | 819.351 | 9.8158 | 0.042216 | -0.10311 | 29.742 | -19.543 | 0.53473 | -50.6864 | 231543.9221 | 0.3 | 0 | 922.0006 | 0 | 584.1469 | -713.3425 | 922.0006 | 0.1 | 0.098493
4.1 | 0.068333 | 2278.6072 | 5301.6246 | 518.7369 | -633.6588 | 818.9087 | 9.8159 | 0.042155 | -0.10299 | 29.7603 | -19.4606 | 0.53564 | -50.695 | 231686.7225 | 0.3 | 0 | 922.5693 | 0 | 584.4006 | -713.8697 | 922.5693 | 0.1 | 0.098433
4.12 | 0.068667 | 2288.982 | 5288.9515 | 518.3619 | -633.3937 | 818.466 | 9.8159 | 0.042094 | -0.10287 | 29.7786 | -19.3782 | 0.53655 | -50.7035 | 231828.8587 | 0.3 | 0 | 923.1353 | 0 | 584.6525 | -714.395 | 923.1353 | 0.1 | 0.098373
4.14 | 0.069 | 2299.3492 | 5276.2836 | 517.9868 | -633.1283 | 818.0231 | 9.816 | 0.042033 | -0.10275 | 29.7967 | -19.2958 | 0.53745 | -50.7121 | 231970.3301 | 0.3 | 0 | 923.6986 | 0 | 584.9024 | -714.9183 | 923.6986 | 0.1 | 0.098314
4.16 | 0.069333 | 2309.7089 | 5263.621 | 517.6115 | -632.8625 | 817.5797 | 9.816 | 0.041973 | -0.10264 | 29.8148 | -19.2135 | 0.53836 | -50.7206 | 232111.1362 | 0.3 | 0 | 924.2593 | 0 | 585.1506 | -715.4397 | 924.2593 | 0.1 | 0.098255
4.18 | 0.069667 | 2320.0612 | 5250.9638 | 517.236 | -632.5964 | 817.1361 | 9.816 | 0.041912 | -0.10252 | 29.8328 | -19.1313 | 0.53927 | -50.7292 | 232251.2767 | 0.3 | 0 | 924.8173 | 0 | 585.3968 | -715.9592 | 924.8173 | 0.1 | 0.098196
4.2 | 0.07 | 2330.4059 | 5238.3118 | 516.8604 | -632.33 | 816.692 | 9.8161 | 0.041851 | -0.1024 | 29.8507 | -19.049 | 0.54018 | -50.7378 | 232390.751 | 0.3 | 0 | 925.3727 | 0 | 585.6412 | -716.4768 | 925.3727 | 0.1 | 0.098138
4.22 | 0.070333 | 2340.7431 | 5225.6652 | 516.4846 | -632.0632 | 816.2477 | 9.8161 | 0.04179 | -0.10228 | 29.8686 | -18.9668 | 0.5411 | -50.7463 | 232529.5589 | 0.3 | 0 | 925.9254 | 0 | 585.8837 | -716.9924 | 925.9254 | 0.1 | 0.09808
4.24 | 0.070667 | 2351.0728 | 5213.024 | 516.1087 | -631.7961 | 815.803 | 9.8161 | 0.041729 | -0.10217 | 29.8863 | -18.8847 | 0.54201 | -50.7549 | 232667.6997 | 0.3 | 0 | 926.4755 | 0 | 586.1244 | -717.5061 | 926.4755 | 0.1 | 0.098022
4.26 | 0.071 | 2361.395 | 5200.3881 | 515.7326 | -631.5287 | 815.358 | 9.8162 | 0.041669 | -0.10205 | 29.904 | -18.8025 | 0.54292 | -50.7635 | 232805.1732 | 0.3 | 0 | 927.0229 | 0 | 586.3632 | -718.0179 | 927.0229 | 0.1 | 0.097965
4.28 | 0.071333 | 2371.7096 | 5187.7575 | 515.3563 | -631.261 | 814.9126 | 9.8162 | 0.041608 | -0.10193 | 29.9215 | -18.7204 | 0.54383 | -50.7721 | 232941.9789 | 0.3 | 0 | 927.5677 | 0 | 586.6002 | -718.5277 | 927.5677 | 0.1 | 0.097908
4.3 | 0.071667 | 2382.0167 | 5175.1323 | 514.9799 | -630.9929 | 814.4669 | 9.8163 | 0.041547 | -0.10181 | 29.939 | -18.6384 | 0.54475 | -50.7807 | 233078.1164 | 0.3 | 0 | 928.1098 | 0 | 586.8352 | -719.0356 | 928.1098 | 0.1 | 0.097851
4.32 | 0.072 | 2392.3163 | 5162.5124 | 514.6033 | -630.7245 | 814.0209 | 9.8163 | 0.041487 | -0.1017 | 29.9564 | -18.5563 | 0.54566 | -50.7893 | 233213.5854 | 0.3 | 0 | 928.6492 | 0 | 587.0685 | -719.5415 | 928.6492 | 0.1 | 0.097795
4.34 | 0.072333 | 2402.6084 | 5149.8979 | 514.2266 | -630.4558 | 813.5745 | 9.8163 | 0.041426 | -0.10158 | 29.9737 | -18.4743 | 0.54658 | -50.7978 | 233348.3854 | 0.3 | 0 | 929.186 | 0 | 587.2998 | -720.0455 | 929.186 | 0.1 | 0.097739
4.36 | 0.072667 | 2412.8929 | 5137.2888 | 513.8498 | -630.1867 | 813.1278 | 9.8164 | 0.041365 | -0.10146 | 29.991 | -18.3924 | 0.54749 | -50.8064 | 233482.5162 | 0.3 | 0 | 929.7201 | 0 | 587.5293 | -720.5475 | 929.7201 | 0.1 | 0.097684
4.38 | 0.073 | 2423.1699 | 5124.6851 | 513.4727 | -629.9173 | 812.6808 | 9.8164 | 0.041305 | -0.10134 | 30.0081 | -18.3105 | 0.54841 | -50.815 | 233615.9773 | 0.3 | 0 | 930.2515 | 0 | 587.7569 | -721.0476 | 930.2515 | 0.1 | 0.097629
4.4 | 0.073333 | 2433.4394 | 5112.0867 | 513.0956 | -629.6477 | 812.2335 | 9.8165 | 0.041244 | -0.10123 | 30.0252 | -18.2286 | 0.54932 | -50.8236 | 233748.7684 | 0.3 | 0 | 930.7803 | 0 | 587.9827 | -721.5458 | 930.7803 | 0.1 | 0.097574
4.42 | 0.073667 | 2443.7013 | 5099.4938 | 512.7182 | -629.3776 | 811.7858 | 9.8165 | 0.041184 | -0.10111 | 30.0421 | -18.1467 | 0.55024 | -50.8323 | 233880.8893 | 0.3 | 0 | 931.3064 | 0 | 588.2066 | -722.042 | 931.3064 | 0.1 | 0.097519
4.44 | 0.074 | 2453.9557 | 5086.9062 | 512.3408 | -629.1073 | 811.3378 | 9.8165 | 0.041123 | -0.10099 | 30.059 | -18.0649 | 0.55116 | -50.8409 | 234012.3395 | 0.3 | 0 | 931.8298 | 0 | 588.4286 | -722.5362 | 931.8298 | 0.1 | 0.097465
4.46 | 0.074333 | 2464.2025 | 5074.3241 | 511.9632 | -628.8367 | 810.8895 | 9.8166 | 0.041063 | -0.10087 | 30.0758 | -17.9831 | 0.55208 | -50.8495 | 234143.1187 | 0.3 | 0 | 932.3506 | 0 | 588.6488 | -723.0285 | 932.3506 | 0.1 | 0.097411
4.48 | 0.074667 | 2474.4417 | 5061.7473 | 511.5854 | -628.5657 | 810.4409 | 9.8166 | 0.041002 | -0.10076 | 30.0925 | -17.9014 | 0.55299 | -50.8581 | 234273.2266 | 0.3 | 0 | 932.8687 | 0 | 588.8671 | -723.5188 | 932.8687 | 0.1 | 0.097358
4.5 | 0.075 | 2484.6734 | 5049.176 | 511.2075 | -628.2944 | 809.992 | 9.8167 | 0.040942 | -0.10064 | 30.1092 | -17.8196 | 0.55391 | -50.8667 | 234402.663 | 0.3 | 0 | 933.3841 | 0 | 589.0835 | -724.0072 | 933.3841 | 0.1 | 0.097305
4.52 | 0.075333 | 2494.8976 | 5036.6101 | 510.8295 | -628.0229 | 809.5427 | 9.8167 | 0.040881 | -0.10052 | 30.1257 | -17.738 | 0.55483 | -50.8753 | 234531.4276 | 0.3 | 0 | 933.8968 | 0 | 589.2981 | -724.4936 | 933.8968 | 0.1 | 0.097252
4.54 | 0.075667 | 2505.1142 | 5024.0497 | 510.4513 | -627.751 | 809.0932 | 9.8167 | 0.040821 | -0.1004 | 30.1422 | -17.6563 | 0.55575 | -50.884 | 234659.52 | 0.3 | 0 | 934.4069 | 0 | 589.5108 | -724.9781 | 934.4069 | 0.1 | 0.097199
4.56 | 0.076 | 2515.3232 | 5011.4947 | 510.073 | -627.4787 | 808.6433 | 9.8168 | 0.04076 | -0.10028 | 30.1585 | -17.5747 | 0.55667 | -50.8926 | 234786.9401 | 0.3 | 0 | 934.9142 | 0 | 589.7217 | -725.4605 | 934.9142 | 0.1 | 0.097147
4.58 | 0.076333 | 2525.5247 | 4998.9451 | 509.6945 | -627.2062 | 808.1931 | 9.8168 | 0.0407 | -0.10017 | 30.1748 | -17.4931 | 0.55759 | -50.9012 | 234913.6875 | 0.3 | 0 | 935.4189 | 0 | 589.9306 | -725.9411 | 935.4189 | 0.1 | 0.097095
4.6 | 0.076667 | 2535.7186 | 4986.401 | 509.3159 | -626.9334 | 807.7426 | 9.8168 | 0.04064 | -0.10005 | 30.191 | -17.4116 | 0.55852 | -50.9099 | 235039.762 | 0.3 | 0 | 935.921 | 0 | 590.1378 | -726.4196 | 935.921 | 0.1 | 0.097044
4.62 | 0.077 | 2545.9049 | 4973.8623 | 508.9372 | -626.6603 | 807.2919 | 9.8169 | 0.040579 | -0.099932 | 30.2071 | -17.3301 | 0.55944 | -50.9185 | 235165.1633 | 0.3 | 0 | 936.4203 | 0 | 590.343 | -726.8962 | 936.4203 | 0.1 | 0.096993
4.64 | 0.077333 | 2556.0836 | 4961.3291 | 508.5583 | -626.3868 | 806.8408 | 9.8169 | 0.040519 | -0.099814 | 30.2231 | -17.2486 | 0.56036 | -50.9271 | 235289.8913 | 0.3 | 0 | 936.917 | 0 | 590.5464 | -727.3709 | 936.917 | 0.1 | 0.096942
4.66 | 0.077667 | 2566.2548 | 4948.8013 | 508.1793 | -626.1131 | 806.3894 | 9.817 | 0.040459 | -0.099696 | 30.2391 | -17.1672 | 0.56128 | -50.9358 | 235413.9457 | 0.3 | 0 | 937.411 | 0 | 590.7479 | -727.8435 | 937.411 | 0.1 | 0.096891
4.68 | 0.078 | 2576.4184 | 4936.2791 | 507.8002 | -625.839 | 805.9377 | 9.817 | 0.040398 | -0.099578 | 30.2549 | -17.0858 | 0.56221 | -50.9444 | 235537.3263 | 0.3 | 0 | 937.9023 | 0 | 590.9476 | -728.3142 | 937.9023 | 0.1 | 0.096841
4.7 | 0.078333 | 2586.5744 | 4923.7623 | 507.4209 | -625.5647 | 805.4857 | 9.817 | 0.040338 | -0.099461 | 30.2707 | -17.0045 | 0.56313 | -50.9531 | 235660.0329 | 0.3 | 0 | 938.3909 | 0 | 591.1454 | -728.7829 | 938.3909 | 0.1 | 0.096791
4.72 | 0.078667 | 2596.7228 | 4911.251 | 507.0415 | -625.29 | 805.0334 | 9.8171 | 0.040278 | -0.099343 | 30.2863 | -16.9231 | 0.56406 | -50.9617 | 235782.0653 | 0.3 | 0 | 938.8768 | 0 | 591.3413 | -729.2497 | 938.8768 | 0.1 | 0.096742
4.74 | 0.079 | 2606.8636 | 4898.7452 | 506.662 | -625.0151 | 804.5808 | 9.8171 | 0.040218 | -0.099225 | 30.3019 | -16.8418 | 0.56498 | -50.9704 | 235903.4233 | 0.3 | 0 | 939.36 | 0 | 591.5354 | -729.7144 | 939.36 | 0.1 | 0.096693
4.76 | 0.079333 | 2616.9969 | 4886.2449 | 506.2823 | -624.7398 | 804.1279 | 9.8172 | 0.040158 | -0.099107 | 30.3174 | -16.7606 | 0.56591 | -50.9791 | 236024.1068 | 0.3 | 0 | 939.8406 | 0 | 591.7276 | -730.1772 | 939.8406 | 0.1 | 0.096644
4.78 | 0.079667 | 2627.1225 | 4873.7501 | 505.9026 | -624.4643 | 803.6747 | 9.8172 | 0.040098 | -0.098989 | 30.3329 | -16.6794 | 0.56684 | -50.9877 | 236144.1155 | 0.3 | 0 | 940.3185 | 0 | 591.918 | -730.638 | 940.3185 | 0.1 | 0.096595
4.8 | 0.08 | 2637.2406 | 4861.2608 | 505.5227 | -624.1885 | 803.2213 | 9.8172 | 0.040037 | -0.098871 | 30.3482 | -16.5982 | 0.56776 | -50.9964 | 236263.4494 | 0.3 | 0 | 940.7937 | 0 | 592.1065 | -731.0969 | 940.7937 | 0.1 | 0.096547
4.82 | 0.080333 | 2647.351 | 4848.7771 | 505.1426 | -623.9123 | 802.7675 | 9.8173 | 0.039977 | -0.098754 | 30.3634 | -16.5171 | 0.56869 | -51.0051 | 236382.1083 | 0.3 | 0 | 941.2662 | 0 | 592.2931 | -731.5537 | 941.2662 | 0.1 | 0.096499
4.84 | 0.080667 | 2657.4539 | 4836.2988 | 504.7625 | -623.6359 | 802.3135 | 9.8173 | 0.039917 | -0.098636 | 30.3786 | -16.4359 | 0.56962 | -51.0138 | 236500.092 | 0.3 | 0 | 941.736 | 0 | 592.4779 | -732.0086 | 941.736 | 0.1 | 0.096452
4.86 | 0.081 | 2667.5491 | 4823.8261 | 504.3822 | -623.3592 | 801.8592 | 9.8173 | 0.039857 | -0.098518 | 30.3936 | -16.3549 | 0.57055 | -51.0224 | 236617.4004 | 0.3 | 0 | 942.2031 | 0 | 592.6608 | -732.4615 | 942.2031 | 0.1 | 0.096404
4.88 | 0.081333 | 2677.6368 | 4811.3589 | 504.0018 | -623.0822 | 801.4045 | 9.8174 | 0.039797 | -0.0984 | 30.4086 | -16.2738 | 0.57148 | -51.0311 | 236734.0334 | 0.3 | 0 | 942.6675 | 0 | 592.8418 | -732.9124 | 942.6675 | 0.1 | 0.096358
4.9 | 0.081667 | 2687.7168 | 4798.8973 | 503.6213 | -622.8049 | 800.9497 | 9.8174 | 0.039737 | -0.098282 | 30.4235 | -16.1928 | 0.5724 | -51.0398 | 236849.9909 | 0.3 | 0 | 943.1292 | 0 | 593.021 | -733.3613 | 943.1292 | 0.1 | 0.096311
4.92 | 0.082 | 2697.7892 | 4786.4412 | 503.2407 | -622.5273 | 800.4945 | 9.8175 | 0.039677 | -0.098164 | 30.4383 | -16.1119 | 0.57333 | -51.0485 | 236965.2728 | 0.3 | 0 | 943.5883 | 0 | 593.1984 | -733.8083 | 943.5883 | 0.1 | 0.096265
4.94 | 0.082333 | 2707.854 | 4773.9906 | 502.8599 | -622.2494 | 800.0391 | 9.8175 | 0.039617 | -0.098046 | 30.4531 | -16.0309 | 0.57427 | -51.0572 | 237079.8789 | 0.3 | 0 | 944.0447 | 0 | 593.3738 | -734.2532 | 944.0447 | 0.1 | 0.096219
4.96 | 0.082667 | 2717.9112 | 4761.5456 | 502.4791 | -621.9713 | 799.5833 | 9.8175 | 0.039557 | -0.097929 | 30.4677 | -15.95 | 0.5752 | -51.0659 | 237193.8093 | 0.3 | 0 | 944.4983 | 0 | 593.5474 | -734.6962 | 944.4983 | 0.1 | 0.096173
4.98 | 0.083 | 2727.9608 | 4749.1062 | 502.0981 | -621.6929 | 799.1273 | 9.8176 | 0.039497 | -0.097811 | 30.4822 | -15.8692 | 0.57613 | -51.0746 | 237307.0639 | 0.3 | 0 | 944.9493 | 0 | 593.7192 | -735.1372 | 944.9493 | 0.1 | 0.096128
5 | 0.083333 | 2738.0028 | 4736.6723 | 501.717 | -621.4141 | 798.6711 | 9.8176 | 0.039438 | -0.097693 | 30.4967 | -15.7884 | 0.57706 | -51.0833 | 237419.6425 | 0.3 | 0 | 945.3976 | 0 | 593.8891 | -735.5762 | 945.3976 | 0.1 | 0.096083
5.02 | 0.083667 | 2748.0371 | 4724.2441 | 501.3358 | -621.1351 | 798.2145 | 9.8177 | 0.039378 | -0.097575 | 30.5111 | -15.7076 | 0.57799 | -51.092 | 237531.5451 | 0.3 | 0 | 945.8432 | 0 | 594.0572 | -736.0132 | 945.8432 | 0.1 | 0.096038
5.04 | 0.084 | 2758.0638 | 4711.8214 | 500.9545 | -620.8558 | 797.7577 | 9.8177 | 0.039318 | -0.097457 | 30.5254 | -15.6268 | 0.57893 | -51.1007 | 237642.7718 | 0.3 | 0 | 946.2861 | 0 | 594.2233 | -736.4482 | 946.2861 | 0.1 | 0.095994
5.06 | 0.084333 | 2768.0829 | 4699.4042 | 500.5731 | -620.5763 | 797.3007 | 9.8177 | 0.039258 | -0.097339 | 30.5396 | -15.5461 | 0.57986 | -51.1094 | 237753.3223 | 0.3 | 0 | 946.7263 | 0 | 594.3877 | -736.8812 | 946.7263 | 0.1 | 0.09595
5.08 | 0.084667 | 2778.0944 | 4686.9927 | 500.1915 | -620.2964 | 796.8433 | 9.8178 | 0.039198 | -0.097221 | 30.5537 | -15.4655 | 0.58079 | -51.1182 | 237863.1968 | 0.3 | 0 | 947.1638 | 0 | 594.5502 | -737.3123 | 947.1638 | 0.1 | 0.095906
5.1 | 0.085 | 2788.0982 | 4674.5868 | 499.8099 | -620.0163 | 796.3857 | 9.8178 | 0.039139 | -0.097104 | 30.5677 | -15.3848 | 0.58173 | -51.1269 | 237972.3952 | 0.3 | 0 | 947.5986 | 0 | 594.7108 | -737.7413 | 947.5986 | 0.1 | 0.095863
5.12 | 0.085333 | 2798.0944 | 4662.1865 | 499.4282 | -619.7359 | 795.9278 | 9.8178 | 0.039079 | -0.096986 | 30.5816 | -15.3042 | 0.58266 | -51.1356 | 238080.9175 | 0.3 | 0 | 948.0308 | 0 | 594.8696 | -738.1683 | 948.0308 | 0.1 | 0.095819
5.14 | 0.085667 | 2808.083 | 4649.7917 | 499.0463 | -619.4553 | 795.4697 | 9.8179 | 0.039019 | -0.096868 | 30.5955 | -15.2236 | 0.5836 | -51.1443 | 238188.7636 | 0.3 | 0 | 948.4602 | 0 | 595.0265 | -738.5934 | 948.4602 | 0.1 | 0.095777
5.16 | 0.086 | 2818.0639 | 4637.4026 | 498.6644 | -619.1743 | 795.0113 | 9.8179 | 0.03896 | -0.09675 | 30.6093 | -15.1431 | 0.58453 | -51.1531 | 238295.9337 | 0.3 | 0 | 948.8869 | 0 | 595.1816 | -739.0164 | 948.8869 | 0.1 | 0.095734
5.18 | 0.086333 | 2828.0372 | 4625.0191 | 498.2823 | -618.8931 | 794.5527 | 9.818 | 0.0389 | -0.096632 | 30.6229 | -15.0626 | 0.58547 | -51.1618 | 238402.4276 | 0.3 | 0 | 949.311 | 0 | 595.3348 | -739.4375 | 949.311 | 0.1 | 0.095692
5.2 | 0.086667 | 2838.0028 | 4612.6413 | 497.9002 | -618.6117 | 794.0938 | 9.818 | 0.038841 | -0.096514 | 30.6365 | -14.9822 | 0.58641 | -51.1706 | 238508.2456 | 0.3 | 0 | 949.7324 | 0 | 595.4862 | -739.8566 | 949.7324 | 0.1 | 0.09565
5.22 | 0.087 | 2847.9608 | 4600.2691 | 497.5179 | -618.3299 | 793.6347 | 9.818 | 0.038781 | -0.096397 | 30.65 | -14.9017 | 0.58735 | -51.1793 | 238613.3874 | 0.3 | 0 | 950.151 | 0 | 595.6357 | -740.2736 | 950.151 | 0.1 | 0.095609
5.24 | 0.087333 | 2857.9112 | 4587.9025 | 497.1356 | -618.0479 | 793.1753 | 9.8181 | 0.038722 | -0.096279 | 30.6635 | -14.8214 | 0.58828 | -51.188 | 238717.8534 | 0.3 | 0 | 950.567 | 0 | 595.7834 | -740.6887 | 950.567 | 0.1 | 0.095567
5.26 | 0.087667 | 2867.8539 | 4575.5415 | 496.7531 | -617.7656 | 792.7156 | 9.8181 | 0.038662 | -0.096161 | 30.6768 | -14.741 | 0.58922 | -51.1968 | 238821.6434 | 0.3 | 0 | 950.9803 | 0 | 595.9293 | -741.1018 | 950.9803 | 0.1 | 0.095526
5.28 | 0.088 | 2877.789 | 4563.1862 | 496.3706 | -617.4831 | 792.2557 | 9.8181 | 0.038603 | -0.096043 | 30.69 | -14.6607 | 0.59016 | -51.2056 | 238924.7575 | 0.3 | 0 | 951.3909 | 0 | 596.0732 | -741.5129 | 951.3909 | 0.1 | 0.095486
5.3 | 0.088333 | 2887.7164 | 4550.8365 | 495.9879 | -617.2003 | 791.7956 | 9.8182 | 0.038543 | -0.095925 | 30.7032 | -14.5804 | 0.5911 | -51.2143 | 239027.1958 | 0.3 | 0 | 951.7988 | 0 | 596.2154 | -741.9219 | 951.7988 | 0.1 | 0.095445
5.32 | 0.088667 | 2897.6361 | 4538.4925 | 495.6052 | -616.9172 | 791.3352 | 9.8182 | 0.038484 | -0.095807 | 30.7163 | -14.5002 | 0.59204 | -51.2231 | 239128.9585 | 0.3 | 0 | 952.204 | 0 | 596.3557 | -742.329 | 952.204 | 0.1 | 0.095405
5.34 | 0.089 | 2907.5482 | 4526.1542 | 495.2223 | -616.6339 | 790.8745 | 9.8183 | 0.038424 | -0.09569 | 30.7292 | -14.42 | 0.59298 | -51.2318 | 239230.0455 | 0.3 | 0 | 952.6066 | 0 | 596.4942 | -742.7341 | 952.6066 | 0.1 | 0.095366
5.36 | 0.089333 | 2917.4527 | 4513.8215 | 494.8394 | -616.3503 | 790.4137 | 9.8183 | 0.038365 | -0.095572 | 30.7421 | -14.3398 | 0.59392 | -51.2406 | 239330.457 | 0.3 | 0 | 953.0064 | 0 | 596.6308 | -743.1372 | 953.0064 | 0.1 | 0.095326
5.38 | 0.089667 | 2927.3495 | 4501.4945 | 494.4564 | -616.0665 | 789.9526 | 9.8183 | 0.038306 | -0.095454 | 30.755 | -14.2597 | 0.59486 | -51.2494 | 239430.1931 | 0.3 | 0 | 953.4035 | 0 | 596.7656 | -743.5383 | 953.4035 | 0.1 | 0.095287
5.4 | 0.09 | 2937.2386 | 4489.1732 | 494.0733 | -615.7824 | 789.4912 | 9.8184 | 0.038247 | -0.095336 | 30.7677 | -14.1796 | 0.59581 | -51.2582 | 239529.2539 | 0.3 | 0 | 953.798 | 0 | 596.8985 | -743.9373 | 953.798 | 0.1 | 0.095248
5.42 | 0.090333 | 2947.1201 | 4476.8575 | 493.6901 | -615.498 | 789.0296 | 9.8184 | 0.038187 | -0.095219 | 30.7803 | -14.0996 | 0.59675 | -51.2669 | 239627.6395 | 0.3 | 0 | 954.1898 | 0 | 597.0296 | -744.3344 | 954.1898 | 0.1 | 0.09521
5.44 | 0.090667 | 2956.9939 | 4464.5476 | 493.3069 | -615.2134 | 788.5678 | 9.8184 | 0.038128 | -0.095101 | 30.7929 | -14.0196 | 0.59769 | -51.2757 | 239725.3501 | 0.3 | 0 | 954.5788 | 0 | 597.1589 | -744.7295 | 954.5788 | 0.1 | 0.095171
5.46 | 0.091 | 2966.86 | 4452.2433 | 492.9235 | -614.9285 | 788.1057 | 9.8185 | 0.038069 | -0.094983 | 30.8053 | -13.9396 | 0.59863 | -51.2845 | 239822.3858 | 0.3 | 0 | 954.9652 | 0 | 597.2863 | -745.1226 | 954.9652 | 0.1 | 0.095134
5.48 | 0.091333 | 2976.7185 | 4439.9447 | 492.54 | -614.6434 | 787.6435 | 9.8185 | 0.03801 | -0.094865 | 30.8177 | -13.8596 | 0.59958 | -51.2933 | 239918.7467 | 0.3 | 0 | 955.3489 | 0 | 597.4119 | -745.5136 | 955.3489 | 0.1 | 0.095096
5.5 | 0.091667 | 2986.5693 | 4427.6518 | 492.1565 | -614.3581 | 787.1809 | 9.8186 | 0.037951 | -0.094748 | 30.83 | -13.7797 | 0.60052 | -51.3021 | 240014.4331 | 0.3 | 0 | 955.73 | 0 | 597.5357 | -745.9027 | 955.73 | 0.1 | 0.095059
5.52 | 0.092 | 2996.4124 | 4415.3647 | 491.7729 | -614.0724 | 786.7182 | 9.8186 | 0.037892 | -0.09463 | 30.8422 | -13.6999 | 0.60147 | -51.3109 | 240109.445 | 0.3 | 0 | 956.1083 | 0 | 597.6576 | -746.2898 | 956.1083 | 0.1 | 0.095022
5.54 | 0.092333 | 3006.2479 | 4403.0832 | 491.3892 | -613.7866 | 786.2552 | 9.8186 | 0.037833 | -0.094512 | 30.8543 | -13.62 | 0.60241 | -51.3197 | 240203.7827 | 0.3 | 0 | 956.4839 | 0 | 597.7777 | -746.6748 | 956.4839 | 0.1 | 0.094985
5.56 | 0.092667 | 3016.0757 | 4390.8075 | 491.0054 | -613.5005 | 785.7921 | 9.8187 | 0.037774 | -0.094395 | 30.8664 | -13.5402 | 0.60336 | -51.3285 | 240297.4463 | 0.3 | 0 | 956.8569 | 0 | 597.896 | -747.0579 | 956.8569 | 0.1 | 0.094948
5.58 | 0.093 | 3025.8958 | 4378.5375 | 490.6216 | -613.2141 | 785.3286 | 9.8187 | 0.037715 | -0.094277 | 30.8783 | -13.4605 | 0.6043 | -51.3373 | 240390.4361 | 0.3 | 0 | 957.2272 | 0 | 598.0125 | -747.4389 | 957.2272 | 0.1 | 0.094912
5.6 | 0.093333 | 3035.7082 | 4366.2732 | 490.2377 | -612.9275 | 784.865 | 9.8188 | 0.037656 | -0.094159 | 30.8902 | -13.3808 | 0.60525 | -51.3461 | 240482.7522 | 0.3 | 0 | 957.5948 | 0 | 598.1271 | -747.818 | 957.5948 | 0.1 | 0.094876
5.62 | 0.093667 | 3045.513 | 4354.0147 | 489.8536 | -612.6407 | 784.4012 | 9.8188 | 0.037597 | -0.094042 | 30.9019 | -13.3011 | 0.6062 | -51.355 | 240574.3948 | 0.3 | 0 | 957.9597 | 0 | 598.2399 | -748.1951 | 957.9597 | 0.1 | 0.094841
5.64 | 0.094 | 3055.31 | 4341.7618 | 489.4696 | -612.3536 | 783.9371 | 9.8188 | 0.037538 | -0.093924 | 30.9136 | -13.2215 | 0.60714 | -51.3638 | 240665.3642 | 0.3 | 0 | 958.3219 | 0 | 598.3509 | -748.5701 | 958.3219 | 0.1 | 0.094805
5.66 | 0.094333 | 3065.0994 | 4329.5148 | 489.0854 | -612.0663 | 783.4728 | 9.8189 | 0.037479 | -0.093807 | 30.9252 | -13.1418 | 0.60809 | -51.3726 | 240755.6606 | 0.3 | 0 | 958.6815 | 0 | 598.46 | -748.9432 | 958.6815 | 0.1 | 0.09477
5.68 | 0.094667 | 3074.8811 | 4317.2735 | 488.7012 | -611.7787 | 783.0083 | 9.8189 | 0.03742 | -0.093689 | 30.9367 | -13.0623 | 0.60904 | -51.3814 | 240845.2843 | 0.3 | 0 | 959.0384 | 0 | 598.5673 | -749.3142 | 959.0384 | 0.1 | 0.094736
5.7 | 0.095 | 3084.6552 | 4305.0379 | 488.3169 | -611.4909 | 782.5436 | 9.8189 | 0.037362 | -0.093572 | 30.9481 | -12.9827 | 0.60999 | -51.3903 | 240934.2354 | 0.3 | 0 | 959.3926 | 0 | 598.6728 | -749.6832 | 959.3926 | 0.1 | 0.094701
5.72 | 0.095333 | 3094.4215 | 4292.8081 | 487.9325 | -611.2029 | 782.0787 | 9.819 | 0.037303 | -0.093454 | 30.9595 | -12.9033 | 0.61094 | -51.3991 | 241022.5142 | 0.3 | 0 | 959.7441 | 0 | 598.7765 | -750.0503 | 959.7441 | 0.1 | 0.094667
5.74 | 0.095667 | 3104.1801 | 4280.584 | 487.5481 | -610.9146 | 781.6136 | 9.819 | 0.037244 | -0.093337 | 30.9707 | -12.8238 | 0.61189 | -51.4079 | 241110.1211 | 0.3 | 0 | 960.093 | 0 | 598.8784 | -750.4153 | 960.093 | 0.1 | 0.094633
5.76 | 0.096 | 3113.9311 | 4268.3657 | 487.1636 | -610.6261 | 781.1482 | 9.8191 | 0.037186 | -0.093219 | 30.9819 | -12.7444 | 0.61284 | -51.4168 | 241197.0562 | 0.3 | 0 | 960.4391 | 0 | 598.9784 | -750.7784 | 960.4391 | 0.1 | 0.0946
5.78 | 0.096333 | 3123.6744 | 4256.1532 | 486.779 | -610.3374 | 780.6827 | 9.8191 | 0.037127 | -0.093102 | 30.993 | -12.665 | 0.61379 | -51.4256 | 241283.3198 | 0.3 | 0 | 960.7826 | 0 | 599.0767 | -751.1394 | 960.7826 | 0.1 | 0.094567
5.8 | 0.096667 | 3133.41 | 4243.9464 | 486.3944 | -610.0484 | 780.217 | 9.8191 | 0.037068 | -0.092984 | 31.004 | -12.5857 | 0.61474 | -51.4345 | 241368.9122 | 0.3 | 0 | 961.1235 | 0 | 599.1731 | -751.4984 | 961.1235 | 0.1 | 0.094534
5.82 | 0.097 | 3143.1378 | 4231.7455 | 486.0097 | -609.7592 | 779.751 | 9.8192 | 0.03701 | -0.092867 | 31.0149 | -12.5063 | 0.61569 | -51.4433 | 241453.8338 | 0.3 | 0 | 961.4616 | 0 | 599.2677 | -751.8554 | 961.4616 | 0.1 | 0.094501
5.84 | 0.097333 | 3152.858 | 4219.5503 | 485.6249 | -609.4698 | 779.2849 | 9.8192 | 0.036951 | -0.092749 | 31.0257 | -12.4271 | 0.61664 | -51.4522 | 241538.0848 | 0.3 | 0 | 961.7971 | 0 | 599.3605 | -752.2105 | 961.7971 | 0.1 | 0.094469
5.86 | 0.097667 | 3162.5705 | 4207.3609 | 485.2401 | -609.1801 | 778.8186 | 9.8192 | 0.036893 | -0.092632 | 31.0364 | -12.3478 | 0.61759 | -51.4611 | 241621.6655 | 0.3 | 0 | 962.1299 | 0 | 599.4515 | -752.5635 | 962.1299 | 0.1 | 0.094436
5.88 | 0.098 | 3172.2753 | 4195.1773 | 484.8552 | -608.8902 | 778.352 | 9.8193 | 0.036834 | -0.092515 | 31.0471 | -12.2687 | 0.61855 | -51.4699 | 241704.5763 | 0.3 | 0 | 962.4601 | 0 | 599.5407 | -752.9145 | 962.4601 | 0.1 | 0.094405
5.9 | 0.098333 | 3181.9724 | 4182.9995 | 484.4702 | -608.6001 | 777.8853 | 9.8193 | 0.036776 | -0.092397 | 31.0577 | -12.1895 | 0.6195 | -51.4788 | 241786.8175 | 0.3 | 0 | 962.7875 | 0 | 599.6281 | -753.2635 | 962.7875 | 0.1 | 0.094373
5.92 | 0.098667 | 3191.6618 | 4170.8275 | 484.0852 | -608.3098 | 777.4184 | 9.8194 | 0.036718 | -0.09228 | 31.0681 | -12.1104 | 0.62045 | -51.4877 | 241868.3894 | 0.3 | 0 | 963.1124 | 0 | 599.7137 | -753.6106 | 963.1124 | 0.1 | 0.094342
5.94 | 0.099 | 3201.3435 | 4158.6613 | 483.7001 | -608.0193 | 776.9513 | 9.8194 | 0.036659 | -0.092163 | 31.0785 | -12.0313 | 0.62141 | -51.4965 | 241949.2923 | 0.3 | 0 | 963.4345 | 0 | 599.7975 | -753.9556 | 963.4345 | 0.1 | 0.094311
5.96 | 0.099333 | 3211.0175 | 4146.5009 | 483.315 | -607.7285 | 776.484 | 9.8194 | 0.036601 | -0.092046 | 31.0888 | -11.9523 | 0.62236 | -51.5054 | 242029.5267 | 0.3 | 0 | 963.754 | 0 | 599.8795 | -754.2986 | 963.754 | 0.1 | 0.09428
5.98 | 0.099667 | 3220.6838 | 4134.3463 | 482.9298 | -607.4375 | 776.0165 | 9.8195 | 0.036543 | -0.091928 | 31.0991 | -11.8733 | 0.62332 | -51.5143 | 242109.0928 | 0.3 | 0 | 964.0708 | 0 | 599.9597 | -754.6396 | 964.0708 | 0.1 | 0.09425
6 | 0.1 | 3230.3424 | 4122.1976 | 482.5446 | -607.1463 | 775.5488 | 9.8195 | 0.036485 | -0.091811 | 31.1092 | -11.7943 | 0.62427 | -51.5232 | 242187.9911 | 0.3 | 0 | 964.385 | 0 | 600.038 | -754.9787 | 964.385 | 0.1 | 0.09422
6.02 | 0.10033 | 3239.9933 | 4110.0547 | 482.1593 | -606.8549 | 775.0809 | 9.8195 | 0.036426 | -0.091694 | 31.1192 | -11.7154 | 0.62523 | -51.5321 | 242266.2219 | 0.3 | 0 | 964.6965 | 0 | 600.1146 | -755.3157 | 964.6965 | 0.1 | 0.09419
6.04 | 0.10067 | 3249.6365 | 4097.9176 | 481.774 | -606.5632 | 774.6129 | 9.8196 | 0.036368 | -0.091577 | 31.1292 | -11.6365 | 0.62619 | -51.541 | 242343.7856 | 0.3 | 0 | 965.0054 | 0 | 600.1894 | -755.6507 | 965.0054 | 0.1 | 0.09416
6.06 | 0.101 | 3259.272 | 4085.7863 | 481.3886 | -606.2714 | 774.1447 | 9.8196 | 0.03631 | -0.09146 | 31.1391 | -11.5576 | 0.62714 | -51.5499 | 242420.6825 | 0.3 | 0 | 965.3116 | 0 | 600.2625 | -755.9837 | 965.3116 | 0.1 | 0.094131
6.08 | 0.10133 | 3268.8998 | 4073.6609 | 481.0032 | -605.9793 | 773.6763 | 9.8197 | 0.036252 | -0.091343 | 31.1489 | -11.4788 | 0.6281 | -51.5588 | 242496.9132 | 0.3 | 0 | 965.6151 | 0 | 600.3337 | -756.3148 | 965.6151 | 0.1 | 0.094102
6.1 | 0.10167 | 3278.5198 | 4061.5413 | 480.6177 | -605.687 | 773.2077 | 9.8197 | 0.036194 | -0.091226 | 31.1586 | -11.4 | 0.62906 | -51.5677 | 242572.478 | 0.3 | 0 | 965.916 | 0 | 600.4031 | -756.6438 | 965.916 | 0.1 | 0.094073
6.12 | 0.102 | 3288.1322 | 4049.4275 | 480.2321 | -605.3946 | 772.739 | 9.8197 | 0.036136 | -0.091109 | 31.1682 | -11.3213 | 0.63001 | -51.5766 | 242647.3773 | 0.3 | 0 | 966.2143 | 0 | 600.4708 | -756.9708 | 966.2143 | 0.1 | 0.094045
6.14 | 0.10233 | 3297.7368 | 4037.3196 | 479.8466 | -605.1019 | 772.27 | 9.8198 | 0.036078 | -0.090992 | 31.1777 | -11.2426 | 0.63097 | -51.5855 | 242721.6116 | 0.3 | 0 | 966.5099 | 0 | 600.5366 | -757.2959 | 966.5099 | 0.1 | 0.094016
6.16 | 0.10267 | 3307.3338 | 4025.2176 | 479.4609 | -604.809 | 771.8009 | 9.8198 | 0.03602 | -0.090875 | 31.1872 | -11.1639 | 0.63193 | -51.5945 | 242795.1812 | 0.3 | 0 | 966.8028 | 0 | 600.6007 | -757.6189 | 966.8028 | 0.1 | 0.093988
6.18 | 0.103 | 3316.923 | 4013.1214 | 479.0753 | -604.5158 | 771.3317 | 9.8198 | 0.035962 | -0.090758 | 31.1966 | -11.0853 | 0.63289 | -51.6034 | 242868.0867 | 0.3 | 0 | 967.0931 | 0 | 600.663 | -757.94 | 967.0931 | 0.1 | 0.093961
6.2 | 0.10333 | 3326.5045 | 4001.0311 | 478.6896 | -604.2225 | 770.8622 | 9.8199 | 0.035905 | -0.090641 | 31.2058 | -11.0067 | 0.63385 | -51.6123 | 242940.3284 | 0.3 | 0 | 967.3808 | 0 | 600.7235 | -758.2591 | 967.3808 | 0.1 | 0.093933
6.22 | 0.10367 | 3336.0783 | 3988.9467 | 478.3038 | -603.929 | 770.3926 | 9.8199 | 0.035847 | -0.090524 | 31.215 | -10.9282 | 0.63481 | -51.6212 | 243011.9068 | 0.3 | 0 | 967.6658 | 0 | 600.7823 | -758.5761 | 967.6658 | 0.1 | 0.093906
6.24 | 0.104 | 3345.6444 | 3976.8681 | 477.918 | -603.6353 | 769.9229 | 9.82 | 0.035789 | -0.090407 | 31.2241 | -10.8496 | 0.63577 | -51.6302 | 243082.8224 | 0.3 | 0 | 967.9482 | 0 | 600.8393 | -758.8912 | 967.9482 | 0.1 | 0.093879
6.26 | 0.10433 | 3355.2027 | 3964.7954 | 477.5322 | -603.3414 | 769.4529 | 9.82 | 0.035731 | -0.09029 | 31.2332 | -10.7712 | 0.63673 | -51.6391 | 243153.0757 | 0.3 | 0 | 968.2279 | 0 | 600.8945 | -759.2043 | 968.2279 | 0.1 | 0.093853
6.28 | 0.10467 | 3364.7534 | 3952.7285 | 477.1463 | -603.0472 | 768.9828 | 9.82 | 0.035674 | -0.090174 | 31.2421 | -10.6927 | 0.63769 | -51.6481 | 243222.6671 | 0.3 | 0 | 968.505 | 0 | 600.9479 | -759.5154 | 968.505 | 0.1 | 0.093827
6.3 | 0.105 | 3374.2963 | 3940.6676 | 476.7604 | -602.7529 | 768.5126 | 9.8201 | 0.035616 | -0.090057 | 31.251 | -10.6143 | 0.63865 | -51.657 | 243291.5971 | 0.3 | 0 | 968.7795 | 0 | 600.9996 | -759.8245 | 968.7795 | 0.1 | 0.093801
6.32 | 0.10533 | 3383.8315 | 3928.6125 | 476.3745 | -602.4584 | 768.0422 | 9.8201 | 0.035559 | -0.08994 | 31.2597 | -10.536 | 0.63962 | -51.666 | 243359.8662 | 0.3 | 0 | 969.0514 | 0 | 601.0495 | -760.1316 | 969.0514 | 0.1 | 0.093775
6.34 | 0.10567 | 3393.359 | 3916.5634 | 475.9885 | -602.1637 | 767.5716 | 9.8201 | 0.035501 | -0.089823 | 31.2684 | -10.4577 | 0.64058 | -51.6749 | 243427.475 | 0.3 | 0 | 969.3206 | 0 | 601.0976 | -760.4367 | 969.3206 | 0.1 | 0.093749
6.36 | 0.106 | 3402.8788 | 3904.5201 | 475.6025 | -601.8688 | 767.1009 | 9.8202 | 0.035444 | -0.089707 | 31.277 | -10.3794 | 0.64154 | -51.6839 | 243494.4238 | 0.3 | 0 | 969.5872 | 0 | 601.144 | -760.7399 | 969.5872 | 0.1 | 0.093724
6.38 | 0.10633 | 3412.3908 | 3892.4827 | 475.2165 | -601.5737 | 766.63 | 9.8202 | 0.035386 | -0.08959 | 31.2855 | -10.3011 | 0.6425 | -51.6928 | 243560.7133 | 0.3 | 0 | 969.8511 | 0 | 601.1886 | -761.041 | 969.8511 | 0.1 | 0.093699
6.4 | 0.10667 | 3421.8951 | 3880.4513 | 474.8304 | -601.2784 | 766.159 | 9.8202 | 0.035329 | -0.089474 | 31.294 | -10.2229 | 0.64347 | -51.7018 | 243626.344 | 0.3 | 0 | 970.1125 | 0 | 601.2315 | -761.3402 | 970.1125 | 0.1 | 0.093674
6.42 | 0.107 | 3431.3917 | 3868.4257 | 474.4443 | -600.9829 | 765.6878 | 9.8203 | 0.035271 | -0.089357 | 31.3023 | -10.1448 | 0.64443 | -51.7108 | 243691.3164 | 0.3 | 0 | 970.3712 | 0 | 601.2726 | -761.6374 | 970.3712 | 0.1 | 0.09365
6.44 | 0.10733 | 3440.8806 | 3856.406 | 474.0582 | -600.6872 | 765.2165 | 9.8203 | 0.035214 | -0.089241 | 31.3106 | -10.0666 | 0.6454 | -51.7197 | 243755.631 | 0.3 | 0 | 970.6273 | 0 | 601.3119 | -761.9326 | 970.6273 | 0.1 | 0.093626
6.46 | 0.10767 | 3450.3618 | 3844.3923 | 473.672 | -600.3913 | 764.745 | 9.8204 | 0.035157 | -0.089124 | 31.3187 | -9.9885 | 0.64636 | -51.7287 | 243819.2883 | 0.3 | 0 | 970.8808 | 0 | 601.3495 | -762.2258 | 970.8808 | 0.1 | 0.093602
6.48 | 0.108 | 3459.8352 | 3832.3845 | 473.2858 | -600.0953 | 764.2734 | 9.8204 | 0.0351 | -0.089008 | 31.3268 | -9.9105 | 0.64733 | -51.7377 | 243882.289 | 0.3 | 0 | 971.1316 | 0 | 601.3854 | -762.5171 | 971.1316 | 0.1 | 0.093578
6.5 | 0.10833 | 3469.301 | 3820.3826 | 472.8996 | -599.799 | 763.8016 | 9.8204 | 0.035042 | -0.088891 | 31.3348 | -9.8325 | 0.64829 | -51.7467 | 243944.6337 | 0.3 | 0 | 971.3799 | 0 | 601.4195 | -762.8063 | 971.3799 | 0.1 | 0.093555
6.52 | 0.10867 | 3478.7589 | 3808.3866 | 472.5134 | -599.5026 | 763.3297 | 9.8205 | 0.034985 | -0.088775 | 31.3428 | -9.7545 | 0.64926 | -51.7557 | 244006.3227 | 0.3 | 0 | 971.6255 | 0 | 601.4518 | -763.0936 | 971.6255 | 0.1 | 0.093532
6.54 | 0.109 | 3488.2092 | 3796.3965 | 472.1271 | -599.206 | 762.8577 | 9.8205 | 0.034928 | -0.088659 | 31.3506 | -9.6766 | 0.65022 | -51.7647 | 244067.3568 | 0.3 | 0 | 971.8686 | 0 | 601.4824 | -763.3789 | 971.8686 | 0.1 | 0.093509
6.56 | 0.10933 | 3497.6518 | 3784.4124 | 471.7408 | -598.9092 | 762.3855 | 9.8205 | 0.034871 | -0.088543 | 31.3584 | -9.5987 | 0.65119 | -51.7737 | 244127.7366 | 0.3 | 0 | 972.109 | 0 | 601.5113 | -763.6623 | 972.109 | 0.1 | 0.093486
6.58 | 0.10967 | 3507.0866 | 3772.4342 | 471.3545 | -598.6122 | 761.9132 | 9.8206 | 0.034814 | -0.088426 | 31.366 | -9.5208 | 0.65216 | -51.7827 | 244187.4625 | 0.3 | 0 | 972.3468 | 0 | 601.5385 | -763.9436 | 972.3468 | 0.1 | 0.093464
6.6 | 0.11 | 3516.5137 | 3760.462 | 470.9682 | -598.3151 | 761.4407 | 9.8206 | 0.034757 | -0.08831 | 31.3736 | -9.443 | 0.65313 | -51.7917 | 244246.5353 | 0.3 | 0 | 972.5821 | 0 | 601.5639 | -764.223 | 972.5821 | 0.1 | 0.093442
6.62 | 0.11033 | 3525.933 | 3748.4957 | 470.5819 | -598.0178 | 760.9682 | 9.8207 | 0.0347 | -0.088194 | 31.3811 | -9.3652 | 0.65409 | -51.8007 | 244304.9555 | 0.3 | 0 | 972.8147 | 0 | 601.5875 | -764.5004 | 972.8147 | 0.1 | 0.09342
6.64 | 0.11067 | 3535.3447 | 3736.5353 | 470.1955 | -597.7203 | 760.4954 | 9.8207 | 0.034643 | -0.088078 | 31.3885 | -9.2875 | 0.65506 | -51.8097 | 244362.7237 | 0.3 | 0 | 973.0447 | 0 | 601.6095 | -764.7758 | 973.0447 | 0.1 | 0.093399
6.66 | 0.111 | 3544.7486 | 3724.5809 | 469.8091 | -597.4226 | 760.0226 | 9.8207 | 0.034586 | -0.087962 | 31.3959 | -9.2098 | 0.65603 | -51.8187 | 244419.8405 | 0.3 | 0 | 973.2722 | 0 | 601.6297 | -765.0493 | 973.2722 | 0.1 | 0.093377
6.68 | 0.11133 | 3554.1448 | 3712.6325 | 469.4228 | -597.1247 | 759.5496 | 9.8208 | 0.03453 | -0.087846 | 31.4031 | -9.1321 | 0.657 | -51.8277 | 244476.3067 | 0.3 | 0 | 973.497 | 0 | 601.6482 | -765.3208 | 973.497 | 0.1 | 0.093356
6.7 | 0.11167 | 3563.5332 | 3700.69 | 469.0363 | -596.8267 | 759.0765 | 9.8208 | 0.034473 | -0.08773 | 31.4103 | -9.0545 | 0.65797 | -51.8368 | 244532.1227 | 0.3 | 0 | 973.7193 | 0 | 601.6649 | -765.5903 | 973.7193 | 0.1 | 0.093336
6.72 | 0.112 | 3572.9139 | 3688.7534 | 468.6499 | -596.5285 | 758.6033 | 9.8208 | 0.034416 | -0.087614 | 31.4174 | -8.9769 | 0.65894 | -51.8458 | 244587.2893 | 0.3 | 0 | 973.9389 | 0 | 601.68 | -765.8579 | 973.9389 | 0.1 | 0.093315
6.74 | 0.11233 | 3582.2869 | 3676.8229 | 468.2635 | -596.2301 | 758.13 | 9.8209 | 0.034359 | -0.087498 | 31.4244 | -8.8993 | 0.65991 | -51.8548 | 244641.8071 | 0.3 | 0 | 974.156 | 0 | 601.6933 | -766.1234 | 974.156 | 0.1 | 0.093295
6.76 | 0.11267 | 3591.6522 | 3664.8983 | 467.8771 | -595.9316 | 757.6565 | 9.8209 | 0.034303 | -0.087382 | 31.4313 | -8.8218 | 0.66088 | -51.8639 | 244695.6767 | 0.3 | 0 | 974.3705 | 0 | 601.7049 | -766.3871 | 974.3705 | 0.1 | 0.093275
6.78 | 0.113 | 3601.0097 | 3652.9796 | 467.4906 | -595.6328 | 757.1829 | 9.8209 | 0.034246 | -0.087267 | 31.4381 | -8.7444 | 0.66185 | -51.8729 | 244748.8989 | 0.3 | 0 | 974.5825 | 0 | 601.7148 | -766.6487 | 974.5825 | 0.1 | 0.093255
6.8 | 0.11333 | 3610.3596 | 3641.067 | 467.1042 | -595.334 | 756.7092 | 9.821 | 0.03419 | -0.087151 | 31.4449 | -8.6669 | 0.66282 | -51.882 | 244801.4742 | 0.3 | 0 | 974.7918 | 0 | 601.723 | -766.9084 | 974.7918 | 0.1 | 0.093236
6.82 | 0.11367 | 3619.7016 | 3629.1603 | 466.7177 | -595.0349 | 756.2354 | 9.821 | 0.034133 | -0.087035 | 31.4516 | -8.5895 | 0.66379 | -51.891 | 244853.4034 | 0.3 | 0 | 974.9986 | 0 | 601.7294 | -767.1662 | 974.9986 | 0.1 | 0.093216
6.84 | 0.114 | 3629.036 | 3617.2596 | 466.3312 | -594.7357 | 755.7615 | 9.8211 | 0.034077 | -0.08692 | 31.4582 | -8.5122 | 0.66476 | -51.9001 | 244904.6871 | 0.3 | 0 | 975.2028 | 0 | 601.7342 | -767.422 | 975.2028 | 0.1 | 0.093197
6.86 | 0.11433 | 3638.3626 | 3605.3649 | 465.9447 | -594.4363 | 755.2874 | 9.8211 | 0.03402 | -0.086804 | 31.4647 | -8.4349 | 0.66574 | -51.9091 | 244955.3261 | 0.3 | 0 | 975.4044 | 0 | 601.7372 | -767.6758 | 975.4044 | 0.1 | 0.093179
6.88 | 0.11467 | 3647.6815 | 3593.4762 | 465.5583 | -594.1368 | 754.8133 | 9.8211 | 0.033964 | -0.086688 | 31.4711 | -8.3576 | 0.66671 | -51.9182 | 245005.321 | 0.3 | 0 | 975.6035 | 0 | 601.7386 | -767.9276 | 975.6035 | 0.1 | 0.09316
6.9 | 0.115 | 3656.9927 | 3581.5934 | 465.1718 | -593.8371 | 754.339 | 9.8212 | 0.033908 | -0.086573 | 31.4774 | -8.2804 | 0.66768 | -51.9273 | 245054.6725 | 0.3 | 0 | 975.8 | 0 | 601.7383 | -768.1776 | 975.8 | 0.1 | 0.093142
6.92 | 0.11533 | 3666.2961 | 3569.7167 | 464.7853 | -593.5373 | 753.8646 | 9.8212 | 0.033851 | -0.086458 | 31.4837 | -8.2032 | 0.66866 | -51.9363 | 245103.3813 | 0.3 | 0 | 975.994 | 0 | 601.7362 | -768.4255 | 975.994 | 0.1 | 0.093124
6.94 | 0.11567 | 3675.5918 | 3557.8459 | 464.3988 | -593.2373 | 753.3901 | 9.8212 | 0.033795 | -0.086342 | 31.4899 | -8.126 | 0.66963 | -51.9454 | 245151.4482 | 0.3 | 0 | 976.1854 | 0 | 601.7325 | -768.6715 | 976.1854 | 0.1 | 0.093106
6.96 | 0.116 | 3684.8798 | 3545.9812 | 464.0123 | -592.9371 | 752.9155 | 9.8213 | 0.033739 | -0.086227 | 31.4959 | -8.0489 | 0.6706 | -51.9545 | 245198.8739 | 0.3 | 0 | 976.3742 | 0 | 601.7271 | -768.9156 | 976.3742 | 0.1 | 0.093089
6.98 | 0.11633 | 3694.16 | 3534.1224 | 463.6258 | -592.6368 | 752.4409 | 9.8213 | 0.033683 | -0.086111 | 31.502 | -7.9718 | 0.67158 | -51.9636 | 245245.659 | 0.3 | 0 | 976.5605 | 0 | 601.72 | -769.1577 | 976.5605 | 0.1 | 0.093072
7 | 0.11667 | 3703.4326 | 3522.2697 | 463.2393 | -592.3363 | 751.9661 | 9.8213 | 0.033627 | -0.085996 | 31.5079 | -7.8948 | 0.67255 | -51.9726 | 245291.8044 | 0.3 | 0 | 976.7443 | 0 | 601.7112 | -769.3979 | 976.7443 | 0.1 | 0.093055
7.02 | 0.117 | 3712.6973 | 3510.423 | 462.8529 | -592.0357 | 751.4912 | 9.8214 | 0.033571 | -0.085881 | 31.5137 | -7.8177 | 0.67353 | -51.9817 | 245337.3108 | 0.3 | 0 | 976.9255 | 0 | 601.7007 | -769.6361 | 976.9255 | 0.1 | 0.093038
7.04 | 0.11733 | 3721.9544 | 3498.5823 | 462.4664 | -591.7349 | 751.0162 | 9.8214 | 0.033515 | -0.085766 | 31.5195 | -7.7408 | 0.6745 | -51.9908 | 245382.1789 | 0.3 | 0 | 977.1042 | 0 | 601.6885 | -769.8724 | 977.1042 | 0.1 | 0.093021
7.06 | 0.11767 | 3731.2037 | 3486.7476 | 462.0799 | -591.4339 | 750.5411 | 9.8215 | 0.033459 | -0.085651 | 31.5252 | -7.6639 | 0.67548 | -51.9999 | 245426.4095 | 0.3 | 0 | 977.2803 | 0 | 601.6747 | -770.1067 | 977.2803 | 0.1 | 0.093005
7.08 | 0.118 | 3740.4453 | 3474.9189 | 461.6935 | -591.1329 | 750.0659 | 9.8215 | 0.033403 | -0.085536 | 31.5308 | -7.587 | 0.67646 | -52.009 | 245470.0034 | 0.3 | 0 | 977.4539 | 0 | 601.6592 | -770.3391 | 977.4539 | 0.1 | 0.092989
7.1 | 0.11833 | 3749.6792 | 3463.0962 | 461.307 | -590.8316 | 749.5907 | 9.8215 | 0.033347 | -0.085421 | 31.5363 | -7.5101 | 0.67743 | -52.0181 | 245512.9612 | 0.3 | 0 | 977.6249 | 0 | 601.642 | -770.5695 | 977.6249 | 0.1 | 0.092973
7.12 | 0.11867 | 3758.9053 | 3451.2796 | 460.9205 | -590.5302 | 749.1153 | 9.8216 | 0.033291 | -0.085306 | 31.5417 | -7.4333 | 0.67841 | -52.0273 | 245555.2839 | 0.3 | 0 | 977.7935 | 0 | 601.6231 | -770.7981 | 977.7935 | 0.1 | 0.092958
7.14 | 0.119 | 3768.1238 | 3439.469 | 460.5341 | -590.2287 | 748.6398 | 9.8216 | 0.033236 | -0.085191 | 31.5471 | -7.3565 | 0.67939 | -52.0364 | 245596.9721 | 0.3 | 0 | 977.9595 | 0 | 601.6026 | -771.0246 | 977.9595 | 0.1 | 0.092943
7.16 | 0.11933 | 3777.3344 | 3427.6644 | 460.1477 | -589.9271 | 748.1643 | 9.8216 | 0.03318 | -0.085076 | 31.5524 | -7.2798 | 0.68036 | -52.0455 | 245638.0267 | 0.3 | 0 | 978.1229 | 0 | 601.5804 | -771.2493 | 978.1229 | 0.1 | 0.092928
7.18 | 0.11967 | 3786.5374 | 3415.8659 | 459.7613 | -589.6252 | 747.6887 | 9.8217 | 0.033124 | -0.084961 | 31.5575 | -7.2031 | 0.68134 | -52.0546 | 245678.4485 | 0.3 | 0 | 978.2839 | 0 | 601.5566 | -771.472 | 978.2839 | 0.1 | 0.092913
7.2 | 0.12 | 3795.7326 | 3404.0734 | 459.3749 | -589.3233 | 747.213 | 9.8217 | 0.033069 | -0.084847 | 31.5627 | -7.1265 | 0.68232 | -52.0637 | 245718.2381 | 0.3 | 0 | 978.4423 | 0 | 601.5311 | -771.6928 | 978.4423 | 0.1 | 0.092898
7.22 | 0.12033 | 3804.9201 | 3392.2869 | 458.9885 | -589.0212 | 746.7372 | 9.8217 | 0.033013 | -0.084732 | 31.5677 | -7.0499 | 0.6833 | -52.0729 | 245757.3966 | 0.3 | 0 | 978.5983 | 0 | 601.5039 | -771.9117 | 978.5983 | 0.1 | 0.092884
7.24 | 0.12067 | 3814.0999 | 3380.5065 | 458.6021 | -588.719 | 746.2613 | 9.8218 | 0.032958 | -0.084617 | 31.5726 | -6.9733 | 0.68428 | -52.082 | 245795.9246 | 0.3 | 0 | 978.7517 | 0 | 601.4751 | -772.1286 | 978.7517 | 0.1 | 0.09287
7.26 | 0.121 | 3823.2719 | 3368.7321 | 458.2157 | -588.4166 | 745.7853 | 9.8218 | 0.032902 | -0.084503 | 31.5775 | -6.8968 | 0.68526 | -52.0912 | 245833.823 | 0.3 | 0 | 978.9026 | 0 | 601.4446 | -772.3436 | 978.9026 | 0.1 | 0.092856
7.28 | 0.12133 | 3832.4362 | 3356.9638 | 457.8294 | -588.1141 | 745.3093 | 9.8219 | 0.032847 | -0.084388 | 31.5823 | -6.8203 | 0.68624 | -52.1003 | 245871.0927 | 0.3 | 0 | 979.051 | 0 | 601.4125 | -772.5567 | 979.051 | 0.1 | 0.092843
7.3 | 0.12167 | 3841.5928 | 3345.2015 | 457.4431 | -587.8114 | 744.8332 | 9.8219 | 0.032792 | -0.084274 | 31.587 | -6.7438 | 0.68722 | -52.1094 | 245907.7344 | 0.3 | 0 | 979.1969 | 0 | 601.3788 | -772.7679 | 979.1969 | 0.1 | 0.092829
7.32 | 0.122 | 3850.7417 | 3333.4453 | 457.0568 | -587.5087 | 744.357 | 9.8219 | 0.032736 | -0.084159 | 31.5916 | -6.6674 | 0.6882 | -52.1186 | 245943.7489 | 0.3 | 0 | 979.3403 | 0 | 601.3434 | -772.9771 | 979.3403 | 0.1 | 0.092816
7.34 | 0.12233 | 3859.8828 | 3321.6951 | 456.6705 | -587.2058 | 743.8807 | 9.822 | 0.032681 | -0.084045 | 31.5962 | -6.591 | 0.68918 | -52.1278 | 245979.1372 | 0.3 | 0 | 979.4812 | 0 | 601.3063 | -773.1844 | 979.4812 | 0.1 | 0.092804
7.36 | 0.12267 | 3869.0162 | 3309.951 | 456.2843 | -586.9027 | 743.4044 | 9.822 | 0.032626 | -0.083931 | 31.6006 | -6.5147 | 0.69016 | -52.1369 | 246013.9001 | 0.3 | 0 | 979.6196 | 0 | 601.2676 | -773.3899 | 979.6196 | 0.1 | 0.092791
7.38 | 0.123 | 3878.1419 | 3298.2129 | 455.898 | -586.5995 | 742.928 | 9.822 | 0.032571 | -0.083817 | 31.605 | -6.4384 | 0.69114 | -52.1461 | 246048.0384 | 0.3 | 0 | 979.7556 | 0 | 601.2273 | -773.5934 | 979.7556 | 0.1 | 0.092779
7.4 | 0.12333 | 3887.2599 | 3286.4809 | 455.5118 | -586.2962 | 742.4515 | 9.8221 | 0.032516 | -0.083703 | 31.6093 | -6.3621 | 0.69212 | -52.1553 | 246081.553 | 0.3 | 0 | 979.889 | 0 | 601.1854 | -773.795 | 979.889 | 0.1 | 0.092766
7.42 | 0.12367 | 3896.3701 | 3274.755 | 455.1256 | -585.9928 | 741.975 | 9.8221 | 0.03246 | -0.083588 | 31.6135 | -6.2859 | 0.6931 | -52.1644 | 246114.4447 | 0.3 | 0 | 980.02 | 0 | 601.1418 | -773.9946 | 980.02 | 0.1 | 0.092755
7.44 | 0.124 | 3905.4726 | 3263.0352 | 454.7395 | -585.6892 | 741.4984 | 9.8221 | 0.032405 | -0.083474 | 31.6177 | -6.2097 | 0.69409 | -52.1736 | 246146.7145 | 0.3 | 0 | 980.1485 | 0 | 601.0967 | -774.1924 | 980.1485 | 0.1 | 0.092743
7.46 | 0.12433 | 3914.5674 | 3251.3214 | 454.3533 | -585.3856 | 741.0217 | 9.8222 | 0.032351 | -0.08336 | 31.6218 | -6.1336 | 0.69507 | -52.1828 | 246178.3632 | 0.3 | 0 | 980.2745 | 0 | 601.0498 | -774.3883 | 980.2745 | 0.1 | 0.092732
7.48 | 0.12467 | 3923.6545 | 3239.6137 | 453.9672 | -585.0818 | 740.545 | 9.8222 | 0.032296 | -0.083246 | 31.6257 | -6.0575 | 0.69605 | -52.192 | 246209.3917 | 0.3 | 0 | 980.3981 | 0 | 601.0014 | -774.5823 | 980.3981 | 0.1 | 0.09272
7.5 | 0.125 | 3932.7338 | 3227.912 | 453.5811 | -584.7778 | 740.0682 | 9.8223 | 0.032241 | -0.083133 | 31.6297 | -5.9814 | 0.69704 | -52.2012 | 246239.8009 | 0.3 | 0 | 980.5192 | 0 | 600.9514 | -774.7744 | 980.5192 | 0.1 | 0.092709
7.52 | 0.12533 | 3941.8054 | 3216.2165 | 453.1951 | -584.4738 | 739.5914 | 9.8223 | 0.032186 | -0.083019 | 31.6335 | -5.9054 | 0.69802 | -52.2104 | 246269.5917 | 0.3 | 0 | 980.6378 | 0 | 600.8997 | -774.9645 | 980.6378 | 0.1 | 0.092699
7.54 | 0.12567 | 3950.8693 | 3204.527 | 452.8091 | -584.1696 | 739.1144 | 9.8223 | 0.032131 | -0.082905 | 31.6372 | -5.8294 | 0.699 | -52.2196 | 246298.765 | 0.3 | 0 | 980.754 | 0 | 600.8465 | -775.1528 | 980.754 | 0.1 | 0.092688
7.56 | 0.126 | 3959.9255 | 3192.8436 | 452.4231 | -583.8653 | 738.6375 | 9.8224 | 0.032077 | -0.082791 | 31.6409 | -5.7535 | 0.69999 | -52.2288 | 246327.3216 | 0.3 | 0 | 980.8677 | 0 | 600.7916 | -775.3392 | 980.8677 | 0.1 | 0.092678
7.58 | 0.12633 | 3968.974 | 3181.1663 | 452.0371 | -583.5609 | 738.1605 | 9.8224 | 0.032022 | -0.082678 | 31.6445 | -5.6776 | 0.70097 | -52.238 | 246355.2626 | 0.3 | 0 | 980.9789 | 0 | 600.7351 | -775.5237 | 980.9789 | 0.1 | 0.092668
7.6 | 0.12667 | 3978.0147 | 3169.4951 | 451.6512 | -583.2564 | 737.6834 | 9.8224 | 0.031967 | -0.082564 | 31.648 | -5.6017 | 0.70196 | -52.2472 | 246382.5888 | 0.3 | 0 | 981.0878 | 0 | 600.677 | -775.7063 | 981.0878 | 0.1 | 0.092658
7.62 | 0.127 | 3987.0478 | 3157.8299 | 451.2653 | -582.9517 | 737.2063 | 9.8225 | 0.031913 | -0.082451 | 31.6514 | -5.5259 | 0.70294 | -52.2564 | 246409.3011 | 0.3 | 0 | 981.1941 | 0 | 600.6174 | -775.887 | 981.1941 | 0.1 | 0.092649
7.64 | 0.12733 | 3996.0731 | 3146.1709 | 450.8795 | -582.6469 | 736.7291 | 9.8225 | 0.031858 | -0.082337 | 31.6548 | -5.4501 | 0.70393 | -52.2656 | 246435.4005 | 0.3 | 0 | 981.298 | 0 | 600.5561 | -776.0659 | 981.298 | 0.1 | 0.092639
7.66 | 0.12767 | 4005.0907 | 3134.518 | 450.4937 | -582.3421 | 736.2519 | 9.8225 | 0.031804 | -0.082224 | 31.658 | -5.3744 | 0.70491 | -52.2748 | 246460.8879 | 0.3 | 0 | 981.3995 | 0 | 600.4932 | -776.2428 | 981.3995 | 0.1 | 0.09263
7.68 | 0.128 | 4014.1005 | 3122.8711 | 450.1079 | -582.0371 | 735.7746 | 9.8226 | 0.031749 | -0.082111 | 31.6612 | -5.2987 | 0.7059 | -52.2841 | 246485.7643 | 0.3 | 0 | 981.4986 | 0 | 600.4288 | -776.4179 | 981.4986 | 0.1 | 0.092622
7.7 | 0.12833 | 4023.1027 | 3111.2304 | 449.7222 | -581.732 | 735.2973 | 9.8226 | 0.031695 | -0.081998 | 31.6644 | -5.223 | 0.70689 | -52.2933 | 246510.0306 | 0.3 | 0 | 981.5952 | 0 | 600.3628 | -776.5911 | 981.5952 | 0.1 | 0.092613
7.72 | 0.12867 | 4032.0971 | 3099.5958 | 449.3365 | -581.4268 | 734.82 | 9.8227 | 0.031641 | -0.081884 | 31.6674 | -5.1474 | 0.70787 | -52.3025 | 246533.6877 | 0.3 | 0 | 981.6894 | 0 | 600.2952 | -776.7624 | 981.6894 | 0.1 | 0.092605
7.74 | 0.129 | 4041.0839 | 3087.9672 | 448.9508 | -581.1215 | 734.3426 | 9.8227 | 0.031587 | -0.081771 | 31.6704 | -5.0718 | 0.70886 | -52.3118 | 246556.7367 | 0.3 | 0 | 981.7812 | 0 | 600.226 | -776.9318 | 981.7812 | 0.1 | 0.092596
7.76 | 0.12933 | 4050.0629 | 3076.3448 | 448.5652 | -580.816 | 733.8651 | 9.8227 | 0.031532 | -0.081658 | 31.6732 | -4.9962 | 0.70985 | -52.321 | 246579.1784 | 0.3 | 0 | 981.8706 | 0 | 600.1552 | -777.0994 | 981.8706 | 0.1 | 0.092589
7.78 | 0.12967 | 4059.0342 | 3064.7285 | 448.1797 | -580.5105 | 733.3877 | 9.8228 | 0.031478 | -0.081545 | 31.676 | -4.9207 | 0.71083 | -52.3303 | 246601.0139 | 0.3 | 0 | 981.9575 | 0 | 600.0829 | -777.2651 | 981.9575 | 0.1 | 0.092581
7.8 | 0.13 | 4067.9978 | 3053.1183 | 447.7941 | -580.2049 | 732.9101 | 9.8228 | 0.031424 | -0.081432 | 31.6788 | -4.8453 | 0.71182 | -52.3395 | 246622.2441 | 0.3 | 0 | 982.0421 | 0 | 600.009 | -777.429 | 982.0421 | 0.1 | 0.092573
7.82 | 0.13033 | 4076.9537 | 3041.5142 | 447.4087 | -579.8991 | 732.4326 | 9.8228 | 0.03137 | -0.08132 | 31.6814 | -4.7698 | 0.71281 | -52.3488 | 246642.87 | 0.3 | 0 | 982.1242 | 0 | 599.9335 | -777.5909 | 982.1242 | 0.1 | 0.092566
7.84 | 0.13067 | 4085.9018 | 3029.9162 | 447.0232 | -579.5933 | 731.955 | 9.8229 | 0.031316 | -0.081207 | 31.684 | -4.6945 | 0.7138 | -52.3581 | 246662.8925 | 0.3 | 0 | 982.2039 | 0 | 599.8565 | -777.7511 | 982.2039 | 0.1 | 0.092559
7.86 | 0.131 | 4094.8423 | 3018.3243 | 446.6379 | -579.2873 | 731.4774 | 9.8229 | 0.031262 | -0.081094 | 31.6865 | -4.6191 | 0.71479 | -52.3673 | 246682.3128 | 0.3 | 0 | 982.2812 | 0 | 599.7779 | -777.9093 | 982.2812 | 0.1 | 0.092552
7.88 | 0.13133 | 4103.7751 | 3006.7386 | 446.2525 | -578.9813 | 730.9998 | 9.8229 | 0.031208 | -0.080982 | 31.6889 | -4.5438 | 0.71578 | -52.3766 | 246701.1316 | 0.3 | 0 | 982.3562 | 0 | 599.6978 | -778.0657 | 982.3562 | 0.1 | 0.092546
7.9 | 0.13167 | 4112.7001 | 2995.1589 | 445.8673 | -578.6752 | 730.5221 | 9.823 | 0.031155 | -0.080869 | 31.6912 | -4.4685 | 0.71676 | -52.3859 | 246719.3502 | 0.3 | 0 | 982.4287 | 0 | 599.6161 | -778.2203 | 982.4287 | 0.1 | 0.09254
7.92 | 0.132 | 4121.6174 | 2983.5854 | 445.482 | -578.3689 | 730.0444 | 9.823 | 0.031101 | -0.080757 | 31.6935 | -4.3933 | 0.71775 | -52.3952 | 246736.9694 | 0.3 | 0 | 982.4989 | 0 | 599.5328 | -778.3729 | 982.4989 | 0.1 | 0.092533
7.94 | 0.13233 | 4130.5271 | 2972.0181 | 445.0968 | -578.0626 | 729.5667 | 9.823 | 0.031047 | -0.080644 | 31.6957 | -4.3181 | 0.71874 | -52.4044 | 246753.9903 | 0.3 | 0 | 982.5667 | 0 | 599.448 | -778.5238 | 982.5667 | 0.1 | 0.092528
7.96 | 0.13267 | 4139.429 | 2960.4568 | 444.7117 | -577.7561 | 729.0889 | 9.8231 | 0.030994 | -0.080532 | 31.6978 | -4.243 | 0.71973 | -52.4137 | 246770.4138 | 0.3 | 0 | 982.6321 | 0 | 599.3617 | -778.6728 | 982.6321 | 0.1 | 0.092522
7.98 | 0.133 | 4148.3233 | 2948.9017 | 444.3266 | -577.4496 | 728.6112 | 9.8231 | 0.03094 | -0.080419 | 31.6998 | -4.1679 | 0.72073 | -52.423 | 246786.2411 | 0.3 | 0 | 982.6951 | 0 | 599.2738 | -778.8199 | 982.6951 | 0.1 | 0.092516
8 | 0.13333 | 4157.2098 | 2937.3527 | 443.9416 | -577.143 | 728.1334 | 9.8231 | 0.030886 | -0.080307 | 31.7018 | -4.0928 | 0.72172 | -52.4323 | 246801.4731 | 0.3 | 0 | 982.7557 | 0 | 599.1844 | -778.9653 | 982.7557 | 0.1 | 0.092511
8.02 | 0.13367 | 4166.0886 | 2925.8098 | 443.5567 | -576.8363 | 727.6555 | 9.8232 | 0.030833 | -0.080195 | 31.7037 | -4.0178 | 0.72271 | -52.4416 | 246816.1109 | 0.3 | 0 | 982.814 | 0 | 599.0935 | -779.1087 | 982.814 | 0.1 | 0.092506
8.04 | 0.134 | 4174.9598 | 2914.2731 | 443.1717 | -576.5295 | 727.1777 | 9.8232 | 0.030779 | -0.080083 | 31.7055 | -3.9428 | 0.7237 | -52.4509 | 246830.1554 | 0.3 | 0 | 982.87 | 0 | 599.001 | -779.2504 | 982.87 | 0.1 | 0.092502
8.06 | 0.13433 | 4183.8232 | 2902.7425 | 442.7869 | -576.2226 | 726.6999 | 9.8233 | 0.030726 | -0.079971 | 31.7072 | -3.8678 | 0.72469 | -52.4602 | 246843.6078 | 0.3 | 0 | 982.9235 | 0 | 598.907 | -779.3902 | 982.9235 | 0.1 | 0.092497
8.08 | 0.13467 | 4192.6789 | 2891.2181 | 442.4021 | -575.9156 | 726.222 | 9.8233 | 0.030673 | -0.079859 | 31.7089 | -3.7929 | 0.72568 | -52.4695 | 246856.4691 | 0.3 | 0 | 982.9747 | 0 | 598.8115 | -779.5281 | 982.9747 | 0.1 | 0.092493
8.1 | 0.135 | 4201.527 | 2879.6997 | 442.0174 | -575.6085 | 725.7441 | 9.8233 | 0.03062 | -0.079747 | 31.7104 | -3.718 | 0.72667 | -52.4789 | 246868.7403 | 0.3 | 0 | 983.0236 | 0 | 598.7145 | -779.6643 | 983.0236 | 0.1 | 0.092489
8.12 | 0.13533 | 4210.3673 | 2868.1876 | 441.6327 | -575.3014 | 725.2662 | 9.8234 | 0.030566 | -0.079636 | 31.7119 | -3.6432 | 0.72767 | -52.4882 | 246880.4224 | 0.3 | 0 | 983.0701 | 0 | 598.6159 | -779.7986 | 983.0701 | 0.1 | 0.092485
8.14 | 0.13567 | 4219.2 | 2856.6816 | 441.2481 | -574.9941 | 724.7883 | 9.8234 | 0.030513 | -0.079524 | 31.7134 | -3.5684 | 0.72866 | -52.4975 | 246891.5166 | 0.3 | 0 | 983.1143 | 0 | 598.5158 | -779.9311 | 983.1143 | 0.1 | 0.092481
8.16 | 0.136 | 4228.0249 | 2845.1817 | 440.8635 | -574.6868 | 724.3104 | 9.8234 | 0.03046 | -0.079412 | 31.7147 | -3.4937 | 0.72965 | -52.5069 | 246902.0239 | 0.3 | 0 | 983.1561 | 0 | 598.4143 | -780.0618 | 983.1561 | 0.1 | 0.092478
8.18 | 0.13633 | 4236.8422 | 2833.6879 | 440.4791 | -574.3794 | 723.8325 | 9.8235 | 0.030407 | -0.079301 | 31.716 | -3.419 | 0.73064 | -52.5162 | 246911.9454 | 0.3 | 0 | 983.1956 | 0 | 598.3112 | -780.1906 | 983.1956 | 0.1 | 0.092474
8.2 | 0.13667 | 4245.6518 | 2822.2003 | 440.0946 | -574.0719 | 723.3546 | 9.8235 | 0.030354 | -0.079189 | 31.7172 | -3.3443 | 0.73164 | -52.5255 | 246921.282 | 0.3 | 0 | 983.2328 | 0 | 598.2066 | -780.3177 | 983.2328 | 0.1 | 0.092471
8.22 | 0.137 | 4254.4537 | 2810.7189 | 439.7103 | -573.7644 | 722.8767 | 9.8235 | 0.030301 | -0.079078 | 31.7183 | -3.2697 | 0.73263 | -52.5349 | 246930.035 | 0.3 | 0 | 983.2677 | 0 | 598.1005 | -780.4429 | 983.2677 | 0.1 | 0.092469
8.24 | 0.13733 | 4263.2479 | 2799.2436 | 439.326 | -573.4567 | 722.3987 | 9.8236 | 0.030248 | -0.078966 | 31.7194 | -3.1951 | 0.73363 | -52.5442 | 246938.2054 | 0.3 | 0 | 983.3002 | 0 | 597.9929 | -780.5663 | 983.3002 | 0.1 | 0.092466
8.26 | 0.13767 | 4272.0344 | 2787.7745 | 438.9418 | -573.149 | 721.9208 | 9.8236 | 0.030195 | -0.078855 | 31.7203 | -3.1205 | 0.73462 | -52.5536 | 246945.7943 | 0.3 | 0 | 983.3304 | 0 | 597.8839 | -780.6879 | 983.3304 | 0.1 | 0.092464
8.28 | 0.138 | 4280.8132 | 2776.3115 | 438.5576 | -572.8412 | 721.4429 | 9.8236 | 0.030143 | -0.078744 | 31.7212 | -3.046 | 0.73561 | -52.5629 | 246952.8027 | 0.3 | 0 | 983.3583 | 0 | 597.7733 | -780.8077 | 983.3583 | 0.1 | 0.092462
8.3 | 0.13833 | 4289.5844 | 2764.8547 | 438.1735 | -572.5333 | 720.9649 | 9.8237 | 0.03009 | -0.078633 | 31.7221 | -2.9716 | 0.73661 | -52.5723 | 246959.2318 | 0.3 | 0 | 983.3839 | 0 | 597.6613 | -780.9257 | 983.3839 | 0.1 | 0.09246
8.32 | 0.13867 | 4298.3479 | 2753.404 | 437.7895 | -572.2254 | 720.487 | 9.8237 | 0.030037 | -0.078522 | 31.7228 | -2.8971 | 0.7376 | -52.5817 | 246965.0826 | 0.3 | 0 | 983.4072 | 0 | 597.5477 | -781.0419 | 983.4072 | 0.1 | 0.092458
8.34 | 0.139 | 4307.1037 | 2741.9595 | 437.4056 | -571.9173 | 720.0091 | 9.8238 | 0.029985 | -0.078411 | 31.7235 | -2.8227 | 0.7386 | -52.591 | 246970.3563 | 0.3 | 0 | 983.4282 | 0 | 597.4327 | -781.1563 | 983.4282 | 0.1 | 0.092457
8.36 | 0.13933 | 4315.8518 | 2730.5212 | 437.0217 | -571.6092 | 719.5311 | 9.8238 | 0.029932 | -0.0783 | 31.7241 | -2.7484 | 0.7396 | -52.6004 | 246975.054 | 0.3 | 0 | 983.4469 | 0 | 597.3162 | -781.269 | 983.4469 | 0.1 | 0.092455
8.38 | 0.13967 | 4324.5922 | 2719.089 | 436.6379 | -571.3011 | 719.0532 | 9.8238 | 0.029879 | -0.078189 | 31.7246 | -2.6741 | 0.74059 | -52.6098 | 246979.1767 | 0.3 | 0 | 983.4633 | 0 | 597.1983 | -781.3798 | 983.4633 | 0.1 | 0.092454
8.4 | 0.14 | 4333.325 | 2707.663 | 436.2542 | -570.9928 | 718.5753 | 9.8239 | 0.029827 | -0.078078 | 31.7251 | -2.5998 | 0.74159 | -52.6192 | 246982.7257 | 0.3 | 0 | 983.4775 | 0 | 597.0789 | -781.4888 | 983.4775 | 0.1 | 0.092453
8.42 | 0.14033 | 4342.05 | 2696.2431 | 435.8705 | -570.6845 | 718.0974 | 9.8239 | 0.029775 | -0.077968 | 31.7255 | -2.5256 | 0.74258 | -52.6286 | 246985.7019 | 0.3 | 0 | 983.4893 | 0 | 596.958 | -781.5961 | 983.4893 | 0.1 | 0.092453
8.44 | 0.14067 | 4350.7675 | 2684.8294 | 435.4869 | -570.3761 | 717.6196 | 9.8239 | 0.029722 | -0.077857 | 31.7258 | -2.4514 | 0.74358 | -52.638 | 246988.1066 | 0.3 | 0 | 983.4989 | 0 | 596.8356 | -781.7016 | 983.4989 | 0.1 | 0.092452
8.46 | 0.141 | 4359.4772 | 2673.4219 | 435.1034 | -570.0677 | 717.1417 | 9.824 | 0.02967 | -0.077747 | 31.726 | -2.3772 | 0.74458 | -52.6474 | 246989.9408 | 0.3 | 0 | 983.5062 | 0 | 596.7118 | -781.8052 | 983.5062 | 0.1 | 0.092452
8.48 | 0.14133 | 4368.1793 | 2662.0205 | 434.72 | -569.7592 | 716.6638 | 9.824 | 0.029618 | -0.077636 | 31.7262 | -2.3031 | 0.74557 | -52.6568 | 246991.2058 | 0.3 | 0 | 983.5112 | 0 | 596.5866 | -781.9072 | 983.5112 | 0.1 | 0.092452
8.5 | 0.14167 | 4376.8737 | 2650.6253 | 434.3367 | -569.4506 | 716.186 | 9.824 | 0.029566 | -0.077526 | 31.7263 | -2.2291 | 0.74657 | -52.6662 | 246991.9026 | 0.3 | 0 | 983.514 | 0 | 596.4599 | -782.0073 | 983.514 | 0.1 | 0.092452
8.52 | 0.142 | 4385.5604 | 2639.2363 | 433.9534 | -569.142 | 715.7082 | 9.8241 | 0.029514 | -0.077416 | 31.7263 | -2.155 | 0.74757 | -52.6756 | 246992.0323 | 0.3 | 0 | 983.5145 | 0 | 596.3317 | -782.1057 | 983.5145 | 0.1 | 0.092453
8.54 | 0.14233 | 4394.2395 | 2627.8535 | 433.5702 | -568.8333 | 715.2304 | 9.8241 | 0.029462 | -0.077306 | 31.7262 | -2.081 | 0.74857 | -52.685 | 246991.5962 | 0.3 | 0 | 983.5128 | 0 | 596.2021 | -782.2023 | 983.5128 | 0.1 | 0.092454
8.56 | 0.14267 | 4402.9109 | 2616.4768 | 433.1871 | -568.5246 | 714.7526 | 9.8241 | 0.02941 | -0.077196 | 31.7261 | -2.0071 | 0.74956 | -52.6944 | 246990.5953 | 0.3 | 0 | 983.5088 | 0 | 596.0711 | -782.2971 | 983.5088 | 0.1 | 0.092454
8.58 | 0.143 | 4411.5746 | 2605.1063 | 432.8041 | -568.2157 | 714.2748 | 9.8242 | 0.029358 | -0.077086 | 31.7259 | -1.9332 | 0.75056 | -52.7038 | 246989.0309 | 0.3 | 0 | 983.5026 | 0 | 595.9386 | -782.3902 | 983.5026 | 0.1 | 0.092455
8.6 | 0.14333 | 4420.2307 | 2593.742 | 432.4212 | -567.9069 | 713.7971 | 9.8242 | 0.029306 | -0.076976 | 31.7256 | -1.8593 | 0.75156 | -52.7133 | 246986.904 | 0.3 | 0 | 983.4941 | 0 | 595.8047 | -782.4816 | 983.4941 | 0.1 | 0.092457
8.62 | 0.14367 | 4428.8791 | 2582.3839 | 432.0383 | -567.5979 | 713.3194 | 9.8242 | 0.029254 | -0.076866 | 31.7253 | -1.7855 | 0.75256 | -52.7227 | 246984.2159 | 0.3 | 0 | 983.4834 | 0 | 595.6694 | -782.5711 | 983.4834 | 0.1 | 0.092458
8.64 | 0.144 | 4437.5199 | 2571.0319 | 431.6556 | -567.289 | 712.8417 | 9.8243 | 0.029202 | -0.076756 | 31.7249 | -1.7117 | 0.75356 | -52.7321 | 246980.9677 | 0.3 | 0 | 983.4705 | 0 | 595.5326 | -782.659 | 983.4705 | 0.1 | 0.09246
8.66 | 0.14433 | 4446.153 | 2559.6861 | 431.2729 | -566.9799 | 712.364 | 9.8243 | 0.02915 | -0.076646 | 31.7244 | -1.638 | 0.75456 | -52.7416 | 246977.1605 | 0.3 | 0 | 983.4553 | 0 | 595.3945 | -782.745 | 983.4553 | 0.1 | 0.092462
8.68 | 0.14467 | 4454.7784 | 2548.3465 | 430.8903 | -566.6708 | 711.8864 | 9.8243 | 0.029099 | -0.076537 | 31.7238 | -1.5643 | 0.75556 | -52.751 | 246972.7956 | 0.3 | 0 | 983.4379 | 0 | 595.2549 | -782.8294 | 983.4379 | 0.1 | 0.092464
8.7 | 0.145 | 4463.3963 | 2537.0131 | 430.5078 | -566.3617 | 711.4088 | 9.8244 | 0.029047 | -0.076427 | 31.7232 | -1.4906 | 0.75656 | -52.7605 | 246967.874 | 0.3 | 0 | 983.4183 | 0 | 595.1139 | -782.9119 | 983.4183 | 0.1 | 0.092466
8.72 | 0.14533 | 4472.0064 | 2525.6859 | 430.1254 | -566.0525 | 710.9313 | 9.8244 | 0.028996 | -0.076318 | 31.7225 | -1.417 | 0.75756 | -52.7699 | 246962.3971 | 0.3 | 0 | 983.3965 | 0 | 594.9715 | -782.9928 | 983.3965 | 0.1 | 0.092469
8.74 | 0.14567 | 4480.6089 | 2514.3648 | 429.743 | -565.7432 | 710.4537 | 9.8245 | 0.028944 | -0.076208 | 31.7217 | -1.3434 | 0.75856 | -52.7794 | 246956.366 | 0.3 | 0 | 983.3725 | 0 | 594.8276 | -783.0719 | 983.3725 | 0.1 | 0.092472
8.76 | 0.146 | 4489.2038 | 2503.05 | 429.3608 | -565.4339 | 709.9762 | 9.8245 | 0.028893 | -0.076099 | 31.7208 | -1.2698 | 0.75956 | -52.7889 | 246949.7818 | 0.3 | 0 | 983.3463 | 0 | 594.6824 | -783.1493 | 983.3463 | 0.1 | 0.092475
8.78 | 0.14633 | 4497.791 | 2491.7413 | 428.9787 | -565.1246 | 709.4988 | 9.8245 | 0.028841 | -0.07599 | 31.7199 | -1.1963 | 0.76056 | -52.7983 | 246942.6457 | 0.3 | 0 | 983.3179 | 0 | 594.5358 | -783.2249 | 983.3179 | 0.1 | 0.092478
8.8 | 0.14667 | 4506.3706 | 2480.4388 | 428.5966 | -564.8152 | 709.0213 | 9.8246 | 0.02879 | -0.075881 | 31.7189 | -1.1229 | 0.76156 | -52.8078 | 246934.959 | 0.3 | 0 | 983.2873 | 0 | 594.3877 | -783.2988 | 983.2873 | 0.1 | 0.092481
8.82 | 0.147 | 4514.9425 | 2469.1425 | 428.2147 | -564.5058 | 708.544 | 9.8246 | 0.028739 | -0.075772 | 31.7179 | -1.0494 | 0.76256 | -52.8173 | 246926.7228 | 0.3 | 0 | 983.2545 | 0 | 594.2383 | -783.371 | 983.2545 | 0.1 | 0.092485
8.84 | 0.14733 | 4523.5068 | 2457.8524 | 427.8328 | -564.1963 | 708.0666 | 9.8246 | 0.028688 | -0.075663 | 31.7168 | -0.97604 | 0.76356 | -52.8268 | 246917.9384 | 0.3 | 0 | 983.2195 | 0 | 594.0875 | -783.4415 | 983.2195 | 0.1 | 0.092488
8.86 | 0.14767 | 4532.0635 | 2446.5685 | 427.451 | -563.8867 | 707.5893 | 9.8247 | 0.028637 | -0.075554 | 31.7156 | -0.9027 | 0.76456 | -52.8363 | 246908.6069 | 0.3 | 0 | 983.1823 | 0 | 593.9353 | -783.5103 | 983.1823 | 0.1 | 0.092492
8.88 | 0.148 | 4540.6125 | 2435.2907 | 427.0694 | -563.5772 | 707.1121 | 9.8247 | 0.028586 | -0.075445 | 31.7143 | -0.82939 | 0.76557 | -52.8458 | 246898.7296 | 0.3 | 0 | 983.143 | 0 | 593.7818 | -783.5773 | 983.143 | 0.1 | 0.092497
8.9 | 0.14833 | 4549.1539 | 2424.0192 | 426.6878 | -563.2676 | 706.6348 | 9.8247 | 0.028535 | -0.075336 | 31.713 | -0.75612 | 0.76657 | -52.8553 | 246888.3076 | 0.3 | 0 | 983.1015 | 0 | 593.6268 | -783.6426 | 983.1015 | 0.1 | 0.092501
8.92 | 0.14867 | 4557.6876 | 2412.7538 | 426.3063 | -562.9579 | 706.1577 | 9.8248 | 0.028484 | -0.075228 | 31.7115 | -0.6829 | 0.76757 | -52.8648 | 246877.3422 | 0.3 | 0 | 983.0578 | 0 | 593.4705 | -783.7063 | 983.0578 | 0.1 | 0.092506
8.94 | 0.149 | 4566.2137 | 2401.4947 | 425.9249 | -562.6482 | 705.6806 | 9.8248 | 0.028433 | -0.075119 | 31.7101 | -0.60972 | 0.76857 | -52.8743 | 246865.8346 | 0.3 | 0 | 983.012 | 0 | 593.3128 | -783.7682 | 983.012 | 0.1 | 0.09251
8.96 | 0.14933 | 4574.7322 | 2390.2417 | 425.5436 | -562.3385 | 705.2035 | 9.8248 | 0.028382 | -0.075011 | 31.7085 | -0.53657 | 0.76958 | -52.8838 | 246853.786 | 0.3 | 0 | 982.964 | 0 | 593.1537 | -783.8284 | 982.964 | 0.1 | 0.092515
8.98 | 0.14967 | 4583.2431 | 2378.9949 | 425.1625 | -562.0287 | 704.7265 | 9.8249 | 0.028331 | -0.074903 | 31.7069 | -0.46347 | 0.77058 | -52.8933 | 246841.1976 | 0.3 | 0 | 982.9139 | 0 | 592.9933 | -783.8869 | 982.9139 | 0.1 | 0.092521
9 | 0.15 | 4591.7464 | 2367.7544 | 424.7814 | -561.7189 | 704.2495 | 9.8249 | 0.02828 | -0.074794 | 31.7052 | -0.3904 | 0.77158 | -52.9028 | 246828.0707 | 0.3 | 0 | 982.8616 | 0 | 592.8315 | -783.9437 | 982.8616 | 0.1 | 0.092526
9.02 | 0.15033 | 4600.242 | 2356.52 | 424.4004 | -561.4091 | 703.7726 | 9.8249 | 0.02823 | -0.074686 | 31.7035 | -0.31738 | 0.77258 | -52.9123 | 246814.4065 | 0.3 | 0 | 982.8072 | 0 | 592.6684 | -783.9989 | 982.8072 | 0.1 | 0.092532
9.04 | 0.15067 | 4608.73 | 2345.2918 | 424.0195 | -561.0992 | 703.2957 | 9.825 | 0.028179 | -0.074578 | 31.7016 | -0.2444 | 0.77359 | -52.9219 | 246800.2062 | 0.3 | 0 | 982.7507 | 0 | 592.5039 | -784.0523 | 982.7507 | 0.1 | 0.092537
9.06 | 0.151 | 4617.2104 | 2334.0698 | 423.6388 | -560.7893 | 702.8189 | 9.825 | 0.028129 | -0.07447 | 31.6997 | -0.17145 | 0.77459 | -52.9314 | 246785.4711 | 0.3 | 0 | 982.692 | 0 | 592.3381 | -784.1041 | 982.692 | 0.1 | 0.092543
9.08 | 0.15133 | 4625.6832 | 2322.854 | 423.2581 | -560.4794 | 702.3422 | 9.825 | 0.028078 | -0.074362 | 31.6978 | -0.098551 | 0.7756 | -52.9409 | 246770.2024 | 0.3 | 0 | 982.6312 | 0 | 592.1709 | -784.1541 | 982.6312 | 0.1 | 0.09255
9.1 | 0.15167 | 4634.1483 | 2311.6445 | 422.8775 | -560.1694 | 701.8655 | 9.8251 | 0.028028 | -0.074254 | 31.6958 | -0.025689 | 0.7766 | -52.9505 | 246754.4013 | 0.3 | 0 | 982.5683 | 0 | 592.0024 | -784.2025 | 982.5683 | 0.1 | 0.092556
9.12 | 0.152 | 4642.6059 | 2300.4411 | 422.4971 | -559.8594 | 701.3889 | 9.8251 | 0.027977 | -0.074147 | 31.6937 | 0.047133 | 0.7776 | -52.96 | 246738.0691 | 0.3 | 0 | 982.5033 | 0 | 591.8326 | -784.2493 | 982.5033 | 0.1 | 0.092563
9.14 | 0.15233 | 4651.0558 | 2289.2439 | 422.1167 | -559.5494 | 700.9123 | 9.8251 | 0.027927 | -0.074039 | 31.6915 | 0.11991 | 0.77861 | -52.9696 | 246721.2071 | 0.3 | 0 | 982.4361 | 0 | 591.6614 | -784.2943 | 982.4361 | 0.1 | 0.092569
9.16 | 0.15267 | 4659.4982 | 2278.0529 | 421.7365 | -559.2393 | 700.4358 | 9.8252 | 0.027877 | -0.073931 | 31.6893 | 0.19266 | 0.77961 | -52.9791 | 246703.8165 | 0.3 | 0 | 982.3669 | 0 | 591.4889 | -784.3377 | 982.3669 | 0.1 | 0.092576
9.18 | 0.153 | 4667.9329 | 2266.8681 | 421.3564 | -558.9293 | 699.9594 | 9.8252 | 0.027827 | -0.073824 | 31.687 | 0.26536 | 0.78062 | -52.9887 | 246685.8985 | 0.3 | 0 | 982.2955 | 0 | 591.315 | -784.3794 | 982.2955 | 0.1 | 0.092584
9.2 | 0.15333 | 4676.36 | 2255.6895 | 420.9764 | -558.6192 | 699.483 | 9.8252 | 0.027776 | -0.073717 | 31.6846 | 0.33802 | 0.78162 | -52.9983 | 246667.4544 | 0.3 | 0 | 982.2221 | 0 | 591.1399 | -784.4195 | 982.2221 | 0.1 | 0.092591
9.22 | 0.15367 | 4684.7795 | 2244.5171 | 420.5965 | -558.309 | 699.0067 | 9.8253 | 0.027726 | -0.073609 | 31.6821 | 0.41064 | 0.78263 | -53.0078 | 246648.4854 | 0.3 | 0 | 982.1465 | 0 | 590.9634 | -784.4578 | 982.1465 | 0.1 | 0.092599
9.24 | 0.154 | 4693.1915 | 2233.351 | 420.2167 | -557.9989 | 698.5304 | 9.8253 | 0.027676 | -0.073502 | 31.6796 | 0.48322 | 0.78363 | -53.0174 | 246628.9929 | 0.3 | 0 | 982.0689 | 0 | 590.7856 | -784.4946 | 982.0689 | 0.1 | 0.092606
9.26 | 0.15433 | 4701.5958 | 2222.191 | 419.837 | -557.6887 | 698.0543 | 9.8254 | 0.027626 | -0.073395 | 31.6771 | 0.55576 | 0.78464 | -53.027 | 246608.9781 | 0.3 | 0 | 981.9892 | 0 | 590.6065 | -784.5297 | 981.9892 | 0.1 | 0.092614
9.28 | 0.15467 | 4709.9925 | 2211.0372 | 419.4574 | -557.3785 | 697.5782 | 9.8254 | 0.027577 | -0.073288 | 31.6744 | 0.62826 | 0.78565 | -53.0366 | 246588.4422 | 0.3 | 0 | 981.9075 | 0 | 590.4261 | -784.5631 | 981.9075 | 0.1 | 0.092623
9.3 | 0.155 | 4718.3817 | 2199.8896 | 419.078 | -557.0683 | 697.1022 | 9.8254 | 0.027527 | -0.073181 | 31.6717 | 0.70072 | 0.78665 | -53.0462 | 246567.3866 | 0.3 | 0 | 981.8236 | 0 | 590.2444 | -784.5949 | 981.8236 | 0.1 | 0.092631
9.32 | 0.15533 | 4726.7632 | 2188.7483 | 418.6986 | -556.7581 | 696.6262 | 9.8255 | 0.027477 | -0.073074 | 31.669 | 0.77314 | 0.78766 | -53.0557 | 246545.8125 | 0.3 | 0 | 981.7377 | 0 | 590.0614 | -784.6251 | 981.7377 | 0.1 | 0.09264
9.34 | 0.15567 | 4735.1372 | 2177.6131 | 418.3194 | -556.4478 | 696.1503 | 9.8255 | 0.027427 | -0.072968 | 31.6661 | 0.84551 | 0.78867 | -53.0653 | 246523.7211 | 0.3 | 0 | 981.6497 | 0 | 589.8771 | -784.6536 | 981.6497 | 0.1 | 0.092648
9.36 | 0.156 | 4743.5036 | 2166.4841 | 417.9403 | -556.1375 | 695.6745 | 9.8255 | 0.027378 | -0.072861 | 31.6632 | 0.91785 | 0.78967 | -53.0749 | 246501.1139 | 0.3 | 0 | 981.5597 | 0 | 589.6915 | -784.6805 | 981.5597 | 0.1 | 0.092657
9.38 | 0.15633 | 4751.8624 | 2155.3614 | 417.5613 | -555.8273 | 695.1988 | 9.8256 | 0.027328 | -0.072754 | 31.6602 | 0.99015 | 0.79068 | -53.0846 | 246477.9919 | 0.3 | 0 | 981.4676 | 0 | 589.5046 | -784.7057 | 981.4676 | 0.1 | 0.092666
9.4 | 0.15667 | 4760.2136 | 2144.2449 | 417.1824 | -555.517 | 694.7232 | 9.8256 | 0.027279 | -0.072648 | 31.6572 | 1.0624 | 0.79169 | -53.0942 | 246454.3566 | 0.3 | 0 | 981.3735 | 0 | 589.3165 | -784.7293 | 981.3735 | 0.1 | 0.092676
9.42 | 0.157 | 4768.5573 | 2133.1345 | 416.8037 | -555.2067 | 694.2476 | 9.8256 | 0.027229 | -0.072541 | 31.6541 | 1.1346 | 0.79269 | -53.1038 | 246430.2093 | 0.3 | 0 | 981.2774 | 0 | 589.127 | -784.7513 | 981.2774 | 0.1 | 0.092685
9.44 | 0.15733 | 4776.8934 | 2122.0304 | 416.425 | -554.8963 | 693.7721 | 9.8257 | 0.02718 | -0.072435 | 31.6509 | 1.2068 | 0.7937 | -53.1134 | 246405.5511 | 0.3 | 0 | 981.1792 | 0 | 588.9363 | -784.7717 | 981.1792 | 0.1 | 0.092695
9.46 | 0.15767 | 4785.2219 | 2110.9325 | 416.0465 | -554.586 | 693.2967 | 9.8257 | 0.02713 | -0.072329 | 31.6477 | 1.2789 | 0.79471 | -53.123 | 246380.3834 | 0.3 | 0 | 981.079 | 0 | 588.7443 | -784.7905 | 981.079 | 0.1 | 0.092705
9.48 | 0.158 | 4793.5428 | 2099.8407 | 415.6681 | -554.2757 | 692.8214 | 9.8257 | 0.027081 | -0.072223 | 31.6444 | 1.351 | 0.79572 | -53.1327 | 246354.7075 | 0.3 | 0 | 980.9767 | 0 | 588.5511 | -784.8076 | 980.9767 | 0.1 | 0.092715
9.5 | 0.15833 | 4801.8562 | 2088.7552 | 415.2899 | -553.9653 | 692.3462 | 9.8258 | 0.027032 | -0.072117 | 31.641 | 1.4231 | 0.79672 | -53.1423 | 246328.5247 | 0.3 | 0 | 980.8725 | 0 | 588.3566 | -784.8231 | 980.8725 | 0.1 | 0.092725
9.52 | 0.15867 | 4810.162 | 2077.6759 | 414.9117 | -553.6549 | 691.871 | 9.8258 | 0.026983 | -0.072011 | 31.6376 | 1.4951 | 0.79773 | -53.1519 | 246301.8363 | 0.3 | 0 | 980.7662 | 0 | 588.1608 | -784.8371 | 980.7662 | 0.1 | 0.092736
9.54 | 0.159 | 4818.4602 | 2066.6028 | 414.5337 | -553.3446 | 691.396 | 9.8258 | 0.026934 | -0.071905 | 31.6341 | 1.5671 | 0.79874 | -53.1616 | 246274.6436 | 0.3 | 0 | 980.6579 | 0 | 587.9637 | -784.8494 | 980.6579 | 0.1 | 0.092747
9.56 | 0.15933 | 4826.7509 | 2055.5359 | 414.1558 | -553.0342 | 690.921 | 9.8259 | 0.026885 | -0.071799 | 31.6306 | 1.639 | 0.79975 | -53.1712 | 246246.9479 | 0.3 | 0 | 980.5476 | 0 | 587.7655 | -784.8601 | 980.5476 | 0.1 | 0.092758
9.58 | 0.15967 | 4835.034 | 2044.4752 | 413.7781 | -552.7238 | 690.4462 | 9.8259 | 0.026836 | -0.071694 | 31.6269 | 1.7109 | 0.80076 | -53.1809 | 246218.7505 | 0.3 | 0 | 980.4354 | 0 | 587.5659 | -784.8693 | 980.4354 | 0.1 | 0.092769
9.6 | 0.16 | 4843.3095 | 2033.4208 | 413.4004 | -552.4134 | 689.9714 | 9.8259 | 0.026787 | -0.071588 | 31.6233 | 1.7828 | 0.80177 | -53.1905 | 246190.0527 | 0.3 | 0 | 980.3211 | 0 | 587.3652 | -784.8768 | 980.3211 | 0.1 | 0.09278
9.62 | 0.16033 | 4851.5775 | 2022.3725 | 413.0229 | -552.103 | 689.4967 | 9.826 | 0.026738 | -0.071483 | 31.6195 | 1.8546 | 0.80278 | -53.2002 | 246160.8558 | 0.3 | 0 | 980.2048 | 0 | 587.1631 | -784.8827 | 980.2048 | 0.1 | 0.092791
9.64 | 0.16067 | 4859.838 | 2011.3304 | 412.6455 | -551.7926 | 689.0221 | 9.826 | 0.026689 | -0.071378 | 31.6157 | 1.9264 | 0.80379 | -53.2099 | 246131.1611 | 0.3 | 0 | 980.0866 | 0 | 586.9599 | -784.8871 | 980.0866 | 0.1 | 0.092803
9.66 | 0.161 | 4868.0909 | 2000.2946 | 412.2683 | -551.4822 | 688.5476 | 9.826 | 0.02664 | -0.071272 | 31.6118 | 1.9981 | 0.8048 | -53.2195 | 246100.97 | 0.3 | 0 | 979.9664 | 0 | 586.7554 | -784.8899 | 979.9664 | 0.1 | 0.092815
9.68 | 0.16133 | 4876.3363 | 1989.2649 | 411.8911 | -551.1719 | 688.0732 | 9.8261 | 0.026592 | -0.071167 | 31.6079 | 2.0698 | 0.80581 | -53.2292 | 246070.2838 | 0.3 | 0 | 979.8442 | 0 | 586.5497 | -784.8911 | 979.8442 | 0.1 | 0.092827
9.7 | 0.16167 | 4884.5741 | 1978.2415 | 411.5141 | -550.8615 | 687.5989 | 9.8261 | 0.026543 | -0.071062 | 31.6039 | 2.1414 | 0.80682 | -53.2389 | 246039.1038 | 0.3 | 0 | 979.72 | 0 | 586.3428 | -784.8907 | 979.72 | 0.1 | 0.092839
9.72 | 0.162 | 4892.8044 | 1967.2243 | 411.1373 | -550.5511 | 687.1247 | 9.8261 | 0.026494 | -0.070957 | 31.5998 | 2.213 | 0.80783 | -53.2486 | 246007.4312 | 0.3 | 0 | 979.5939 | 0 | 586.1346 | -784.8888 | 979.5939 | 0.1 | 0.092852
9.74 | 0.16233 | 4901.0271 | 1956.2133 | 410.7605 | -550.2407 | 686.6506 | 9.8262 | 0.026446 | -0.070852 | 31.5957 | 2.2846 | 0.80884 | -53.2583 | 245975.2675 | 0.3 | 0 | 979.4658 | 0 | 585.9252 | -784.8853 | 979.4658 | 0.1 | 0.092864
9.76 | 0.16267 | 4909.2423 | 1945.2084 | 410.3839 | -549.9303 | 686.1766 | 9.8262 | 0.026398 | -0.070747 | 31.5915 | 2.3561 | 0.80985 | -53.268 | 245942.6139 | 0.3 | 0 | 979.3358 | 0 | 585.7146 | -784.8802 | 979.3358 | 0.1 | 0.092877
9.78 | 0.163 | 4917.45 | 1934.2098 | 410.0075 | -549.6199 | 685.7027 | 9.8262 | 0.026349 | -0.070643 | 31.5872 | 2.4276 | 0.81086 | -53.2777 | 245909.4719 | 0.3 | 0 | 979.2038 | 0 | 585.5029 | -784.8736 | 979.2038 | 0.1 | 0.09289
9.8 | 0.16333 | 4925.6502 | 1923.2174 | 409.6311 | -549.3096 | 685.2289 | 9.8263 | 0.026301 | -0.070538 | 31.5829 | 2.4991 | 0.81187 | -53.2874 | 245875.8426 | 0.3 | 0 | 979.0699 | 0 | 585.2899 | -784.8654 | 979.0699 | 0.1 | 0.092903
9.82 | 0.16367 | 4933.8428 | 1912.2312 | 409.255 | -548.9992 | 684.7552 | 9.8263 | 0.026253 | -0.070434 | 31.5785 | 2.5705 | 0.81288 | -53.2971 | 245841.7275 | 0.3 | 0 | 978.9341 | 0 | 585.0757 | -784.8556 | 978.9341 | 0.1 | 0.092916
9.84 | 0.164 | 4942.0279 | 1901.2513 | 408.8789 | -548.6888 | 684.2817 | 9.8263 | 0.026204 | -0.070329 | 31.5741 | 2.6419 | 0.81389 | -53.3068 | 245807.1278 | 0.3 | 0 | 978.7963 | 0 | 584.8603 | -784.8443 | 978.7963 | 0.1 | 0.09293
9.86 | 0.16433 | 4950.2055 | 1890.2775 | 408.503 | -548.3785 | 683.8082 | 9.8264 | 0.026156 | -0.070225 | 31.5696 | 2.7132 | 0.8149 | -53.3165 | 245772.045 | 0.3 | 0 | 978.6566 | 0 | 584.6437 | -784.8315 | 978.6566 | 0.1 | 0.092944
9.88 | 0.16467 | 4958.3755 | 1879.3099 | 408.1272 | -548.0681 | 683.3348 | 9.8264 | 0.026108 | -0.070121 | 31.565 | 2.7845 | 0.81591 | -53.3262 | 245736.4803 | 0.3 | 0 | 978.515 | 0 | 584.4259 | -784.8171 | 978.515 | 0.1 | 0.092958
9.9 | 0.165 | 4966.5381 | 1868.3485 | 407.7515 | -547.7578 | 682.8616 | 9.8264 | 0.02606 | -0.070017 | 31.5604 | 2.8557 | 0.81692 | -53.336 | 245700.4351 | 0.3 | 0 | 978.3714 | 0 | 584.2069 | -784.8012 | 978.3714 | 0.1 | 0.092972
9.92 | 0.16533 | 4974.6931 | 1857.3934 | 407.376 | -547.4475 | 682.3884 | 9.8265 | 0.026012 | -0.069913 | 31.5557 | 2.9269 | 0.81793 | -53.3457 | 245663.9108 | 0.3 | 0 | 978.226 | 0 | 583.9868 | -784.7838 | 978.226 | 0.1 | 0.092986
9.94 | 0.16567 | 4982.8406 | 1846.4444 | 407.0007 | -547.1372 | 681.9154 | 9.8265 | 0.025965 | -0.069809 | 31.5509 | 2.9981 | 0.81895 | -53.3554 | 245626.9086 | 0.3 | 0 | 978.0787 | 0 | 583.7654 | -784.7648 | 978.0787 | 0.1 | 0.093
9.96 | 0.166 | 4990.9806 | 1835.5017 | 406.6254 | -546.8269 | 681.4425 | 9.8265 | 0.025917 | -0.069705 | 31.5461 | 3.0692 | 0.81996 | -53.3652 | 245589.4299 | 0.3 | 0 | 977.9294 | 0 | 583.5429 | -784.7443 | 977.9294 | 0.1 | 0.093015
9.98 | 0.16633 | 4999.1131 | 1824.5652 | 406.2504 | -546.5166 | 680.9697 | 9.8266 | 0.025869 | -0.069601 | 31.5412 | 3.1403 | 0.82097 | -53.3749 | 245551.476 | 0.3 | 0 | 977.7783 | 0 | 583.3193 | -784.7222 | 977.7783 | 0.1 | 0.09303
10 | 0.16667 | 5007.2382 | 1813.6348 | 405.8754 | -546.2064 | 680.4971 | 9.8266 | 0.025821 | -0.069498 | 31.5363 | 3.2114 | 0.82198 | -53.3847 | 245513.0484 | 0.3 | 0 | 977.6253 | 0 | 583.0944 | -784.6987 | 977.6253 | 0.1 | 0.093045
10.02 | 0.167 | 5015.3557 | 1802.7107 | 405.5006 | -545.8961 | 680.0245 | 9.8266 | 0.025774 | -0.069394 | 31.5313 | 3.2824 | 0.82299 | -53.3944 | 245474.1483 | 0.3 | 0 | 977.4704 | 0 | 582.8685 | -784.6736 | 977.4704 | 0.1 | 0.09306
10.04 | 0.16733 | 5023.4657 | 1791.7928 | 405.126 | -545.5859 | 679.5521 | 9.8267 | 0.025726 | -0.069291 | 31.5262 | 3.3533 | 0.82401 | -53.4042 | 245434.7772 | 0.3 | 0 | 977.3136 | 0 | 582.6413 | -784.647 | 977.3136 | 0.1 | 0.093076
10.06 | 0.16767 | 5031.5682 | 1780.8811 | 404.7514 | -545.2757 | 679.0798 | 9.8267 | 0.025679 | -0.069188 | 31.5211 | 3.4243 | 0.82502 | -53.414 | 245394.9363 | 0.3 | 0 | 977.155 | 0 | 582.413 | -784.619 | 977.155 | 0.1 | 0.093091
10.08 | 0.168 | 5039.6632 | 1769.9755 | 404.3771 | -544.9655 | 678.6076 | 9.8267 | 0.025631 | -0.069084 | 31.5159 | 3.4952 | 0.82603 | -53.4237 | 245354.627 | 0.3 | 0 | 976.9944 | 0 | 582.1835 | -784.5894 | 976.9944 | 0.1 | 0.093107
10.1 | 0.16833 | 5047.7508 | 1759.0762 | 404.0029 | -544.6554 | 678.1355 | 9.8268 | 0.025584 | -0.068981 | 31.5107 | 3.566 | 0.82705 | -53.4335 | 245313.8506 | 0.3 | 0 | 976.8321 | 0 | 581.9529 | -784.5583 | 976.8321 | 0.1 | 0.093123
10.12 | 0.16867 | 5055.8308 | 1748.1831 | 403.6288 | -544.3452 | 677.6636 | 9.8268 | 0.025536 | -0.068878 | 31.5054 | 3.6368 | 0.82806 | -53.4433 | 245272.6086 | 0.3 | 0 | 976.6678 | 0 | 581.7212 | -784.5257 | 976.6678 | 0.1 | 0.093139
10.14 | 0.169 | 5063.9034 | 1737.2962 | 403.2549 | -544.0351 | 677.1917 | 9.8268 | 0.025489 | -0.068775 | 31.5001 | 3.7076 | 0.82907 | -53.4531 | 245230.9023 | 0.3 | 0 | 976.5018 | 0 | 581.4883 | -784.4916 | 976.5018 | 0.1 | 0.093155
10.16 | 0.16933 | 5071.9685 | 1726.4155 | 402.8811 | -543.725 | 676.7201 | 9.8269 | 0.025442 | -0.068673 | 31.4946 | 3.7783 | 0.83009 | -53.4629 | 245188.7329 | 0.3 | 0 | 976.3339 | 0 | 581.2543 | -784.456 | 976.3339 | 0.1 | 0.093172
10.18 | 0.16967 | 5080.0261 | 1715.541 | 402.5074 | -543.4149 | 676.2485 | 9.8269 | 0.025395 | -0.06857 | 31.4892 | 3.849 | 0.8311 | -53.4727 | 245146.102 | 0.3 | 0 | 976.1641 | 0 | 581.0191 | -784.419 | 976.1641 | 0.1 | 0.093188
10.2 | 0.17 | 5088.0763 | 1704.6727 | 402.134 | -543.1049 | 675.7771 | 9.8269 | 0.025348 | -0.068467 | 31.4836 | 3.9196 | 0.83211 | -53.4825 | 245103.0109 | 0.3 | 0 | 975.9925 | 0 | 580.7829 | -784.3804 | 975.9925 | 0.1 | 0.093205
10.22 | 0.17033 | 5096.1189 | 1693.8106 | 401.7606 | -542.7949 | 675.3058 | 9.827 | 0.025301 | -0.068365 | 31.478 | 3.9902 | 0.83313 | -53.4923 | 245059.4609 | 0.3 | 0 | 975.8191 | 0 | 580.5455 | -784.3404 | 975.8191 | 0.1 | 0.093222
10.24 | 0.17067 | 5104.1542 | 1682.9547 | 401.3875 | -542.4849 | 674.8346 | 9.827 | 0.025254 | -0.068263 | 31.4724 | 4.0608 | 0.83414 | -53.5021 | 245015.4533 | 0.3 | 0 | 975.6439 | 0 | 580.307 | -784.2989 | 975.6439 | 0.1 | 0.093239
10.26 | 0.171 | 5112.1819 | 1672.105 | 401.0144 | -542.1749 | 674.3636 | 9.827 | 0.025207 | -0.06816 | 31.4667 | 4.1313 | 0.83515 | -53.5119 | 244970.9896 | 0.3 | 0 | 975.4668 | 0 | 580.0673 | -784.2559 | 975.4668 | 0.1 | 0.093257
10.28 | 0.17133 | 5120.2022 | 1661.2615 | 400.6416 | -541.865 | 673.8926 | 9.8271 | 0.02516 | -0.068058 | 31.4609 | 4.2018 | 0.83617 | -53.5217 | 244926.0711 | 0.3 | 0 | 975.2879 | 0 | 579.8266 | -784.2115 | 975.2879 | 0.1 | 0.093274
10.3 | 0.17167 | 5128.215 | 1650.4242 | 400.2688 | -541.5551 | 673.4219 | 9.8271 | 0.025113 | -0.067956 | 31.4551 | 4.2722 | 0.83718 | -53.5315 | 244880.6993 | 0.3 | 0 | 975.1073 | 0 | 579.5848 | -784.1656 | 975.1073 | 0.1 | 0.093292
10.32 | 0.172 | 5136.2204 | 1639.5931 | 399.8963 | -541.2452 | 672.9512 | 9.8271 | 0.025067 | -0.067854 | 31.4492 | 4.3426 | 0.8382 | -53.5413 | 244834.8753 | 0.3 | 0 | 974.9248 | 0 | 579.3418 | -784.1183 | 974.9248 | 0.1 | 0.09331
10.34 | 0.17233 | 5144.2183 | 1628.7682 | 399.5239 | -540.9353 | 672.4808 | 9.8272 | 0.02502 | -0.067752 | 31.4432 | 4.413 | 0.83921 | -53.5512 | 244788.6007 | 0.3 | 0 | 974.7405 | 0 | 579.0978 | -784.0694 | 974.7405 | 0.1 | 0.093328
10.36 | 0.17267 | 5152.2088 | 1617.9495 | 399.1516 | -540.6255 | 672.0104 | 9.8272 | 0.024974 | -0.06765 | 31.4372 | 4.4833 | 0.84023 | -53.561 | 244741.8768 | 0.3 | 0 | 974.5545 | 0 | 578.8526 | -784.0192 | 974.5545 | 0.1 | 0.093346
10.38 | 0.173 | 5160.1918 | 1607.137 | 398.7795 | -540.3158 | 671.5402 | 9.8272 | 0.024927 | -0.067549 | 31.4312 | 4.5536 | 0.84124 | -53.5709 | 244694.705 | 0.3 | 0 | 974.3667 | 0 | 578.6064 | -783.9675 | 974.3667 | 0.1 | 0.093365
10.4 | 0.17333 | 5168.1674 | 1596.3307 | 398.4076 | -540.006 | 671.0701 | 9.8273 | 0.024881 | -0.067447 | 31.4251 | 4.6239 | 0.84226 | -53.5807 | 244647.0866 | 0.3 | 0 | 974.177 | 0 | 578.3591 | -783.9143 | 974.177 | 0.1 | 0.093383
10.42 | 0.17367 | 5176.1356 | 1585.5306 | 398.0358 | -539.6963 | 670.6002 | 9.8273 | 0.024834 | -0.067346 | 31.4189 | 4.6941 | 0.84327 | -53.5906 | 244599.023 | 0.3 | 0 | 973.9857 | 0 | 578.1107 | -783.8597 | 973.9857 | 0.1 | 0.093402
10.44 | 0.174 | 5184.0963 | 1574.7366 | 397.6641 | -539.3867 | 670.1304 | 9.8273 | 0.024788 | -0.067244 | 31.4127 | 4.7642 | 0.84429 | -53.6004 | 244550.5156 | 0.3 | 0 | 973.7925 | 0 | 577.8612 | -783.8037 | 973.7925 | 0.1 | 0.093421
10.46 | 0.17433 | 5192.0496 | 1563.9489 | 397.2927 | -539.077 | 669.6607 | 9.8274 | 0.024742 | -0.067143 | 31.4064 | 4.8343 | 0.8453 | -53.6103 | 244501.5658 | 0.3 | 0 | 973.5976 | 0 | 577.6107 | -783.7462 | 973.5976 | 0.1 | 0.09344
10.48 | 0.17467 | 5199.9954 | 1553.1674 | 396.9214 | -538.7674 | 669.1912 | 9.8274 | 0.024696 | -0.067042 | 31.4 | 4.9044 | 0.84632 | -53.6201 | 244452.1749 | 0.3 | 0 | 973.4009 | 0 | 577.359 | -783.6873 | 973.4009 | 0.1 | 0.09346
10.5 | 0.175 | 5207.9339 | 1542.392 | 396.5502 | -538.4579 | 668.7219 | 9.8274 | 0.024649 | -0.066941 | 31.3936 | 4.9745 | 0.84733 | -53.63 | 244402.3443 | 0.3 | 0 | 973.2025 | 0 | 577.1064 | -783.627 | 973.2025 | 0.1 | 0.093479
10.52 | 0.17533 | 5215.8649 | 1531.6229 | 396.1792 | -538.1484 | 668.2527 | 9.8275 | 0.024603 | -0.06684 | 31.3872 | 5.0445 | 0.84835 | -53.6399 | 244352.0755 | 0.3 | 0 | 973.0023 | 0 | 576.8526 | -783.5653 | 973.0023 | 0.1 | 0.093499
10.54 | 0.17567 | 5223.7884 | 1520.8599 | 395.8084 | -537.8389 | 667.7836 | 9.8275 | 0.024557 | -0.066739 | 31.3807 | 5.1144 | 0.84937 | -53.6498 | 244301.3697 | 0.3 | 0 | 972.8004 | 0 | 576.5978 | -783.5021 | 972.8004 | 0.1 | 0.093519
10.56 | 0.176 | 5231.7046 | 1510.1031 | 395.4377 | -537.5295 | 667.3147 | 9.8275 | 0.024511 | -0.066638 | 31.3741 | 5.1843 | 0.85038 | -53.6597 | 244250.2284 | 0.3 | 0 | 972.5968 | 0 | 576.3419 | -783.4376 | 972.5968 | 0.1 | 0.093539
10.58 | 0.17633 | 5239.6134 | 1499.3525 | 395.0672 | -537.2201 | 666.846 | 9.8276 | 0.024466 | -0.066538 | 31.3675 | 5.2542 | 0.8514 | -53.6695 | 244198.653 | 0.3 | 0 | 972.3914 | 0 | 576.085 | -783.3716 | 972.3914 | 0.1 | 0.093559
10.6 | 0.17667 | 5247.5147 | 1488.6081 | 394.6969 | -536.9108 | 666.3774 | 9.8276 | 0.02442 | -0.066437 | 31.3608 | 5.324 | 0.85241 | -53.6794 | 244146.6448 | 0.3 | 0 | 972.1843 | 0 | 575.8271 | -783.3042 | 972.1843 | 0.1 | 0.093579
10.62 | 0.177 | 5255.4087 | 1477.8699 | 394.3267 | -536.6015 | 665.9089 | 9.8276 | 0.024374 | -0.066337 | 31.354 | 5.3938 | 0.85343 | -53.6893 | 244094.2051 | 0.3 | 0 | 971.9755 | 0 | 575.5681 | -783.2354 | 971.9755 | 0.1 | 0.0936
10.64 | 0.17733 | 5263.2952 | 1467.1379 | 393.9567 | -536.2922 | 665.4406 | 9.8277 | 0.024328 | -0.066236 | 31.3473 | 5.4636 | 0.85445 | -53.6992 | 244041.3355 | 0.3 | 0 | 971.765 | 0 | 575.308 | -783.1653 | 971.765 | 0.1 | 0.09362
10.66 | 0.17767 | 5271.1743 | 1456.412 | 393.5869 | -535.983 | 664.9725 | 9.8277 | 0.024283 | -0.066136 | 31.3404 | 5.5333 | 0.85546 | -53.7092 | 243988.0373 | 0.3 | 0 | 971.5527 | 0 | 575.0469 | -783.0937 | 971.5527 | 0.1 | 0.093641
10.68 | 0.178 | 5279.0461 | 1445.6924 | 393.2172 | -535.6739 | 664.5045 | 9.8277 | 0.024237 | -0.066036 | 31.3335 | 5.603 | 0.85648 | -53.7191 | 243934.3118 | 0.3 | 0 | 971.3388 | 0 | 574.7848 | -783.0207 | 971.3388 | 0.1 | 0.093662
10.7 | 0.17833 | 5286.9104 | 1434.9789 | 392.8477 | -535.3648 | 664.0367 | 9.8278 | 0.024192 | -0.065936 | 31.3266 | 5.6726 | 0.8575 | -53.729 | 243880.1605 | 0.3 | 0 | 971.1232 | 0 | 574.5217 | -782.9464 | 971.1232 | 0.1 | 0.093684
10.72 | 0.17867 | 5294.7674 | 1424.2716 | 392.4784 | -535.0557 | 663.569 | 9.8278 | 0.024146 | -0.065836 | 31.3195 | 5.7422 | 0.85851 | -53.7389 | 243825.5847 | 0.3 | 0 | 970.9058 | 0 | 574.2576 | -782.8706 | 970.9058 | 0.1 | 0.093705
10.74 | 0.179 | 5302.6169 | 1413.5705 | 392.1092 | -534.7467 | 663.1015 | 9.8278 | 0.024101 | -0.065736 | 31.3125 | 5.8118 | 0.85953 | -53.7488 | 243770.5859 | 0.3 | 0 | 970.6868 | 0 | 573.9924 | -782.7935 | 970.6868 | 0.1 | 0.093727
10.76 | 0.17933 | 5310.4591 | 1402.8756 | 391.7402 | -534.4377 | 662.6342 | 9.8279 | 0.024056 | -0.065636 | 31.3054 | 5.8813 | 0.86055 | -53.7588 | 243715.1653 | 0.3 | 0 | 970.4662 | 0 | 573.7262 | -782.715 | 970.4662 | 0.1 | 0.093748
10.78 | 0.17967 | 5318.2939 | 1392.1868 | 391.3713 | -534.1288 | 662.167 | 9.8279 | 0.02401 | -0.065537 | 31.2982 | 5.9508 | 0.86157 | -53.7687 | 243659.3245 | 0.3 | 0 | 970.2438 | 0 | 573.459 | -782.6352 | 970.2438 | 0.1 | 0.09377
10.8 | 0.18 | 5326.1213 | 1381.5042 | 391.0027 | -533.82 | 661.7 | 9.8279 | 0.023965 | -0.065437 | 31.291 | 6.0202 | 0.86258 | -53.7787 | 243603.0647 | 0.3 | 0 | 970.0198 | 0 | 573.1908 | -782.554 | 970.0198 | 0.1 | 0.093792
10.82 | 0.18033 | 5333.9414 | 1370.8278 | 390.6342 | -533.5112 | 661.2332 | 9.828 | 0.02392 | -0.065338 | 31.2837 | 6.0896 | 0.8636 | -53.7886 | 243546.3875 | 0.3 | 0 | 969.7941 | 0 | 572.9216 | -782.4714 | 969.7941 | 0.1 | 0.093815
10.84 | 0.18067 | 5341.7541 | 1360.1576 | 390.2659 | -533.2025 | 660.7665 | 9.828 | 0.023875 | -0.065239 | 31.2763 | 6.159 | 0.86462 | -53.7986 | 243489.2941 | 0.3 | 0 | 969.5667 | 0 | 572.6514 | -782.3874 | 969.5667 | 0.1 | 0.093837
10.86 | 0.181 | 5349.5594 | 1349.4936 | 389.8977 | -532.8938 | 660.2999 | 9.828 | 0.02383 | -0.06514 | 31.269 | 6.2283 | 0.86564 | -53.8085 | 243431.7859 | 0.3 | 0 | 969.3377 | 0 | 572.3802 | -782.3021 | 969.3377 | 0.1 | 0.09386
10.88 | 0.18133 | 5357.3573 | 1338.8357 | 389.5298 | -532.5852 | 659.8336 | 9.8281 | 0.023785 | -0.065041 | 31.2615 | 6.2976 | 0.86665 | -53.8185 | 243373.8644 | 0.3 | 0 | 969.1071 | 0 | 572.108 | -782.2155 | 969.1071 | 0.1 | 0.093882
10.9 | 0.18167 | 5365.1479 | 1328.184 | 389.162 | -532.2766 | 659.3674 | 9.8281 | 0.02374 | -0.064942 | 31.254 | 6.3668 | 0.86767 | -53.8284 | 243315.531 | 0.3 | 0 | 968.8748 | 0 | 571.8348 | -782.1275 | 968.8748 | 0.1 | 0.093905
10.92 | 0.182 | 5372.9312 | 1317.5384 | 388.7943 | -531.9681 | 658.9014 | 9.8281 | 0.023695 | -0.064843 | 31.2465 | 6.436 | 0.86869 | -53.8384 | 243256.7869 | 0.3 | 0 | 968.6409 | 0 | 571.5606 | -782.0382 | 968.6409 | 0.1 | 0.093928
10.94 | 0.18233 | 5380.7071 | 1306.8991 | 388.4269 | -531.6596 | 658.4356 | 9.8282 | 0.023651 | -0.064744 | 31.2389 | 6.5052 | 0.86971 | -53.8484 | 243197.6337 | 0.3 | 0 | 968.4054 | 0 | 571.2855 | -781.9475 | 968.4054 | 0.1 | 0.093952
10.96 | 0.18267 | 5388.4756 | 1296.2659 | 388.0596 | -531.3512 | 657.9699 | 9.8282 | 0.023606 | -0.064645 | 31.2312 | 6.5743 | 0.87073 | -53.8584 | 243138.0728 | 0.3 | 0 | 968.1682 | 0 | 571.0093 | -781.8555 | 968.1682 | 0.1 | 0.093975
10.98 | 0.183 | 5396.2368 | 1285.6389 | 387.6925 | -531.0429 | 657.5044 | 9.8282 | 0.023561 | -0.064547 | 31.2235 | 6.6433 | 0.87174 | -53.8684 | 243078.1054 | 0.3 | 0 | 967.9294 | 0 | 570.7323 | -781.7621 | 967.9294 | 0.1 | 0.093999
11 | 0.18333 | 5403.9906 | 1275.018 | 387.3256 | -530.7346 | 657.0391 | 9.8283 | 0.023517 | -0.064448 | 31.2158 | 6.7124 | 0.87276 | -53.8784 | 243017.733 | 0.3 | 0 | 967.689 | 0 | 570.4542 | -781.6675 | 967.689 | 0.1 | 0.094022
11.02 | 0.18367 | 5411.7372 | 1264.4033 | 386.9588 | -530.4264 | 656.5739 | 9.8283 | 0.023472 | -0.06435 | 31.208 | 6.7814 | 0.87378 | -53.8884 | 242956.957 | 0.3 | 0 | 967.447 | 0 | 570.1752 | -781.5715 | 967.447 | 0.1 | 0.094046
11.04 | 0.184 | 5419.4763 | 1253.7948 | 386.5923 | -530.1183 | 656.109 | 9.8283 | 0.023428 | -0.064252 | 31.2001 | 6.8503 | 0.8748 | -53.8984 | 242895.7788 | 0.3 | 0 | 967.2034 | 0 | 569.8952 | -781.4742 | 967.2034 | 0.1 | 0.094071
11.06 | 0.18433 | 5427.2082 | 1243.1924 | 386.2259 | -529.8102 | 655.6442 | 9.8284 | 0.023384 | -0.064154 | 31.1922 | 6.9192 | 0.87582 | -53.9084 | 242834.1997 | 0.3 | 0 | 966.9582 | 0 | 569.6143 | -781.3755 | 966.9582 | 0.1 | 0.094095
11.08 | 0.18467 | 5434.9327 | 1232.5962 | 385.8597 | -529.5022 | 655.1796 | 9.8284 | 0.023339 | -0.064056 | 31.1842 | 6.9881 | 0.87684 | -53.9184 | 242772.2213 | 0.3 | 0 | 966.7114 | 0 | 569.3324 | -781.2756 | 966.7114 | 0.1 | 0.094119
11.1 | 0.185 | 5442.6499 | 1222.0062 | 385.4936 | -529.1942 | 654.7151 | 9.8284 | 0.023295 | -0.063958 | 31.1762 | 7.057 | 0.87786 | -53.9284 | 242709.8448 | 0.3 | 0 | 966.463 | 0 | 569.0495 | -781.1744 | 966.463 | 0.1 | 0.094144
11.12 | 0.18533 | 5450.3598 | 1211.4223 | 385.1278 | -528.8864 | 654.2509 | 9.8285 | 0.023251 | -0.06386 | 31.1682 | 7.1258 | 0.87887 | -53.9384 | 242647.0716 | 0.3 | 0 | 966.213 | 0 | 568.7658 | -781.0718 | 966.213 | 0.1 | 0.094169
11.14 | 0.18567 | 5458.0623 | 1200.8446 | 384.7621 | -528.5785 | 653.7868 | 9.8285 | 0.023207 | -0.063763 | 31.16 | 7.1945 | 0.87989 | -53.9484 | 242583.9032 | 0.3 | 0 | 965.9615 | 0 | 568.481 | -780.968 | 965.9615 | 0.1 | 0.094194
11.16 | 0.186 | 5465.7576 | 1190.273 | 384.3966 | -528.2708 | 653.3229 | 9.8285 | 0.023163 | -0.063665 | 31.1519 | 7.2632 | 0.88091 | -53.9585 | 242520.341 | 0.3 | 0 | 965.7084 | 0 | 568.1954 | -780.8628 | 965.7084 | 0.1 | 0.094219
11.18 | 0.18633 | 5473.4455 | 1179.7076 | 384.0313 | -527.9631 | 652.8592 | 9.8286 | 0.023119 | -0.063568 | 31.1437 | 7.3319 | 0.88193 | -53.9685 | 242456.3863 | 0.3 | 0 | 965.4537 | 0 | 567.9088 | -780.7564 | 965.4537 | 0.1 | 0.094244
11.2 | 0.18667 | 5481.1261 | 1169.1483 | 383.6662 | -527.6555 | 652.3957 | 9.8286 | 0.023075 | -0.06347 | 31.1354 | 7.4005 | 0.88295 | -53.9785 | 242392.0405 | 0.3 | 0 | 965.1975 | 0 | 567.6213 | -780.6487 | 965.1975 | 0.1 | 0.094269
11.22 | 0.187 | 5488.7994 | 1158.5952 | 383.3013 | -527.348 | 651.9323 | 9.8286 | 0.023031 | -0.063373 | 31.1271 | 7.4691 | 0.88397 | -53.9886 | 242327.305 | 0.3 | 0 | 964.9397 | 0 | 567.3328 | -780.5397 | 964.9397 | 0.1 | 0.094295
11.24 | 0.18733 | 5496.4655 | 1148.0482 | 382.9365 | -527.0405 | 651.4692 | 9.8287 | 0.022987 | -0.063276 | 31.1187 | 7.5377 | 0.88499 | -53.9986 | 242262.1813 | 0.3 | 0 | 964.6804 | 0 | 567.0435 | -780.4294 | 964.6804 | 0.1 | 0.094321
11.26 | 0.18767 | 5504.1242 | 1137.5074 | 382.5719 | -526.7331 | 651.0062 | 9.8287 | 0.022944 | -0.063179 | 31.1103 | 7.6062 | 0.88601 | -54.0087 | 242196.6706 | 0.3 | 0 | 964.4196 | 0 | 566.7532 | -780.3178 | 964.4196 | 0.1 | 0.094347
11.28 | 0.188 | 5511.7756 | 1126.9728 | 382.2076 | -526.4258 | 650.5434 | 9.8287 | 0.0229 | -0.063082 | 31.1018 | 7.6747 | 0.88703 | -54.0188 | 242130.7745 | 0.3 | 0 | 964.1572 | 0 | 566.462 | -780.205 | 964.1572 | 0.1 | 0.094373
11.3 | 0.18833 | 5519.4198 | 1116.4443 | 381.8434 | -526.1186 | 650.0808 | 9.8288 | 0.022857 | -0.062985 | 31.0933 | 7.7431 | 0.88805 | -54.0288 | 242064.4943 | 0.3 | 0 | 963.8932 | 0 | 566.1699 | -780.0909 | 963.8932 | 0.1 | 0.094399
11.32 | 0.18867 | 5527.0567 | 1105.9219 | 381.4793 | -525.8114 | 649.6185 | 9.8288 | 0.022813 | -0.062888 | 31.0848 | 7.8115 | 0.88907 | -54.0389 | 241997.8313 | 0.3 | 0 | 963.6278 | 0 | 565.8769 | -779.9755 | 963.6278 | 0.1 | 0.094426
11.34 | 0.189 | 5534.6862 | 1095.4057 | 381.1155 | -525.5043 | 649.1562 | 9.8288 | 0.02277 | -0.062792 | 31.0762 | 7.8799 | 0.89009 | -54.049 | 241930.7871 | 0.3 | 0 | 963.3608 | 0 | 565.583 | -779.8589 | 963.3608 | 0.1 | 0.094452
11.36 | 0.18933 | 5542.3086 | 1084.8956 | 380.7519 | -525.1973 | 648.6942 | 9.8289 | 0.022726 | -0.062695 | 31.0675 | 7.9482 | 0.89111 | -54.059 | 241863.3629 | 0.3 | 0 | 963.0923 | 0 | 565.2882 | -779.741 | 963.0923 | 0.1 | 0.094479
11.38 | 0.18967 | 5549.9236 | 1074.3916 | 380.3884 | -524.8904 | 648.2324 | 9.8289 | 0.022683 | -0.062599 | 31.0588 | 8.0165 | 0.89213 | -54.0691 | 241795.5602 | 0.3 | 0 | 962.8223 | 0 | 564.9926 | -779.6219 | 962.8223 | 0.1 | 0.094506
11.4 | 0.19 | 5557.5314 | 1063.8938 | 380.0252 | -524.5835 | 647.7708 | 9.8289 | 0.02264 | -0.062503 | 31.05 | 8.0847 | 0.89315 | -54.0792 | 241727.3803 | 0.3 | 0 | 962.5509 | 0 | 564.696 | -779.5015 | 962.5509 | 0.1 | 0.094533
11.42 | 0.19033 | 5565.1319 | 1053.4021 | 379.6621 | -524.2767 | 647.3094 | 9.829 | 0.022596 | -0.062407 | 31.0412 | 8.1529 | 0.89417 | -54.0893 | 241658.8247 | 0.3 | 0 | 962.2779 | 0 | 564.3985 | -779.3799 | 962.2779 | 0.1 | 0.09456
11.44 | 0.19067 | 5572.7251 | 1042.9166 | 379.2992 | -523.97 | 646.8481 | 9.829 | 0.022553 | -0.062311 | 31.0324 | 8.221 | 0.89519 | -54.0994 | 241589.8947 | 0.3 | 0 | 962.0034 | 0 | 564.1002 | -779.257 | 962.0034 | 0.1 | 0.094587
11.46 | 0.191 | 5580.3111 | 1032.4372 | 378.9365 | -523.6634 | 646.3871 | 9.829 | 0.02251 | -0.062215 | 31.0235 | 8.2892 | 0.89621 | -54.1095 | 241520.5918 | 0.3 | 0 | 961.7274 | 0 | 563.801 | -779.1329 | 961.7274 | 0.1 | 0.094615
11.48 | 0.19133 | 5587.8898 | 1021.9639 | 378.574 | -523.3569 | 645.9263 | 9.829 | 0.022467 | -0.062119 | 31.0145 | 8.3572 | 0.89723 | -54.1196 | 241450.9172 | 0.3 | 0 | 961.45 | 0 | 563.5009 | -779.0076 | 961.45 | 0.1 | 0.094643
11.5 | 0.19167 | 5595.4613 | 1011.4968 | 378.2117 | -523.0504 | 645.4656 | 9.8291 | 0.022424 | -0.062023 | 31.0055 | 8.4253 | 0.89825 | -54.1297 | 241380.8725 | 0.3 | 0 | 961.1711 | 0 | 563.1999 | -778.8811 | 961.1711 | 0.1 | 0.094671
11.52 | 0.192 | 5603.0255 | 1001.0358 | 377.8496 | -522.7441 | 645.0052 | 9.8291 | 0.022381 | -0.061928 | 30.9965 | 8.4933 | 0.89927 | -54.1399 | 241310.4591 | 0.3 | 0 | 960.8907 | 0 | 562.8981 | -778.7533 | 960.8907 | 0.1 | 0.094699
11.54 | 0.19233 | 5610.5825 | 990.5809 | 377.4877 | -522.4378 | 644.5449 | 9.8291 | 0.022338 | -0.061832 | 30.9874 | 8.5612 | 0.90029 | -54.15 | 241239.6782 | 0.3 | 0 | 960.6088 | 0 | 562.5954 | -778.6243 | 960.6088 | 0.1 | 0.094727
11.56 | 0.19267 | 5618.1323 | 980.1322 | 377.126 | -522.1316 | 644.0849 | 9.8292 | 0.022296 | -0.061737 | 30.9782 | 8.6291 | 0.90131 | -54.1601 | 241168.5313 | 0.3 | 0 | 960.3255 | 0 | 562.2919 | -778.4941 | 960.3255 | 0.1 | 0.094755
11.58 | 0.193 | 5625.6748 | 969.6895 | 376.7644 | -521.8255 | 643.6251 | 9.8292 | 0.022253 | -0.061642 | 30.9691 | 8.697 | 0.90233 | -54.1702 | 241097.0197 | 0.3 | 0 | 960.0408 | 0 | 561.9875 | -778.3626 | 960.0408 | 0.1 | 0.094784
11.6 | 0.19333 | 5633.2101 | 959.253 | 376.4031 | -521.5194 | 643.1655 | 9.8292 | 0.02221 | -0.061547 | 30.9598 | 8.7649 | 0.90335 | -54.1804 | 241025.1449 | 0.3 | 0 | 959.7546 | 0 | 561.6822 | -778.23 | 959.7546 | 0.1 | 0.094812
11.62 | 0.19367 | 5640.7382 | 948.8226 | 376.042 | -521.2135 | 642.706 | 9.8293 | 0.022168 | -0.061452 | 30.9505 | 8.8327 | 0.90437 | -54.1905 | 240952.9083 | 0.3 | 0 | 959.4669 | 0 | 561.3761 | -778.0962 | 959.4669 | 0.1 | 0.094841
11.64 | 0.194 | 5648.259 | 938.3984 | 375.681 | -520.9076 | 642.2468 | 9.8293 | 0.022125 | -0.061357 | 30.9412 | 8.9004 | 0.90539 | -54.2007 | 240880.3112 | 0.3 | 0 | 959.1779 | 0 | 561.0692 | -777.9611 | 959.1779 | 0.1 | 0.09487
11.66 | 0.19433 | 5655.7726 | 927.9802 | 375.3202 | -520.6019 | 641.7878 | 9.8293 | 0.022083 | -0.061262 | 30.9318 | 8.9681 | 0.90642 | -54.2108 | 240807.3551 | 0.3 | 0 | 958.8873 | 0 | 560.7614 | -777.8249 | 958.8873 | 0.1 | 0.094899
11.68 | 0.19467 | 5663.279 | 917.5682 | 374.9597 | -520.2962 | 641.329 | 9.8294 | 0.022041 | -0.061167 | 30.9224 | 9.0358 | 0.90744 | -54.221 | 240734.0412 | 0.3 | 0 | 958.5954 | 0 | 560.4528 | -777.6875 | 958.5954 | 0.1 | 0.094929
11.7 | 0.195 | 5670.7782 | 907.1622 | 374.5993 | -519.9906 | 640.8704 | 9.8294 | 0.021998 | -0.061073 | 30.913 | 9.1034 | 0.90846 | -54.2312 | 240660.3711 | 0.3 | 0 | 958.3021 | 0 | 560.1434 | -777.5489 | 958.3021 | 0.1 | 0.094958
11.72 | 0.19533 | 5678.2702 | 896.7624 | 374.2392 | -519.6851 | 640.412 | 9.8294 | 0.021956 | -0.060978 | 30.9035 | 9.171 | 0.90948 | -54.2413 | 240586.346 | 0.3 | 0 | 958.0073 | 0 | 559.8331 | -777.4091 | 958.0073 | 0.1 | 0.094988
11.74 | 0.19567 | 5685.755 | 886.3687 | 373.8792 | -519.3797 | 639.9539 | 9.8295 | 0.021914 | -0.060884 | 30.8939 | 9.2386 | 0.9105 | -54.2515 | 240511.9674 | 0.3 | 0 | 957.7111 | 0 | 559.522 | -777.2681 | 957.7111 | 0.1 | 0.095018
11.76 | 0.196 | 5693.2326 | 875.9811 | 373.5194 | -519.0744 | 639.4959 | 9.8295 | 0.021872 | -0.06079 | 30.8843 | 9.3061 | 0.91152 | -54.2617 | 240437.2367 | 0.3 | 0 | 957.4135 | 0 | 559.2101 | -777.1259 | 957.4135 | 0.1 | 0.095048
11.78 | 0.19633 | 5700.703 | 865.5996 | 373.1599 | -518.7692 | 639.0381 | 9.8295 | 0.02183 | -0.060695 | 30.8747 | 9.3736 | 0.91254 | -54.2719 | 240362.1552 | 0.3 | 0 | 957.1146 | 0 | 558.8974 | -776.9826 | 957.1146 | 0.1 | 0.095078
11.8 | 0.19667 | 5708.1662 | 855.2243 | 372.8005 | -518.464 | 638.5806 | 9.8296 | 0.021788 | -0.060601 | 30.865 | 9.441 | 0.91356 | -54.2821 | 240286.7243 | 0.3 | 0 | 956.8142 | 0 | 558.5839 | -776.8381 | 956.8142 | 0.1 | 0.095108
11.82 | 0.197 | 5715.6222 | 844.855 | 372.4414 | -518.159 | 638.1233 | 9.8296 | 0.021746 | -0.060507 | 30.8552 | 9.5084 | 0.91458 | -54.2922 | 240210.9454 | 0.3 | 0 | 956.5125 | 0 | 558.2695 | -776.6925 | 956.5125 | 0.1 | 0.095138
11.84 | 0.19733 | 5723.071 | 834.4918 | 372.0824 | -517.8541 | 637.6662 | 9.8296 | 0.021704 | -0.060414 | 30.8455 | 9.5758 | 0.91561 | -54.3024 | 240134.8199 | 0.3 | 0 | 956.2093 | 0 | 557.9544 | -776.5457 | 956.2093 | 0.1 | 0.095169
11.86 | 0.19767 | 5730.5126 | 824.1347 | 371.7236 | -517.5492 | 637.2093 | 9.8297 | 0.021662 | -0.06032 | 30.8356 | 9.6431 | 0.91663 | -54.3126 | 240058.3491 | 0.3 | 0 | 955.9048 | 0 | 557.6385 | -776.3977 | 955.9048 | 0.1 | 0.0952
11.88 | 0.198 | 5737.9471 | 813.7837 | 371.3651 | -517.2445 | 636.7526 | 9.8297 | 0.02162 | -0.060226 | 30.8258 | 9.7104 | 0.91765 | -54.3229 | 239981.5345 | 0.3 | 0 | 955.599 | 0 | 557.3217 | -776.2486 | 955.599 | 0.1 | 0.095231
11.9 | 0.19833 | 5745.3744 | 803.4388 | 371.0067 | -516.9398 | 636.2961 | 9.8297 | 0.021579 | -0.060133 | 30.8159 | 9.7776 | 0.91867 | -54.3331 | 239904.3775 | 0.3 | 0 | 955.2917 | 0 | 557.0042 | -776.0983 | 955.2917 | 0.1 | 0.095262
11.92 | 0.19867 | 5752.7945 | 793.1001 | 370.6486 | -516.6353 | 635.8399 | 9.8298 | 0.021537 | -0.06004 | 30.8059 | 9.8448 | 0.91969 | -54.3433 | 239826.8793 | 0.3 | 0 | 954.9831 | 0 | 556.6859 | -775.9469 | 954.9831 | 0.1 | 0.095293
11.94 | 0.199 | 5760.2075 | 782.7673 | 370.2906 | -516.3309 | 635.3839 | 9.8298 | 0.021496 | -0.059946 | 30.7959 | 9.912 | 0.92071 | -54.3535 | 239749.0414 | 0.3 | 0 | 954.6732 | 0 | 556.3668 | -775.7943 | 954.6732 | 0.1 | 0.095324
11.96 | 0.19933 | 5767.6133 | 772.4407 | 369.9329 | -516.0265 | 634.9281 | 9.8298 | 0.021454 | -0.059853 | 30.7859 | 9.9791 | 0.92174 | -54.3637 | 239670.8652 | 0.3 | 0 | 954.3619 | 0 | 556.0469 | -775.6406 | 954.3619 | 0.1 | 0.095356
11.98 | 0.19967 | 5775.012 | 762.1202 | 369.5753 | -515.7223 | 634.4725 | 9.8299 | 0.021413 | -0.05976 | 30.7758 | 10.0462 | 0.92276 | -54.374 | 239592.3519 | 0.3 | 0 | 954.0492 | 0 | 555.7263 | -775.4858 | 954.0492 | 0.1 | 0.095387
12 | 0.2 | 5782.4035 | 751.8058 | 369.218 | -515.4181 | 634.0172 | 9.8299 | 0.021371 | -0.059667 | 30.7657 | 10.1133 | 0.92378 | -54.3842 | 239513.5031 | 0.3 | 0 | 953.7353 | 0 | 555.4049 | -775.3299 | 953.7353 | 0.1 | 0.095419
12.02 | 0.20033 | 5789.7879 | 741.4974 | 368.8608 | -515.1141 | 633.562 | 9.8299 | 0.02133 | -0.059575 | 30.7555 | 10.1803 | 0.9248 | -54.3945 | 239434.3201 | 0.3 | 0 | 953.42 | 0 | 555.0827 | -775.1728 | 953.42 | 0.1 | 0.095451
12.04 | 0.20067 | 5797.1651 | 731.1951 | 368.5039 | -514.8101 | 633.1071 | 9.8299 | 0.021289 | -0.059482 | 30.7453 | 10.2472 | 0.92582 | -54.4047 | 239354.8042 | 0.3 | 0 | 953.1033 | 0 | 554.7597 | -775.0146 | 953.1033 | 0.1 | 0.095483
12.06 | 0.201 | 5804.5351 | 720.8989 | 368.1472 | -514.5063 | 632.6524 | 9.83 | 0.021248 | -0.059389 | 30.735 | 10.3142 | 0.92685 | -54.415 | 239274.9569 | 0.3 | 0 | 952.7854 | 0 | 554.436 | -774.8553 | 952.7854 | 0.1 | 0.095515
12.08 | 0.20133 | 5811.8981 | 710.6088 | 367.7907 | -514.2026 | 632.198 | 9.83 | 0.021206 | -0.059297 | 30.7247 | 10.381 | 0.92787 | -54.4252 | 239194.7795 | 0.3 | 0 | 952.4661 | 0 | 554.1115 | -774.6949 | 952.4661 | 0.1 | 0.095548
12.1 | 0.20167 | 5819.2539 | 700.3247 | 367.4344 | -513.8989 | 631.7437 | 9.83 | 0.021165 | -0.059205 | 30.7144 | 10.4479 | 0.92889 | -54.4355 | 239114.2733 | 0.3 | 0 | 952.1455 | 0 | 553.7863 | -774.5334 | 952.1455 | 0.1 | 0.09558
12.12 | 0.202 | 5826.6026 | 690.0467 | 367.0783 | -513.5954 | 631.2897 | 9.8301 | 0.021124 | -0.059112 | 30.704 | 10.5147 | 0.92991 | -54.4457 | 239033.4397 | 0.3 | 0 | 951.8237 | 0 | 553.4603 | -774.3707 | 951.8237 | 0.1 | 0.095613
12.14 | 0.20233 | 5833.9442 | 679.7748 | 366.7224 | -513.292 | 630.8359 | 9.8301 | 0.021084 | -0.05902 | 30.6936 | 10.5815 | 0.93093 | -54.456 | 238952.2802 | 0.3 | 0 | 951.5005 | 0 | 553.1336 | -774.207 | 951.5005 | 0.1 | 0.095646
12.16 | 0.20267 | 5841.2786 | 669.509 | 366.3667 | -512.9887 | 630.3824 | 9.8301 | 0.021043 | -0.058928 | 30.6831 | 10.6482 | 0.93196 | -54.4663 | 238870.796 | 0.3 | 0 | 951.176 | 0 | 552.8061 | -774.0422 | 951.176 | 0.1 | 0.095679
12.18 | 0.203 | 5848.6059 | 659.2492 | 366.0112 | -512.6855 | 629.9291 | 9.8302 | 0.021002 | -0.058836 | 30.6726 | 10.7149 | 0.93298 | -54.4766 | 238788.9886 | 0.3 | 0 | 950.8503 | 0 | 552.4779 | -773.8762 | 950.8503 | 0.1 | 0.095712
12.2 | 0.20333 | 5855.9262 | 648.9955 | 365.656 | -512.3824 | 629.476 | 9.8302 | 0.020961 | -0.058745 | 30.662 | 10.7815 | 0.934 | -54.4869 | 238706.8593 | 0.3 | 0 | 950.5232 | 0 | 552.1489 | -773.7092 | 950.5232 | 0.1 | 0.095745
12.22 | 0.20367 | 5863.2393 | 638.7479 | 365.3009 | -512.0794 | 629.0231 | 9.8302 | 0.020921 | -0.058653 | 30.6514 | 10.8481 | 0.93502 | -54.4972 | 238624.4094 | 0.3 | 0 | 950.1949 | 0 | 551.8193 | -773.5411 | 950.1949 | 0.1 | 0.095779
12.24 | 0.204 | 5870.5453 | 628.5063 | 364.9461 | -511.7765 | 628.5705 | 9.8303 | 0.02088 | -0.058561 | 30.6408 | 10.9147 | 0.93604 | -54.5075 | 238541.6404 | 0.3 | 0 | 949.8653 | 0 | 551.4889 | -773.372 | 949.8653 | 0.1 | 0.095813
12.26 | 0.20433 | 5877.8442 | 618.2707 | 364.5915 | -511.4738 | 628.1181 | 9.8303 | 0.020839 | -0.05847 | 30.6301 | 10.9812 | 0.93707 | -54.5178 | 238458.5536 | 0.3 | 0 | 949.5345 | 0 | 551.1577 | -773.2017 | 949.5345 | 0.1 | 0.095846
12.28 | 0.20467 | 5885.1361 | 608.0413 | 364.237 | -511.1711 | 627.666 | 9.8303 | 0.020799 | -0.058379 | 30.6194 | 11.0477 | 0.93809 | -54.5281 | 238375.1503 | 0.3 | 0 | 949.2024 | 0 | 550.8259 | -773.0304 | 949.2024 | 0.1 | 0.09588
12.3 | 0.205 | 5892.4208 | 597.8179 | 363.8828 | -510.8686 | 627.214 | 9.8304 | 0.020759 | -0.058288 | 30.6087 | 11.1142 | 0.93911 | -54.5384 | 238291.432 | 0.3 | 0 | 948.869 | 0 | 550.4933 | -772.858 | 948.869 | 0.1 | 0.095914
12.32 | 0.20533 | 5899.6984 | 587.6005 | 363.5288 | -510.5662 | 626.7623 | 9.8304 | 0.020718 | -0.058196 | 30.5979 | 11.1806 | 0.94013 | -54.5487 | 238207.3999 | 0.3 | 0 | 948.5344 | 0 | 550.1601 | -772.6845 | 948.5344 | 0.1 | 0.095949
12.34 | 0.20567 | 5906.969 | 577.3892 | 363.1751 | -510.2639 | 626.3109 | 9.8304 | 0.020678 | -0.058105 | 30.5871 | 11.247 | 0.94116 | -54.559 | 238123.0555 | 0.3 | 0 | 948.1986 | 0 | 549.8261 | -772.51 | 948.1986 | 0.1 | 0.095983
12.36 | 0.206 | 5914.2325 | 567.1839 | 362.8215 | -509.9617 | 625.8597 | 9.8305 | 0.020638 | -0.058015 | 30.5762 | 11.3133 | 0.94218 | -54.5694 | 238038.4 | 0.3 | 0 | 947.8615 | 0 | 549.4914 | -772.3345 | 947.8615 | 0.1 | 0.096018
12.38 | 0.20633 | 5921.489 | 556.9846 | 362.4682 | -509.6596 | 625.4087 | 9.8305 | 0.020598 | -0.057924 | 30.5653 | 11.3796 | 0.9432 | -54.5797 | 237953.4349 | 0.3 | 0 | 947.5231 | 0 | 549.156 | -772.1578 | 947.5231 | 0.1 | 0.096052
12.4 | 0.20667 | 5928.7383 | 546.7915 | 362.115 | -509.3576 | 624.958 | 9.8305 | 0.020558 | -0.057833 | 30.5543 | 11.4459 | 0.94422 | -54.59 | 237868.1615 | 0.3 | 0 | 947.1836 | 0 | 548.8199 | -771.9802 | 947.1836 | 0.1 | 0.096087
12.42 | 0.207 | 5935.9806 | 536.6043 | 361.7621 | -509.0558 | 624.5075 | 9.8305 | 0.020518 | -0.057743 | 30.5433 | 11.5121 | 0.94525 | -54.6004 | 237782.5811 | 0.3 | 0 | 946.8428 | 0 | 548.4832 | -771.8015 | 946.8428 | 0.1 | 0.096122
12.44 | 0.20733 | 5943.2159 | 526.4232 | 361.4094 | -508.754 | 624.0572 | 9.8306 | 0.020478 | -0.057652 | 30.5323 | 11.5782 | 0.94627 | -54.6107 | 237696.6951 | 0.3 | 0 | 946.5008 | 0 | 548.1457 | -771.6217 | 946.5008 | 0.1 | 0.096157
12.46 | 0.20767 | 5950.4441 | 516.2481 | 361.0569 | -508.4524 | 623.6072 | 9.8306 | 0.020438 | -0.057562 | 30.5212 | 11.6444 | 0.94729 | -54.6211 | 237610.5049 | 0.3 | 0 | 946.1576 | 0 | 547.8076 | -771.4409 | 946.1576 | 0.1 | 0.096192
12.48 | 0.208 | 5957.6652 | 506.0791 | 360.7046 | -508.1509 | 623.1574 | 9.8306 | 0.020398 | -0.057472 | 30.5101 | 11.7105 | 0.94831 | -54.6314 | 237524.0118 | 0.3 | 0 | 945.8132 | 0 | 547.4687 | -771.2591 | 945.8132 | 0.1 | 0.096228
12.5 | 0.20833 | 5964.8793 | 495.916 | 360.3526 | -507.8495 | 622.7079 | 9.8307 | 0.020358 | -0.057382 | 30.499 | 11.7765 | 0.94934 | -54.6418 | 237437.2171 | 0.3 | 0 | 945.4676 | 0 | 547.1292 | -771.0762 | 945.4676 | 0.1 | 0.096263
12.52 | 0.20867 | 5972.0863 | 485.759 | 360.0007 | -507.5483 | 622.2586 | 9.8307 | 0.020318 | -0.057292 | 30.4878 | 11.8426 | 0.95036 | -54.6522 | 237350.1222 | 0.3 | 0 | 945.1208 | 0 | 546.789 | -770.8923 | 945.1208 | 0.1 | 0.096299
12.54 | 0.209 | 5979.2863 | 475.6081 | 359.6491 | -507.2471 | 621.8096 | 9.8307 | 0.020279 | -0.057202 | 30.4765 | 11.9085 | 0.95138 | -54.6625 | 237262.7284 | 0.3 | 0 | 944.7728 | 0 | 546.4482 | -770.7074 | 944.7728 | 0.1 | 0.096335
12.56 | 0.20933 | 5986.4793 | 465.4631 | 359.2977 | -506.9461 | 621.3608 | 9.8308 | 0.020239 | -0.057112 | 30.4653 | 11.9745 | 0.9524 | -54.6729 | 237175.0372 | 0.3 | 0 | 944.4236 | 0 | 546.1066 | -770.5215 | 944.4236 | 0.1 | 0.096371
12.58 | 0.20967 | 5993.6653 | 455.3242 | 358.9465 | -506.6452 | 620.9122 | 9.8308 | 0.0202 | -0.057023 | 30.454 | 12.0404 | 0.95343 | -54.6833 | 237087.0497 | 0.3 | 0 | 944.0732 | 0 | 545.7644 | -770.3346 | 944.0732 | 0.1 | 0.096407
12.6 | 0.21 | 6000.8442 | 445.1913 | 358.5956 | -506.3444 | 620.4639 | 9.8308 | 0.02016 | -0.056933 | 30.4426 | 12.1063 | 0.95445 | -54.6937 | 236998.7674 | 0.3 | 0 | 943.7217 | 0 | 545.4216 | -770.1467 | 943.7217 | 0.1 | 0.096443
12.62 | 0.21033 | 6008.0161 | 435.0644 | 358.2448 | -506.0438 | 620.0158 | 9.8309 | 0.020121 | -0.056844 | 30.4313 | 12.1721 | 0.95547 | -54.7041 | 236910.1916 | 0.3 | 0 | 943.369 | 0 | 545.0781 | -769.9577 | 943.369 | 0.1 | 0.09648
12.64 | 0.21067 | 6015.181 | 424.9436 | 357.8943 | -505.7432 | 619.568 | 9.8309 | 0.020081 | -0.056755 | 30.4198 | 12.2379 | 0.9565 | -54.7145 | 236821.3237 | 0.3 | 0 | 943.0151 | 0 | 544.7339 | -769.7678 | 943.0151 | 0.1 | 0.096516
12.66 | 0.211 | 6022.3389 | 414.8287 | 357.544 | -505.4428 | 619.1205 | 9.8309 | 0.020042 | -0.056666 | 30.4084 | 12.3036 | 0.95752 | -54.7249 | 236732.1649 | 0.3 | 0 | 942.6601 | 0 | 544.3891 | -769.5768 | 942.6601 | 0.1 | 0.096553
12.68 | 0.21133 | 6029.4898 | 404.7198 | 357.1939 | -505.1425 | 618.6731 | 9.831 | 0.020003 | -0.056576 | 30.3969 | 12.3693 | 0.95854 | -54.7353 | 236642.7166 | 0.3 | 0 | 942.3039 | 0 | 544.0437 | -769.3849 | 942.3039 | 0.1 | 0.09659
12.7 | 0.21167 | 6036.6337 | 394.617 | 356.844 | -504.8424 | 618.2261 | 9.831 | 0.019964 | -0.056488 | 30.3854 | 12.435 | 0.95956 | -54.7457 | 236552.9802 | 0.3 | 0 | 941.9466 | 0 | 543.6976 | -769.192 | 941.9466 | 0.1 | 0.096627
12.72 | 0.212 | 6043.7705 | 384.5201 | 356.4944 | -504.5423 | 617.7793 | 9.831 | 0.019925 | -0.056399 | 30.3738 | 12.5006 | 0.96059 | -54.7561 | 236462.9569 | 0.3 | 0 | 941.5881 | 0 | 543.3508 | -768.9981 | 941.5881 | 0.1 | 0.096664
12.74 | 0.21233 | 6050.9004 | 374.4293 | 356.145 | -504.2424 | 617.3327 | 9.831 | 0.019886 | -0.05631 | 30.3622 | 12.5662 | 0.96161 | -54.7665 | 236372.6482 | 0.3 | 0 | 941.2285 | 0 | 543.0034 | -768.8032 | 941.2285 | 0.1 | 0.096702
12.76 | 0.21267 | 6058.0233 | 364.3444 | 355.7958 | -503.9427 | 616.8864 | 9.8311 | 0.019847 | -0.056222 | 30.3506 | 12.6318 | 0.96263 | -54.777 | 236282.0553 | 0.3 | 0 | 940.8677 | 0 | 542.6554 | -768.6073 | 940.8677 | 0.1 | 0.096739
12.78 | 0.213 | 6065.1392 | 354.2656 | 355.4468 | -503.643 | 616.4403 | 9.8311 | 0.019808 | -0.056133 | 30.3389 | 12.6973 | 0.96366 | -54.7874 | 236191.1795 | 0.3 | 0 | 940.5059 | 0 | 542.3068 | -768.4105 | 940.5059 | 0.1 | 0.096777
12.8 | 0.21333 | 6072.2482 | 344.1927 | 355.098 | -503.3435 | 615.9945 | 9.8311 | 0.019769 | -0.056045 | 30.3272 | 12.7627 | 0.96468 | -54.7979 | 236100.0222 | 0.3 | 0 | 940.1429 | 0 | 541.9576 | -768.2126 | 940.1429 | 0.1 | 0.096814
12.82 | 0.21367 | 6079.3501 | 334.1259 | 354.7495 | -503.0441 | 615.549 | 9.8312 | 0.01973 | -0.055957 | 30.3154 | 12.8282 | 0.9657 | -54.8083 | 236008.5848 | 0.3 | 0 | 939.7788 | 0 | 541.6077 | -768.0139 | 939.7788 | 0.1 | 0.096852
12.84 | 0.214 | 6086.4451 | 324.065 | 354.4012 | -502.7448 | 615.1037 | 9.8312 | 0.019692 | -0.055868 | 30.3037 | 12.8936 | 0.96672 | -54.8187 | 235916.8684 | 0.3 | 0 | 939.4136 | 0 | 541.2572 | -767.8141 | 939.4136 | 0.1 | 0.09689
12.86 | 0.21433 | 6093.5332 | 314.0101 | 354.0531 | -502.4457 | 614.6587 | 9.8312 | 0.019653 | -0.05578 | 30.2918 | 12.9589 | 0.96775 | -54.8292 | 235824.8745 | 0.3 | 0 | 939.0473 | 0 | 540.9061 | -767.6134 | 939.0473 | 0.1 | 0.096929
12.88 | 0.21467 | 6100.6142 | 303.9612 | 353.7053 | -502.1467 | 614.2139 | 9.8313 | 0.019615 | -0.055693 | 30.28 | 13.0243 | 0.96877 | -54.8397 | 235732.6044 | 0.3 | 0 | 938.6798 | 0 | 540.5544 | -767.4118 | 938.6798 | 0.1 | 0.096967
12.9 | 0.215 | 6107.6883 | 293.9182 | 353.3576 | -501.8478 | 613.7694 | 9.8313 | 0.019576 | -0.055605 | 30.2681 | 13.0895 | 0.96979 | -54.8501 | 235640.0594 | 0.3 | 0 | 938.3113 | 0 | 540.2021 | -767.2092 | 938.3113 | 0.1 | 0.097005
12.92 | 0.21533 | 6114.7555 | 283.8813 | 353.0102 | -501.5491 | 613.3251 | 9.8313 | 0.019538 | -0.055517 | 30.2562 | 13.1548 | 0.97082 | -54.8606 | 235547.2408 | 0.3 | 0 | 937.9417 | 0 | 539.8491 | -767.0056 | 937.9417 | 0.1 | 0.097044
12.94 | 0.21567 | 6121.8157 | 273.8503 | 352.6631 | -501.2505 | 612.8811 | 9.8314 | 0.019499 | -0.05543 | 30.2442 | 13.22 | 0.97184 | -54.8711 | 235454.1499 | 0.3 | 0 | 937.5711 | 0 | 539.4956 | -766.8011 | 937.5711 | 0.1 | 0.097083
12.96 | 0.216 | 6128.8689 | 263.8253 | 352.3161 | -500.952 | 612.4374 | 9.8314 | 0.019461 | -0.055342 | 30.2322 | 13.2851 | 0.97286 | -54.8815 | 235360.788 | 0.3 | 0 | 937.1993 | 0 | 539.1415 | -766.5957 | 937.1993 | 0.1 | 0.097122
12.98 | 0.21633 | 6135.9153 | 253.8062 | 351.9694 | -500.6537 | 611.9939 | 9.8314 | 0.019423 | -0.055255 | 30.2202 | 13.3503 | 0.97388 | -54.892 | 235267.1565 | 0.3 | 0 | 936.8265 | 0 | 538.7868 | -766.3893 | 936.8265 | 0.1 | 0.097161
13 | 0.21667 | 6142.9547 | 243.7932 | 351.6229 | -500.3555 | 611.5507 | 9.8314 | 0.019384 | -0.055168 | 30.2081 | 13.4153 | 0.97491 | -54.9025 | 235173.2567 | 0.3 | 0 | 936.4525 | 0 | 538.4315 | -766.182 | 936.4525 | 0.1 | 0.0972
13.02 | 0.217 | 6149.9871 | 233.7861 | 351.2766 | -500.0574 | 611.1077 | 9.8315 | 0.019346 | -0.055081 | 30.1961 | 13.4804 | 0.97593 | -54.913 | 235079.0897 | 0.3 | 0 | 936.0776 | 0 | 538.0756 | -765.9738 | 936.0776 | 0.1 | 0.097239
13.04 | 0.21733 | 6157.0126 | 223.7849 | 350.9306 | -499.7595 | 610.665 | 9.8315 | 0.019308 | -0.054994 | 30.1839 | 13.5454 | 0.97695 | -54.9235 | 234984.6571 | 0.3 | 0 | 935.7015 | 0 | 537.7191 | -765.7647 | 935.7015 | 0.1 | 0.097279
13.06 | 0.21767 | 6164.0313 | 213.7897 | 350.5847 | -499.4617 | 610.2226 | 9.8315 | 0.01927 | -0.054907 | 30.1718 | 13.6104 | 0.97798 | -54.934 | 234889.96 | 0.3 | 0 | 935.3245 | 0 | 537.3621 | -765.5546 | 935.3245 | 0.1 | 0.097318
13.08 | 0.218 | 6171.043 | 203.8005 | 350.2392 | -499.164 | 609.7804 | 9.8316 | 0.019232 | -0.05482 | 30.1596 | 13.6753 | 0.979 | -54.9445 | 234794.9998 | 0.3 | 0 | 934.9463 | 0 | 537.0045 | -765.3436 | 934.9463 | 0.1 | 0.097358
13.1 | 0.21833 | 6178.0477 | 193.8172 | 349.8938 | -498.8665 | 609.3385 | 9.8316 | 0.019194 | -0.054733 | 30.1473 | 13.7402 | 0.98002 | -54.955 | 234699.7778 | 0.3 | 0 | 934.5672 | 0 | 536.6463 | -765.1317 | 934.5672 | 0.1 | 0.097398
13.12 | 0.21867 | 6185.0456 | 183.8399 | 349.5487 | -498.5691 | 608.8969 | 9.8316 | 0.019157 | -0.054647 | 30.1351 | 13.805 | 0.98104 | -54.9656 | 234604.2952 | 0.3 | 0 | 934.187 | 0 | 536.2875 | -764.9189 | 934.187 | 0.1 | 0.097438
13.14 | 0.219 | 6192.0366 | 173.8685 | 349.2038 | -498.2718 | 608.4555 | 9.8317 | 0.019119 | -0.054561 | 30.1228 | 13.8699 | 0.98207 | -54.9761 | 234508.5534 | 0.3 | 0 | 933.8057 | 0 | 535.9282 | -764.7052 | 933.8057 | 0.1 | 0.097478
13.16 | 0.21933 | 6199.0207 | 163.9031 | 348.8591 | -497.9747 | 608.0144 | 9.8317 | 0.019081 | -0.054474 | 30.1104 | 13.9346 | 0.98309 | -54.9866 | 234412.5537 | 0.3 | 0 | 933.4234 | 0 | 535.5683 | -764.4906 | 933.4234 | 0.1 | 0.097518
13.18 | 0.21967 | 6205.9978 | 153.9436 | 348.5147 | -497.6778 | 607.5736 | 9.8317 | 0.019044 | -0.054388 | 30.0981 | 13.9994 | 0.98411 | -54.9971 | 234316.2973 | 0.3 | 0 | 933.0402 | 0 | 535.2079 | -764.2751 | 933.0402 | 0.1 | 0.097559
13.2 | 0.22 | 6212.9681 | 143.99 | 348.1705 | -497.3809 | 607.133 | 9.8318 | 0.019006 | -0.054302 | 30.0857 | 14.0641 | 0.98514 | -55.0077 | 234219.7856 | 0.3 | 0 | 932.6559 | 0 | 534.8469 | -764.0587 | 932.6559 | 0.1 | 0.097599
13.22 | 0.22033 | 6219.9315 | 134.0424 | 347.8265 | -497.0843 | 606.6927 | 9.8318 | 0.018968 | -0.054216 | 30.0732 | 14.1287 | 0.98616 | -55.0182 | 234123.0198 | 0.3 | 0 | 932.2705 | 0 | 534.4854 | -763.8414 | 932.2705 | 0.1 | 0.09764
13.24 | 0.22067 | 6226.8881 | 124.1007 | 347.4827 | -496.7877 | 606.2527 | 9.8318 | 0.018931 | -0.05413 | 30.0608 | 14.1933 | 0.98718 | -55.0288 | 234026.0012 | 0.3 | 0 | 931.8842 | 0 | 534.1233 | -763.6232 | 931.8842 | 0.1 | 0.097681
13.26 | 0.221 | 6233.8377 | 114.165 | 347.1392 | -496.4913 | 605.8129 | 9.8318 | 0.018894 | -0.054045 | 30.0483 | 14.2579 | 0.9882 | -55.0393 | 233928.7312 | 0.3 | 0 | 931.4969 | 0 | 533.7607 | -763.4042 | 931.4969 | 0.1 | 0.097722
13.28 | 0.22133 | 6240.7805 | 104.2351 | 346.7959 | -496.195 | 605.3734 | 9.8319 | 0.018856 | -0.053959 | 30.0358 | 14.3225 | 0.98923 | -55.0499 | 233831.2109 | 0.3 | 0 | 931.1086 | 0 | 533.3975 | -763.1843 | 931.1086 | 0.1 | 0.097763
13.3 | 0.22167 | 6247.7164 | 94.3112 | 346.4529 | -495.8989 | 604.9342 | 9.8319 | 0.018819 | -0.053874 | 30.0232 | 14.387 | 0.99025 | -55.0605 | 233733.4417 | 0.3 | 0 | 930.7192 | 0 | 533.0338 | -762.9635 | 930.7192 | 0.1 | 0.097804
13.32 | 0.222 | 6254.6455 | 84.3932 | 346.1101 | -495.603 | 604.4952 | 9.8319 | 0.018782 | -0.053788 | 30.0106 | 14.4514 | 0.99127 | -55.071 | 233635.4249 | 0.3 | 0 | 930.3289 | 0 | 532.6696 | -762.7418 | 930.3289 | 0.1 | 0.097846
13.34 | 0.22233 | 6261.5677 | 74.4812 | 345.7675 | -495.3071 | 604.0565 | 9.832 | 0.018745 | -0.053703 | 29.998 | 14.5159 | 0.9923 | -55.0816 | 233537.1617 | 0.3 | 0 | 929.9377 | 0 | 532.3048 | -762.5193 | 929.9377 | 0.1 | 0.097887
13.36 | 0.22267 | 6268.483 | 64.575 | 345.4251 | -495.0114 | 603.6181 | 9.832 | 0.018708 | -0.053618 | 29.9853 | 14.5803 | 0.99332 | -55.0922 | 233438.6534 | 0.3 | 0 | 929.5454 | 0 | 531.9395 | -762.2959 | 929.5454 | 0.1 | 0.097929
13.38 | 0.223 | 6275.3915 | 54.6748 | 345.083 | -494.7159 | 603.18 | 9.832 | 0.018671 | -0.053533 | 29.9727 | 14.6446 | 0.99434 | -55.1028 | 233339.9013 | 0.3 | 0 | 929.1522 | 0 | 531.5737 | -762.0716 | 929.1522 | 0.1 | 0.097971
13.4 | 0.22333 | 6282.2932 | 44.7805 | 344.7412 | -494.4205 | 602.7422 | 9.8321 | 0.018634 | -0.053448 | 29.9599 | 14.7089 | 0.99536 | -55.1134 | 233240.9066 | 0.3 | 0 | 928.758 | 0 | 531.2074 | -761.8465 | 928.758 | 0.1 | 0.098013
13.42 | 0.22367 | 6289.188 | 34.8921 | 344.3995 | -494.1253 | 602.3046 | 9.8321 | 0.018597 | -0.053363 | 29.9472 | 14.7732 | 0.99639 | -55.124 | 233141.6707 | 0.3 | 0 | 928.3628 | 0 | 530.8406 | -761.6205 | 928.3628 | 0.1 | 0.098055
13.44 | 0.224 | 6296.076 | 25.0096 | 344.0581 | -493.8302 | 601.8673 | 9.8321 | 0.01856 | -0.053279 | 29.9344 | 14.8374 | 0.99741 | -55.1346 | 233042.1948 | 0.3 | 0 | 927.9667 | 0 | 530.4732 | -761.3937 | 927.9667 | 0.1 | 0.098097
13.46 | 0.22433 | 6302.9572 | 15.133 | 343.7169 | -493.5352 | 601.4302 | 9.8322 | 0.018523 | -0.053194 | 29.9216 | 14.9016 | 0.99843 | -55.1452 | 232942.4801 | 0.3 | 0 | 927.5697 | 0 | 530.1054 | -761.1661 | 927.5697 | 0.1 | 0.098139
13.48 | 0.22467 | 6309.8315 | 5.2623 | 343.376 | -493.2404 | 600.9935 | 9.8322 | 0.018487 | -0.05311 | 29.9088 | 14.9658 | 0.99945 | -55.1558 | 232842.528 | 0.3 | 0 | 927.1717 | 0 | 529.737 | -760.9376 | 927.1717 | 0.1 | 0.098182
13.5 | 0.225 | 6316.699 | 0 | 0 | 0 | 0 | 9.8322 | 0 | 0 | 0 | 15 | 1 | 0 | 0 | 0.3 | 0 | 0 | 0 | 0 | 0 | 0 | 0.1 | 2290405.755
13.52 | 0.22533 | 6316.699 | 0 | 0 | 0 | 0 | 9.8322 | 0 | 0 | 0 | 15 | 1 | 0 | 0 | 0.3 | 0 | 0 | 0 | 0 | 0 | 0 | 0.1 | 2290405.755
13.54 | 0.22567 | 6316.699 | 0 | 0 | 0 | 0 | 9.8322 | 0 | 0 | 0 | 15 | 1 | 0 | 0 | 0.3 | 0 | 0 | 0 | 0 | 0 | 0 | 0.1 | 2290405.755
13.56 | 0.226 | 6316.699 | 0 | 0 | 0 | 0 | 9.8322 | 0 | 0 | 0 | 15 | 1 | 0 | 0 | 0.3 | 0 | 0 | 0 | 0 | 0 | 0 | 0.1 | 2290405.755
13.58 | 0.22633 | 6316.699 | 0 | 0 | 0 | 0 | 9.8322 | 0 | 0 | 0 | 15 | 1 | 0 | 0 | 0.3 | 0 | 0 | 0 | 0 | 0 | 0 | 0.1 | 2290405.755
13.6 | 0.22667 | 6316.699 | 0 | 0 | 0 | 0 | 9.8322 | 0 | 0 | 0 | 15 | 1 | 0 | 0 | 0.3 | 0 | 0 | 0 | 0 | 0 | 0 | 0.1 | 2290405.755
13.62 | 0.227 | 6316.699 | 0 | 0 | 0 | 0 | 9.8322 | 0 | 0 | 0 | 15 | 1 | 0 | 0 | 0.3 | 0 | 0 | 0 | 0 | 0 | 0 | 0.1 | 2290405.755
13.64 | 0.22733 | 6316.699 | 0 | 0 | 0 | 0 | 9.8322 | 0 | 0 | 0 | 15 | 1 | 0 | 0 | 0.3 | 0 | 0 | 0 | 0 | 0 | 0 | 0.1 | 2290405.755
13.66 | 0.22767 | 6316.699 | 0 | 0 | 0 | 0 | 9.8322 | 0 | 0 | 0 | 15 | 1 | 0 | 0 | 0.3 | 0 | 0 | 0 | 0 | 0 | 0 | 0.1 | 2290405.755
13.68 | 0.228 | 6316.699 | 0 | 0 | 0 | 0 | 9.8322 | 0 | 0 | 0 | 15 | 1 | 0 | 0 | 0.3 | 0 | 0 | 0 | 0 | 0 | 0 | 0.1 | 2290405.755
13.7 | 0.22833 | 6316.699 | 0 | 0 | 0 | 0 | 9.8322 | 0 | 0 | 0 | 15 | 1 | 0 | 0 | 0.3 | 0 | 0 | 0 | 0 | 0 | 0 | 0.1 | 2290405.755
13.72 | 0.22867 | 6316.699 | 0 | 0 | 0 | 0 | 9.8322 | 0 | 0 | 0 | 15 | 1 | 0 | 0 | 0.3 | 0 | 0 | 0 | 0 | 0 | 0 | 0.1 | 2290405.755
13.74 | 0.229 | 6316.699 | 0 | 0 | 0 | 0 | 9.8322 | 0 | 0 | 0 | 15 | 1 | 0 | 0 | 0.3 | 0 | 0 | 0 | 0 | 0 | 0 | 0.1 | 2290405.755
13.76 | 0.22933 | 6316.699 | 0 | 0 | 0 | 0 | 9.8322 | 0 | 0 | 0 | 15 | 1 | 0 | 0 | 0.3 | 0 | 0 | 0 | 0 | 0 | 0 | 0.1 | 2290405.755
13.78 | 0.22967 | 6316.699 | 0 | 0 | 0 | 0 | 9.8322 | 0 | 0 | 0 | 15 | 1 | 0 | 0 | 0.3 | 0 | 0 | 0 | 0 | 0 | 0 | 0.1 | 2290405.755
13.8 | 0.23 | 6316.699 | 0 | 0 | 0 | 0 | 9.8322 | 0 | 0 | 0 | 15 | 1 | 0 | 0 | 0.3 | 0 | 0 | 0 | 0 | 0 | 0 | 0.1 | 2290405.755
13.82 | 0.23033 | 6316.699 | 0 | 0 | 0 | 0 | 9.8322 | 0 | 0 | 0 | 15 | 1 | 0 | 0 | 0.3 | 0 | 0 | 0 | 0 | 0 | 0 | 0.1 | 2290405.755
13.84 | 0.23067 | 6316.699 | 0 | 0 | 0 | 0 | 9.8322 | 0 | 0 | 0 | 15 | 1 | 0 | 0 | 0.3 | 0 | 0 | 0 | 0 | 0 | 0 | 0.1 | 2290405.755
13.86 | 0.231 | 6316.699 | 0 | 0 | 0 | 0 | 9.8322 | 0 | 0 | 0 | 15 | 1 | 0 | 0 | 0.3 | 0 | 0 | 0 | 0 | 0 | 0 | 0.1 | 2290405.755
13.88 | 0.23133 | 6316.699 | 0 | 0 | 0 | 0 | 9.8322 | 0 | 0 | 0 | 15 | 1 | 0 | 0 | 0.3 | 0 | 0 | 0 | 0 | 0 | 0 | 0.1 | 2290405.755
13.9 | 0.23167 | 6316.699 | 0 | 0 | 0 | 0 | 9.8322 | 0 | 0 | 0 | 15 | 1 | 0 | 0 | 0.3 | 0 | 0 | 0 | 0 | 0 | 0 | 0.1 | 2290405.755
13.92 | 0.232 | 6316.699 | 0 | 0 | 0 | 0 | 9.8322 | 0 | 0 | 0 | 15 | 1 | 0 | 0 | 0.3 | 0 | 0 | 0 | 0 | 0 | 0 | 0.1 | 2290405.755
13.94 | 0.23233 | 6316.699 | 0 | 0 | 0 | 0 | 9.8322 | 0 | 0 | 0 | 15 | 1 | 0 | 0 | 0.3 | 0 | 0 | 0 | 0 | 0 | 0 | 0.1 | 2290405.755
13.96 | 0.23267 | 6316.699 | 0 | 0 | 0 | 0 | 9.8322 | 0 | 0 | 0 | 15 | 1 | 0 | 0 | 0.3 | 0 | 0 | 0 | 0 | 0 | 0 | 0.1 | 2290405.755
13.98 | 0.233 | 6316.699 | 0 | 0 | 0 | 0 | 9.8322 | 0 | 0 | 0 | 15 | 1 | 0 | 0 | 0.3 | 0 | 0 | 0 | 0 | 0 | 0 | 0.1 | 2290405.755
14 | 0.23333 | 6316.699 | 0 | 0 | 0 | 0 | 9.8322 | 0 | 0 | 0 | 15 | 1 | 0 | 0 | 0.3 | 0 | 0 | 0 | 0 | 0 | 0 | 0.1 | 2290405.755
14.02 | 0.23367 | 6316.699 | 0 | 0 | 0 | 0 | 9.8322 | 0 | 0 | 0 | 15 | 1 | 0 | 0 | 0.3 | 0 | 0 | 0 | 0 | 0 | 0 | 0.1 | 2290405.755
14.04 | 0.234 | 6316.699 | 0 | 0 | 0 | 0 | 9.8322 | 0 | 0 | 0 | 15 | 1 | 0 | 0 | 0.3 | 0 | 0 | 0 | 0 | 0 | 0 | 0.1 | 2290405.755
14.06 | 0.23433 | 6316.699 | 0 | 0 | 0 | 0 | 9.8322 | 0 | 0 | 0 | 15 | 1 | 0 | 0 | 0.3 | 0 | 0 | 0 | 0 | 0 | 0 | 0.1 | 2290405.755
14.08 | 0.23467 | 6316.699 | 0 | 0 | 0 | 0 | 9.8322 | 0 | 0 | 0 | 15 | 1 | 0 | 0 | 0.3 | 0 | 0 | 0 | 0 | 0 | 0 | 0.1 | 2290405.755
14.1 | 0.235 | 6316.699 | 0 | 0 | 0 | 0 | 9.8322 | 0 | 0 | 0 | 15 | 1 | 0 | 0 | 0.3 | 0 | 0 | 0 | 0 | 0 | 0 | 0.1 | 2290405.755
14.12 | 0.23533 | 6316.699 | 0 | 0 | 0 | 0 | 9.8322 | 0 | 0 | 0 | 15 | 1 | 0 | 0 | 0.3 | 0 | 0 | 0 | 0 | 0 | 0 | 0.1 | 2290405.755
14.14 | 0.23567 | 6316.699 | 0 | 0 | 0 | 0 | 9.8322 | 0 | 0 | 0 | 15 | 1 | 0 | 0 | 0.3 | 0 | 0 | 0 | 0 | 0 | 0 | 0.1 | 2290405.755
14.16 | 0.236 | 6316.699 | 0 | 0 | 0 | 0 | 9.8322 | 0 | 0 | 0 | 15 | 1 | 0 | 0 | 0.3 | 0 | 0 | 0 | 0 | 0 | 0 | 0.1 | 2290405.755
14.18 | 0.23633 | 6316.699 | 0 | 0 | 0 | 0 | 9.8322 | 0 | 0 | 0 | 15 | 1 | 0 | 0 | 0.3 | 0 | 0 | 0 | 0 | 0 | 0 | 0.1 | 2290405.755
14.2 | 0.23667 | 6316.699 | 0 | 0 | 0 | 0 | 9.8322 | 0 | 0 | 0 | 15 | 1 | 0 | 0 | 0.3 | 0 | 0 | 0 | 0 | 0 | 0 | 0.1 | 2290405.755
14.22 | 0.237 | 6316.699 | 0 | 0 | 0 | 0 | 9.8322 | 0 | 0 | 0 | 15 | 1 | 0 | 0 | 0.3 | 0 | 0 | 0 | 0 | 0 | 0 | 0.1 | 2290405.755
14.24 | 0.23733 | 6316.699 | 0 | 0 | 0 | 0 | 9.8322 | 0 | 0 | 0 | 15 | 1 | 0 | 0 | 0.3 | 0 | 0 | 0 | 0 | 0 | 0 | 0.1 | 2290405.755
14.26 | 0.23767 | 6316.699 | 0 | 0 | 0 | 0 | 9.8322 | 0 | 0 | 0 | 15 | 1 | 0 | 0 | 0.3 | 0 | 0 | 0 | 0 | 0 | 0 | 0.1 | 2290405.755
14.28 | 0.238 | 6316.699 | 0 | 0 | 0 | 0 | 9.8322 | 0 | 0 | 0 | 15 | 1 | 0 | 0 | 0.3 | 0 | 0 | 0 | 0 | 0 | 0 | 0.1 | 2290405.755
14.3 | 0.23833 | 6316.699 | 0 | 0 | 0 | 0 | 9.8322 | 0 | 0 | 0 | 15 | 1 | 0 | 0 | 0.3 | 0 | 0 | 0 | 0 | 0 | 0 | 0.1 | 2290405.755
14.32 | 0.23867 | 6316.699 | 0 | 0 | 0 | 0 | 9.8322 | 0 | 0 | 0 | 15 | 1 | 0 | 0 | 0.3 | 0 | 0 | 0 | 0 | 0 | 0 | 0.1 | 2290405.755
14.34 | 0.239 | 6316.699 | 0 | 0 | 0 | 0 | 9.8322 | 0 | 0 | 0 | 15 | 1 | 0 | 0 | 0.3 | 0 | 0 | 0 | 0 | 0 | 0 | 0.1 | 2290405.755
14.36 | 0.23933 | 6316.699 | 0 | 0 | 0 | 0 | 9.8322 | 0 | 0 | 0 | 15 | 1 | 0 | 0 | 0.3 | 0 | 0 | 0 | 0 | 0 | 0 | 0.1 | 2290405.755
14.38 | 0.23967 | 6316.699 | 0 | 0 | 0 | 0 | 9.8322 | 0 | 0 | 0 | 15 | 1 | 0 | 0 | 0.3 | 0 | 0 | 0 | 0 | 0 | 0 | 0.1 | 2290405.755
14.4 | 0.24 | 6316.699 | 0 | 0 | 0 | 0 | 9.8322 | 0 | 0 | 0 | 15 | 1 | 0 | 0 | 0.3 | 0 | 0 | 0 | 0 | 0 | 0 | 0.1 | 2290405.755
14.42 | 0.24033 | 6316.699 | 0 | 0 | 0 | 0 | 9.8322 | 0 | 0 | 0 | 15 | 1 | 0 | 0 | 0.3 | 0 | 0 | 0 | 0 | 0 | 0 | 0.1 | 2290405.755
14.44 | 0.24067 | 6316.699 | 0 | 0 | 0 | 0 | 9.8322 | 0 | 0 | 0 | 15 | 1 | 0 | 0 | 0.3 | 0 | 0 | 0 | 0 | 0 | 0 | 0.1 | 2290405.755
14.46 | 0.241 | 6316.699 | 0 | 0 | 0 | 0 | 9.8322 | 0 | 0 | 0 | 15 | 1 | 0 | 0 | 0.3 | 0 | 0 | 0 | 0 | 0 | 0 | 0.1 | 2290405.755
14.48 | 0.24133 | 6316.699 | 0 | 0 | 0 | 0 | 9.8322 | 0 | 0 | 0 | 15 | 1 | 0 | 0 | 0.3 | 0 | 0 | 0 | 0 | 0 | 0 | 0.1 | 2290405.755
14.5 | 0.24167 | 6316.699 | 0 | 0 | 0 | 0 | 9.8322 | 0 | 0 | 0 | 15 | 1 | 0 | 0 | 0.3 | 0 | 0 | 0 | 0 | 0 | 0 | 0.1 | 2290405.755
14.52 | 0.242 | 6316.699 | 0 | 0 | 0 | 0 | 9.8322 | 0 | 0 | 0 | 15 | 1 | 0 | 0 | 0.3 | 0 | 0 | 0 | 0 | 0 | 0 | 0.1 | 2290405.755
14.54 | 0.24233 | 6316.699 | 0 | 0 | 0 | 0 | 9.8322 | 0 | 0 | 0 | 15 | 1 | 0 | 0 | 0.3 | 0 | 0 | 0 | 0 | 0 | 0 | 0.1 | 2290405.755
14.56 | 0.24267 | 6316.699 | 0 | 0 | 0 | 0 | 9.8322 | 0 | 0 | 0 | 15 | 1 | 0 | 0 | 0.3 | 0 | 0 | 0 | 0 | 0 | 0 | 0.1 | 2290405.755
14.58 | 0.243 | 6316.699 | 0 | 0 | 0 | 0 | 9.8322 | 0 | 0 | 0 | 15 | 1 | 0 | 0 | 0.3 | 0 | 0 | 0 | 0 | 0 | 0 | 0.1 | 2290405.755
14.6 | 0.24333 | 6316.699 | 0 | 0 | 0 | 0 | 9.8322 | 0 | 0 | 0 | 15 | 1 | 0 | 0 | 0.3 | 0 | 0 | 0 | 0 | 0 | 0 | 0.1 | 2290405.755
14.62 | 0.24367 | 6316.699 | 0 | 0 | 0 | 0 | 9.8322 | 0 | 0 | 0 | 15 | 1 | 0 | 0 | 0.3 | 0 | 0 | 0 | 0 | 0 | 0 | 0.1 | 2290405.755
14.64 | 0.244 | 6316.699 | 0 | 0 | 0 | 0 | 9.8322 | 0 | 0 | 0 | 15 | 1 | 0 | 0 | 0.3 | 0 | 0 | 0 | 0 | 0 | 0 | 0.1 | 2290405.755
14.66 | 0.24433 | 6316.699 | 0 | 0 | 0 | 0 | 9.8322 | 0 | 0 | 0 | 15 | 1 | 0 | 0 | 0.3 | 0 | 0 | 0 | 0 | 0 | 0 | 0.1 | 2290405.755
14.68 | 0.24467 | 6316.699 | 0 | 0 | 0 | 0 | 9.8322 | 0 | 0 | 0 | 15 | 1 | 0 | 0 | 0.3 | 0 | 0 | 0 | 0 | 0 | 0 | 0.1 | 2290405.755
14.7 | 0.245 | 6316.699 | 0 | 0 | 0 | 0 | 9.8322 | 0 | 0 | 0 | 15 | 1 | 0 | 0 | 0.3 | 0 | 0 | 0 | 0 | 0 | 0 | 0.1 | 2290405.755
14.72 | 0.24533 | 6316.699 | 0 | 0 | 0 | 0 | 9.8322 | 0 | 0 | 0 | 15 | 1 | 0 | 0 | 0.3 | 0 | 0 | 0 | 0 | 0 | 0 | 0.1 | 2290405.755
14.74 | 0.24567 | 6316.699 | 0 | 0 | 0 | 0 | 9.8322 | 0 | 0 | 0 | 15 | 1 | 0 | 0 | 0.3 | 0 | 0 | 0 | 0 | 0 | 0 | 0.1 | 2290405.755
14.76 | 0.246 | 6316.699 | 0 | 0 | 0 | 0 | 9.8322 | 0 | 0 | 0 | 15 | 1 | 0 | 0 | 0.3 | 0 | 0 | 0 | 0 | 0 | 0 | 0.1 | 2290405.755
14.78 | 0.24633 | 6316.699 | 0 | 0 | 0 | 0 | 9.8322 | 0 | 0 | 0 | 15 | 1 | 0 | 0 | 0.3 | 0 | 0 | 0 | 0 | 0 | 0 | 0.1 | 2290405.755
14.8 | 0.24667 | 6316.699 | 0 | 0 | 0 | 0 | 9.8322 | 0 | 0 | 0 | 15 | 1 | 0 | 0 | 0.3 | 0 | 0 | 0 | 0 | 0 | 0 | 0.1 | 2290405.755
14.82 | 0.247 | 6316.699 | 0 | 0 | 0 | 0 | 9.8322 | 0 | 0 | 0 | 15 | 1 | 0 | 0 | 0.3 | 0 | 0 | 0 | 0 | 0 | 0 | 0.1 | 2290405.755
14.84 | 0.24733 | 6316.699 | 0 | 0 | 0 | 0 | 9.8322 | 0 | 0 | 0 | 15 | 1 | 0 | 0 | 0.3 | 0 | 0 | 0 | 0 | 0 | 0 | 0.1 | 2290405.755
14.86 | 0.24767 | 6316.699 | 0 | 0 | 0 | 0 | 9.8322 | 0 | 0 | 0 | 15 | 1 | 0 | 0 | 0.3 | 0 | 0 | 0 | 0 | 0 | 0 | 0.1 | 2290405.755
14.88 | 0.248 | 6316.699 | 0 | 0 | 0 | 0 | 9.8322 | 0 | 0 | 0 | 15 | 1 | 0 | 0 | 0.3 | 0 | 0 | 0 | 0 | 0 | 0 | 0.1 | 2290405.755
14.9 | 0.24833 | 6316.699 | 0 | 0 | 0 | 0 | 9.8322 | 0 | 0 | 0 | 15 | 1 | 0 | 0 | 0.3 | 0 | 0 | 0 | 0 | 0 | 0 | 0.1 | 2290405.755
14.92 | 0.24867 | 6316.699 | 0 | 0 | 0 | 0 | 9.8322 | 0 | 0 | 0 | 15 | 1 | 0 | 0 | 0.3 | 0 | 0 | 0 | 0 | 0 | 0 | 0.1 | 2290405.755
14.94 | 0.249 | 6316.699 | 0 | 0 | 0 | 0 | 9.8322 | 0 | 0 | 0 | 15 | 1 | 0 | 0 | 0.3 | 0 | 0 | 0 | 0 | 0 | 0 | 0.1 | 2290405.755
14.96 | 0.24933 | 6316.699 | 0 | 0 | 0 | 0 | 9.8322 | 0 | 0 | 0 | 15 | 1 | 0 | 0 | 0.3 | 0 | 0 | 0 | 0 | 0 | 0 | 0.1 | 2290405.755
14.98 | 0.24967 | 6316.699 | 0 | 0 | 0 | 0 | 9.8322 | 0 | 0 | 0 | 15 | 1 | 0 | 0 | 0.3 | 0 | 0 | 0 | 0 | 0 | 0 | 0.1 | 2290405.755
15 | 0.25 | 6316.699 | 0 | 0 | 0 | 0 | 9.8322 | 0 | 0 | 0 | 15 | 1 | 0 | 0 | 0.3 | 0 | 0 | 0 | 0 | 0 | 0 | 0.1 | 2290405.755
15.02 | 0.25033 | 6316.699 | 0 | 0 | 0 | 0 | 9.8322 | 0 | 0 | 0 | 15 | 1 | 0 | 0 | 0.3 | 0 | 0 | 0 | 0 | 0 | 0 | 0.1 | 2290405.755
15.04 | 0.25067 | 6316.699 | 0 | 0 | 0 | 0 | 9.8322 | 0 | 0 | 0 | 15 | 1 | 0 | 0 | 0.3 | 0 | 0 | 0 | 0 | 0 | 0 | 0.1 | 2290405.755
15.06 | 0.251 | 6316.699 | 0 | 0 | 0 | 0 | 9.8322 | 0 | 0 | 0 | 15 | 1 | 0 | 0 | 0.3 | 0 | 0 | 0 | 0 | 0 | 0 | 0.1 | 2290405.755
15.08 | 0.25133 | 6316.699 | 0 | 0 | 0 | 0 | 9.8322 | 0 | 0 | 0 | 15 | 1 | 0 | 0 | 0.3 | 0 | 0 | 0 | 0 | 0 | 0 | 0.1 | 2290405.755
15.1 | 0.25167 | 6316.699 | 0 | 0 | 0 | 0 | 9.8322 | 0 | 0 | 0 | 15 | 1 | 0 | 0 | 0.3 | 0 | 0 | 0 | 0 | 0 | 0 | 0.1 | 2290405.755
15.12 | 0.252 | 6316.699 | 0 | 0 | 0 | 0 | 9.8322 | 0 | 0 | 0 | 15 | 1 | 0 | 0 | 0.3 | 0 | 0 | 0 | 0 | 0 | 0 | 0.1 | 2290405.755
15.14 | 0.25233 | 6316.699 | 0 | 0 | 0 | 0 | 9.8322 | 0 | 0 | 0 | 15 | 1 | 0 | 0 | 0.3 | 0 | 0 | 0 | 0 | 0 | 0 | 0.1 | 2290405.755
15.16 | 0.25267 | 6316.699 | 0 | 0 | 0 | 0 | 9.8322 | 0 | 0 | 0 | 15 | 1 | 0 | 0 | 0.3 | 0 | 0 | 0 | 0 | 0 | 0 | 0.1 | 2290405.755
15.18 | 0.253 | 6316.699 | 0 | 0 | 0 | 0 | 9.8322 | 0 | 0 | 0 | 15 | 1 | 0 | 0 | 0.3 | 0 | 0 | 0 | 0 | 0 | 0 | 0.1 | 2290405.755
15.2 | 0.25333 | 6316.699 | 0 | 0 | 0 | 0 | 9.8322 | 0 | 0 | 0 | 15 | 1 | 0 | 0 | 0.3 | 0 | 0 | 0 | 0 | 0 | 0 | 0.1 | 2290405.755
15.22 | 0.25367 | 6316.699 | 0 | 0 | 0 | 0 | 9.8322 | 0 | 0 | 0 | 15 | 1 | 0 | 0 | 0.3 | 0 | 0 | 0 | 0 | 0 | 0 | 0.1 | 2290405.755
15.24 | 0.254 | 6316.699 | 0 | 0 | 0 | 0 | 9.8322 | 0 | 0 | 0 | 15 | 1 | 0 | 0 | 0.3 | 0 | 0 | 0 | 0 | 0 | 0 | 0.1 | 2290405.755
15.26 | 0.25433 | 6316.699 | 0 | 0 | 0 | 0 | 9.8322 | 0 | 0 | 0 | 15 | 1 | 0 | 0 | 0.3 | 0 | 0 | 0 | 0 | 0 | 0 | 0.1 | 2290405.755
15.28 | 0.25467 | 6316.699 | 0 | 0 | 0 | 0 | 9.8322 | 0 | 0 | 0 | 15 | 1 | 0 | 0 | 0.3 | 0 | 0 | 0 | 0 | 0 | 0 | 0.1 | 2290405.755
15.3 | 0.255 | 6316.699 | 0 | 0 | 0 | 0 | 9.8322 | 0 | 0 | 0 | 15 | 1 | 0 | 0 | 0.3 | 0 | 0 | 0 | 0 | 0 | 0 | 0.1 | 2290405.755
15.32 | 0.25533 | 6316.699 | 0 | 0 | 0 | 0 | 9.8322 | 0 | 0 | 0 | 15 | 1 | 0 | 0 | 0.3 | 0 | 0 | 0 | 0 | 0 | 0 | 0.1 | 2290405.755
15.34 | 0.25567 | 6316.699 | 0 | 0 | 0 | 0 | 9.8322 | 0 | 0 | 0 | 15 | 1 | 0 | 0 | 0.3 | 0 | 0 | 0 | 0 | 0 | 0 | 0.1 | 2290405.755
15.36 | 0.256 | 6316.699 | 0 | 0 | 0 | 0 | 9.8322 | 0 | 0 | 0 | 15 | 1 | 0 | 0 | 0.3 | 0 | 0 | 0 | 0 | 0 | 0 | 0.1 | 2290405.755
15.38 | 0.25633 | 6316.699 | 0 | 0 | 0 | 0 | 9.8322 | 0 | 0 | 0 | 15 | 1 | 0 | 0 | 0.3 | 0 | 0 | 0 | 0 | 0 | 0 | 0.1 | 2290405.755
15.4 | 0.25667 | 6316.699 | 0 | 0 | 0 | 0 | 9.8322 | 0 | 0 | 0 | 15 | 1 | 0 | 0 | 0.3 | 0 | 0 | 0 | 0 | 0 | 0 | 0.1 | 2290405.755
15.42 | 0.257 | 6316.699 | 0 | 0 | 0 | 0 | 9.8322 | 0 | 0 | 0 | 15 | 1 | 0 | 0 | 0.3 | 0 | 0 | 0 | 0 | 0 | 0 | 0.1 | 2290405.755
15.44 | 0.25733 | 6316.699 | 0 | 0 | 0 | 0 | 9.8322 | 0 | 0 | 0 | 15 | 1 | 0 | 0 | 0.3 | 0 | 0 | 0 | 0 | 0 | 0 | 0.1 | 2290405.755
15.46 | 0.25767 | 6316.699 | 0 | 0 | 0 | 0 | 9.8322 | 0 | 0 | 0 | 15 | 1 | 0 | 0 | 0.3 | 0 | 0 | 0 | 0 | 0 | 0 | 0.1 | 2290405.755
15.48 | 0.258 | 6316.699 | 0 | 0 | 0 | 0 | 9.8322 | 0 | 0 | 0 | 15 | 1 | 0 | 0 | 0.3 | 0 | 0 | 0 | 0 | 0 | 0 | 0.1 | 2290405.755
15.5 | 0.25833 | 6316.699 | 0 | 0 | 0 | 0 | 9.8322 | 0 | 0 | 0 | 15 | 1 | 0 | 0 | 0.3 | 0 | 0 | 0 | 0 | 0 | 0 | 0.1 | 2290405.755
15.52 | 0.25867 | 6316.699 | 0 | 0 | 0 | 0 | 9.8322 | 0 | 0 | 0 | 15 | 1 | 0 | 0 | 0.3 | 0 | 0 | 0 | 0 | 0 | 0 | 0.1 | 2290405.755
15.54 | 0.259 | 6316.699 | 0 | 0 | 0 | 0 | 9.8322 | 0 | 0 | 0 | 15 | 1 | 0 | 0 | 0.3 | 0 | 0 | 0 | 0 | 0 | 0 | 0.1 | 2290405.755
15.56 | 0.25933 | 6316.699 | 0 | 0 | 0 | 0 | 9.8322 | 0 | 0 | 0 | 15 | 1 | 0 | 0 | 0.3 | 0 | 0 | 0 | 0 | 0 | 0 | 0.1 | 2290405.755
15.58 | 0.25967 | 6316.699 | 0 | 0 | 0 | 0 | 9.8322 | 0 | 0 | 0 | 15 | 1 | 0 | 0 | 0.3 | 0 | 0 | 0 | 0 | 0 | 0 | 0.1 | 2290405.755
15.6 | 0.26 | 6316.699 | 0 | 0 | 0 | 0 | 9.8322 | 0 | 0 | 0 | 15 | 1 | 0 | 0 | 0.3 | 0 | 0 | 0 | 0 | 0 | 0 | 0.1 | 2290405.755
15.62 | 0.26033 | 6316.699 | 0 | 0 | 0 | 0 | 9.8322 | 0 | 0 | 0 | 15 | 1 | 0 | 0 | 0.3 | 0 | 0 | 0 | 0 | 0 | 0 | 0.1 | 2290405.755
15.64 | 0.26067 | 6316.699 | 0 | 0 | 0 | 0 | 9.8322 | 0 | 0 | 0 | 15 | 1 | 0 | 0 | 0.3 | 0 | 0 | 0 | 0 | 0 | 0 | 0.1 | 2290405.755
15.66 | 0.261 | 6316.699 | 0 | 0 | 0 | 0 | 9.8322 | 0 | 0 | 0 | 15 | 1 | 0 | 0 | 0.3 | 0 | 0 | 0 | 0 | 0 | 0 | 0.1 | 2290405.755
15.68 | 0.26133 | 6316.699 | 0 | 0 | 0 | 0 | 9.8322 | 0 | 0 | 0 | 15 | 1 | 0 | 0 | 0.3 | 0 | 0 | 0 | 0 | 0 | 0 | 0.1 | 2290405.755
15.7 | 0.26167 | 6316.699 | 0 | 0 | 0 | 0 | 9.8322 | 0 | 0 | 0 | 15 | 1 | 0 | 0 | 0.3 | 0 | 0 | 0 | 0 | 0 | 0 | 0.1 | 2290405.755
15.72 | 0.262 | 6316.699 | 0 | 0 | 0 | 0 | 9.8322 | 0 | 0 | 0 | 15 | 1 | 0 | 0 | 0.3 | 0 | 0 | 0 | 0 | 0 | 0 | 0.1 | 2290405.755
15.74 | 0.26233 | 6316.699 | 0 | 0 | 0 | 0 | 9.8322 | 0 | 0 | 0 | 15 | 1 | 0 | 0 | 0.3 | 0 | 0 | 0 | 0 | 0 | 0 | 0.1 | 2290405.755
15.76 | 0.26267 | 6316.699 | 0 | 0 | 0 | 0 | 9.8322 | 0 | 0 | 0 | 15 | 1 | 0 | 0 | 0.3 | 0 | 0 | 0 | 0 | 0 | 0 | 0.1 | 2290405.755
15.78 | 0.263 | 6316.699 | 0 | 0 | 0 | 0 | 9.8322 | 0 | 0 | 0 | 15 | 1 | 0 | 0 | 0.3 | 0 | 0 | 0 | 0 | 0 | 0 | 0.1 | 2290405.755
15.8 | 0.26333 | 6316.699 | 0 | 0 | 0 | 0 | 9.8322 | 0 | 0 | 0 | 15 | 1 | 0 | 0 | 0.3 | 0 | 0 | 0 | 0 | 0 | 0 | 0.1 | 2290405.755
15.82 | 0.26367 | 6316.699 | 0 | 0 | 0 | 0 | 9.8322 | 0 | 0 | 0 | 15 | 1 | 0 | 0 | 0.3 | 0 | 0 | 0 | 0 | 0 | 0 | 0.1 | 2290405.755
15.84 | 0.264 | 6316.699 | 0 | 0 | 0 | 0 | 9.8322 | 0 | 0 | 0 | 15 | 1 | 0 | 0 | 0.3 | 0 | 0 | 0 | 0 | 0 | 0 | 0.1 | 2290405.755
15.86 | 0.26433 | 6316.699 | 0 | 0 | 0 | 0 | 9.8322 | 0 | 0 | 0 | 15 | 1 | 0 | 0 | 0.3 | 0 | 0 | 0 | 0 | 0 | 0 | 0.1 | 2290405.755
15.88 | 0.26467 | 6316.699 | 0 | 0 | 0 | 0 | 9.8322 | 0 | 0 | 0 | 15 | 1 | 0 | 0 | 0.3 | 0 | 0 | 0 | 0 | 0 | 0 | 0.1 | 2290405.755
15.9 | 0.265 | 6316.699 | 0 | 0 | 0 | 0 | 9.8322 | 0 | 0 | 0 | 15 | 1 | 0 | 0 | 0.3 | 0 | 0 | 0 | 0 | 0 | 0 | 0.1 | 2290405.755
15.92 | 0.26533 | 6316.699 | 0 | 0 | 0 | 0 | 9.8322 | 0 | 0 | 0 | 15 | 1 | 0 | 0 | 0.3 | 0 | 0 | 0 | 0 | 0 | 0 | 0.1 | 2290405.755
15.94 | 0.26567 | 6316.699 | 0 | 0 | 0 | 0 | 9.8322 | 0 | 0 | 0 | 15 | 1 | 0 | 0 | 0.3 | 0 | 0 | 0 | 0 | 0 | 0 | 0.1 | 2290405.755
15.96 | 0.266 | 6316.699 | 0 | 0 | 0 | 0 | 9.8322 | 0 | 0 | 0 | 15 | 1 | 0 | 0 | 0.3 | 0 | 0 | 0 | 0 | 0 | 0 | 0.1 | 2290405.755
15.98 | 0.26633 | 6316.699 | 0 | 0 | 0 | 0 | 9.8322 | 0 | 0 | 0 | 15 | 1 | 0 | 0 | 0.3 | 0 | 0 | 0 | 0 | 0 | 0 | 0.1 | 2290405.755
16 | 0.26667 | 6316.699 | 0 | 0 | 0 | 0 | 9.8322 | 0 | 0 | 0 | 15 | 1 | 0 | 0 | 0.3 | 0 | 0 | 0 | 0 | 0 | 0 | 0.1 | 2290405.755
16.02 | 0.267 | 6316.699 | 0 | 0 | 0 | 0 | 9.8322 | 0 | 0 | 0 | 15 | 1 | 0 | 0 | 0.3 | 0 | 0 | 0 | 0 | 0 | 0 | 0.1 | 2290405.755
16.04 | 0.26733 | 6316.699 | 0 | 0 | 0 | 0 | 9.8322 | 0 | 0 | 0 | 15 | 1 | 0 | 0 | 0.3 | 0 | 0 | 0 | 0 | 0 | 0 | 0.1 | 2290405.755
16.06 | 0.26767 | 6316.699 | 0 | 0 | 0 | 0 | 9.8322 | 0 | 0 | 0 | 15 | 1 | 0 | 0 | 0.3 | 0 | 0 | 0 | 0 | 0 | 0 | 0.1 | 2290405.755
16.08 | 0.268 | 6316.699 | 0 | 0 | 0 | 0 | 9.8322 | 0 | 0 | 0 | 15 | 1 | 0 | 0 | 0.3 | 0 | 0 | 0 | 0 | 0 | 0 | 0.1 | 2290405.755
16.1 | 0.26833 | 6316.699 | 0 | 0 | 0 | 0 | 9.8322 | 0 | 0 | 0 | 15 | 1 | 0 | 0 | 0.3 | 0 | 0 | 0 | 0 | 0 | 0 | 0.1 | 2290405.755
16.12 | 0.26867 | 6316.699 | 0 | 0 | 0 | 0 | 9.8322 | 0 | 0 | 0 | 15 | 1 | 0 | 0 | 0.3 | 0 | 0 | 0 | 0 | 0 | 0 | 0.1 | 2290405.755
16.14 | 0.269 | 6316.699 | 0 | 0 | 0 | 0 | 9.8322 | 0 | 0 | 0 | 15 | 1 | 0 | 0 | 0.3 | 0 | 0 | 0 | 0 | 0 | 0 | 0.1 | 2290405.755
16.16 | 0.26933 | 6316.699 | 0 | 0 | 0 | 0 | 9.8322 | 0 | 0 | 0 | 15 | 1 | 0 | 0 | 0.3 | 0 | 0 | 0 | 0 | 0 | 0 | 0.1 | 2290405.755
16.18 | 0.26967 | 6316.699 | 0 | 0 | 0 | 0 | 9.8322 | 0 | 0 | 0 | 15 | 1 | 0 | 0 | 0.3 | 0 | 0 | 0 | 0 | 0 | 0 | 0.1 | 2290405.755
16.2 | 0.27 | 6316.699 | 0 | 0 | 0 | 0 | 9.8322 | 0 | 0 | 0 | 15 | 1 | 0 | 0 | 0.3 | 0 | 0 | 0 | 0 | 0 | 0 | 0.1 | 2290405.755
16.22 | 0.27033 | 6316.699 | 0 | 0 | 0 | 0 | 9.8322 | 0 | 0 | 0 | 15 | 1 | 0 | 0 | 0.3 | 0 | 0 | 0 | 0 | 0 | 0 | 0.1 | 2290405.755
16.24 | 0.27067 | 6316.699 | 0 | 0 | 0 | 0 | 9.8322 | 0 | 0 | 0 | 15 | 1 | 0 | 0 | 0.3 | 0 | 0 | 0 | 0 | 0 | 0 | 0.1 | 2290405.755
16.26 | 0.271 | 6316.699 | 0 | 0 | 0 | 0 | 9.8322 | 0 | 0 | 0 | 15 | 1 | 0 | 0 | 0.3 | 0 | 0 | 0 | 0 | 0 | 0 | 0.1 | 2290405.755
16.28 | 0.27133 | 6316.699 | 0 | 0 | 0 | 0 | 9.8322 | 0 | 0 | 0 | 15 | 1 | 0 | 0 | 0.3 | 0 | 0 | 0 | 0 | 0 | 0 | 0.1 | 2290405.755
16.3 | 0.27167 | 6316.699 | 0 | 0 | 0 | 0 | 9.8322 | 0 | 0 | 0 | 15 | 1 | 0 | 0 | 0.3 | 0 | 0 | 0 | 0 | 0 | 0 | 0.1 | 2290405.755
16.32 | 0.272 | 6316.699 | 0 | 0 | 0 | 0 | 9.8322 | 0 | 0 | 0 | 15 | 1 | 0 | 0 | 0.3 | 0 | 0 | 0 | 0 | 0 | 0 | 0.1 | 2290405.755
16.34 | 0.27233 | 6316.699 | 0 | 0 | 0 | 0 | 9.8322 | 0 | 0 | 0 | 15 | 1 | 0 | 0 | 0.3 | 0 | 0 | 0 | 0 | 0 | 0 | 0.1 | 2290405.755
16.36 | 0.27267 | 6316.699 | 0 | 0 | 0 | 0 | 9.8322 | 0 | 0 | 0 | 15 | 1 | 0 | 0 | 0.3 | 0 | 0 | 0 | 0 | 0 | 0 | 0.1 | 2290405.755
16.38 | 0.273 | 6316.699 | 0 | 0 | 0 | 0 | 9.8322 | 0 | 0 | 0 | 15 | 1 | 0 | 0 | 0.3 | 0 | 0 | 0 | 0 | 0 | 0 | 0.1 | 2290405.755
16.4 | 0.27333 | 6316.699 | 0 | 0 | 0 | 0 | 9.8322 | 0 | 0 | 0 | 15 | 1 | 0 | 0 | 0.3 | 0 | 0 | 0 | 0 | 0 | 0 | 0.1 | 2290405.755
16.42 | 0.27367 | 6316.699 | 0 | 0 | 0 | 0 | 9.8322 | 0 | 0 | 0 | 15 | 1 | 0 | 0 | 0.3 | 0 | 0 | 0 | 0 | 0 | 0 | 0.1 | 2290405.755
16.44 | 0.274 | 6316.699 | 0 | 0 | 0 | 0 | 9.8322 | 0 | 0 | 0 | 15 | 1 | 0 | 0 | 0.3 | 0 | 0 | 0 | 0 | 0 | 0 | 0.1 | 2290405.755
16.46 | 0.27433 | 6316.699 | 0 | 0 | 0 | 0 | 9.8322 | 0 | 0 | 0 | 15 | 1 | 0 | 0 | 0.3 | 0 | 0 | 0 | 0 | 0 | 0 | 0.1 | 2290405.755
16.48 | 0.27467 | 6316.699 | 0 | 0 | 0 | 0 | 9.8322 | 0 | 0 | 0 | 15 | 1 | 0 | 0 | 0.3 | 0 | 0 | 0 | 0 | 0 | 0 | 0.1 | 2290405.755
16.5 | 0.275 | 6316.699 | 0 | 0 | 0 | 0 | 9.8322 | 0 | 0 | 0 | 15 | 1 | 0 | 0 | 0.3 | 0 | 0 | 0 | 0 | 0 | 0 | 0.1 | 2290405.755
16.52 | 0.27533 | 6316.699 | 0 | 0 | 0 | 0 | 9.8322 | 0 | 0 | 0 | 15 | 1 | 0 | 0 | 0.3 | 0 | 0 | 0 | 0 | 0 | 0 | 0.1 | 2290405.755
16.54 | 0.27567 | 6316.699 | 0 | 0 | 0 | 0 | 9.8322 | 0 | 0 | 0 | 15 | 1 | 0 | 0 | 0.3 | 0 | 0 | 0 | 0 | 0 | 0 | 0.1 | 2290405.755
16.56 | 0.276 | 6316.699 | 0 | 0 | 0 | 0 | 9.8322 | 0 | 0 | 0 | 15 | 1 | 0 | 0 | 0.3 | 0 | 0 | 0 | 0 | 0 | 0 | 0.1 | 2290405.755
16.58 | 0.27633 | 6316.699 | 0 | 0 | 0 | 0 | 9.8322 | 0 | 0 | 0 | 15 | 1 | 0 | 0 | 0.3 | 0 | 0 | 0 | 0 | 0 | 0 | 0.1 | 2290405.755
16.6 | 0.27667 | 6316.699 | 0 | 0 | 0 | 0 | 9.8322 | 0 | 0 | 0 | 15 | 1 | 0 | 0 | 0.3 | 0 | 0 | 0 | 0 | 0 | 0 | 0.1 | 2290405.755
16.62 | 0.277 | 6316.699 | 0 | 0 | 0 | 0 | 9.8322 | 0 | 0 | 0 | 15 | 1 | 0 | 0 | 0.3 | 0 | 0 | 0 | 0 | 0 | 0 | 0.1 | 2290405.755
16.64 | 0.27733 | 6316.699 | 0 | 0 | 0 | 0 | 9.8322 | 0 | 0 | 0 | 15 | 1 | 0 | 0 | 0.3 | 0 | 0 | 0 | 0 | 0 | 0 | 0.1 | 2290405.755
16.66 | 0.27767 | 6316.699 | 0 | 0 | 0 | 0 | 9.8322 | 0 | 0 | 0 | 15 | 1 | 0 | 0 | 0.3 | 0 | 0 | 0 | 0 | 0 | 0 | 0.1 | 2290405.755
16.68 | 0.278 | 6316.699 | 0 | 0 | 0 | 0 | 9.8322 | 0 | 0 | 0 | 15 | 1 | 0 | 0 | 0.3 | 0 | 0 | 0 | 0 | 0 | 0 | 0.1 | 2290405.755
16.7 | 0.27833 | 6316.699 | 0 | 0 | 0 | 0 | 9.8322 | 0 | 0 | 0 | 15 | 1 | 0 | 0 | 0.3 | 0 | 0 | 0 | 0 | 0 | 0 | 0.1 | 2290405.755
16.72 | 0.27867 | 6316.699 | 0 | 0 | 0 | 0 | 9.8322 | 0 | 0 | 0 | 15 | 1 | 0 | 0 | 0.3 | 0 | 0 | 0 | 0 | 0 | 0 | 0.1 | 2290405.755
16.74 | 0.279 | 6316.699 | 0 | 0 | 0 | 0 | 9.8322 | 0 | 0 | 0 | 15 | 1 | 0 | 0 | 0.3 | 0 | 0 | 0 | 0 | 0 | 0 | 0.1 | 2290405.755
16.76 | 0.27933 | 6316.699 | 0 | 0 | 0 | 0 | 9.8322 | 0 | 0 | 0 | 15 | 1 | 0 | 0 | 0.3 | 0 | 0 | 0 | 0 | 0 | 0 | 0.1 | 2290405.755
16.78 | 0.27967 | 6316.699 | 0 | 0 | 0 | 0 | 9.8322 | 0 | 0 | 0 | 15 | 1 | 0 | 0 | 0.3 | 0 | 0 | 0 | 0 | 0 | 0 | 0.1 | 2290405.755
16.8 | 0.28 | 6316.699 | 0 | 0 | 0 | 0 | 9.8322 | 0 | 0 | 0 | 15 | 1 | 0 | 0 | 0.3 | 0 | 0 | 0 | 0 | 0 | 0 | 0.1 | 2290405.755
16.82 | 0.28033 | 6316.699 | 0 | 0 | 0 | 0 | 9.8322 | 0 | 0 | 0 | 15 | 1 | 0 | 0 | 0.3 | 0 | 0 | 0 | 0 | 0 | 0 | 0.1 | 2290405.755
16.84 | 0.28067 | 6316.699 | 0 | 0 | 0 | 0 | 9.8322 | 0 | 0 | 0 | 15 | 1 | 0 | 0 | 0.3 | 0 | 0 | 0 | 0 | 0 | 0 | 0.1 | 2290405.755
16.86 | 0.281 | 6316.699 | 0 | 0 | 0 | 0 | 9.8322 | 0 | 0 | 0 | 15 | 1 | 0 | 0 | 0.3 | 0 | 0 | 0 | 0 | 0 | 0 | 0.1 | 2290405.755
16.88 | 0.28133 | 6316.699 | 0 | 0 | 0 | 0 | 9.8322 | 0 | 0 | 0 | 15 | 1 | 0 | 0 | 0.3 | 0 | 0 | 0 | 0 | 0 | 0 | 0.1 | 2290405.755
16.9 | 0.28167 | 6316.699 | 0 | 0 | 0 | 0 | 9.8322 | 0 | 0 | 0 | 15 | 1 | 0 | 0 | 0.3 | 0 | 0 | 0 | 0 | 0 | 0 | 0.1 | 2290405.755
16.92 | 0.282 | 6316.699 | 0 | 0 | 0 | 0 | 9.8322 | 0 | 0 | 0 | 15 | 1 | 0 | 0 | 0.3 | 0 | 0 | 0 | 0 | 0 | 0 | 0.1 | 2290405.755
16.94 | 0.28233 | 6316.699 | 0 | 0 | 0 | 0 | 9.8322 | 0 | 0 | 0 | 15 | 1 | 0 | 0 | 0.3 | 0 | 0 | 0 | 0 | 0 | 0 | 0.1 | 2290405.755
16.96 | 0.28267 | 6316.699 | 0 | 0 | 0 | 0 | 9.8322 | 0 | 0 | 0 | 15 | 1 | 0 | 0 | 0.3 | 0 | 0 | 0 | 0 | 0 | 0 | 0.1 | 2290405.755
16.98 | 0.283 | 6316.699 | 0 | 0 | 0 | 0 | 9.8322 | 0 | 0 | 0 | 15 | 1 | 0 | 0 | 0.3 | 0 | 0 | 0 | 0 | 0 | 0 | 0.1 | 2290405.755
17 | 0.28333 | 6316.699 | 0 | 0 | 0 | 0 | 9.8322 | 0 | 0 | 0 | 15 | 1 | 0 | 0 | 0.3 | 0 | 0 | 0 | 0 | 0 | 0 | 0.1 | 2290405.755
17.02 | 0.28367 | 6316.699 | 0 | 0 | 0 | 0 | 9.8322 | 0 | 0 | 0 | 15 | 1 | 0 | 0 | 0.3 | 0 | 0 | 0 | 0 | 0 | 0 | 0.1 | 2290405.755
17.04 | 0.284 | 6316.699 | 0 | 0 | 0 | 0 | 9.8322 | 0 | 0 | 0 | 15 | 1 | 0 | 0 | 0.3 | 0 | 0 | 0 | 0 | 0 | 0 | 0.1 | 2290405.755
17.06 | 0.28433 | 6316.699 | 0 | 0 | 0 | 0 | 9.8322 | 0 | 0 | 0 | 15 | 1 | 0 | 0 | 0.3 | 0 | 0 | 0 | 0 | 0 | 0 | 0.1 | 2290405.755
17.08 | 0.28467 | 6316.699 | 0 | 0 | 0 | 0 | 9.8322 | 0 | 0 | 0 | 15 | 1 | 0 | 0 | 0.3 | 0 | 0 | 0 | 0 | 0 | 0 | 0.1 | 2290405.755
17.1 | 0.285 | 6316.699 | 0 | 0 | 0 | 0 | 9.8322 | 0 | 0 | 0 | 15 | 1 | 0 | 0 | 0.3 | 0 | 0 | 0 | 0 | 0 | 0 | 0.1 | 2290405.755
17.12 | 0.28533 | 6316.699 | 0 | 0 | 0 | 0 | 9.8322 | 0 | 0 | 0 | 15 | 1 | 0 | 0 | 0.3 | 0 | 0 | 0 | 0 | 0 | 0 | 0.1 | 2290405.755
17.14 | 0.28567 | 6316.699 | 0 | 0 | 0 | 0 | 9.8322 | 0 | 0 | 0 | 15 | 1 | 0 | 0 | 0.3 | 0 | 0 | 0 | 0 | 0 | 0 | 0.1 | 2290405.755
17.16 | 0.286 | 6316.699 | 0 | 0 | 0 | 0 | 9.8322 | 0 | 0 | 0 | 15 | 1 | 0 | 0 | 0.3 | 0 | 0 | 0 | 0 | 0 | 0 | 0.1 | 2290405.755
17.18 | 0.28633 | 6316.699 | 0 | 0 | 0 | 0 | 9.8322 | 0 | 0 | 0 | 15 | 1 | 0 | 0 | 0.3 | 0 | 0 | 0 | 0 | 0 | 0 | 0.1 | 2290405.755
17.2 | 0.28667 | 6316.699 | 0 | 0 | 0 | 0 | 9.8322 | 0 | 0 | 0 | 15 | 1 | 0 | 0 | 0.3 | 0 | 0 | 0 | 0 | 0 | 0 | 0.1 | 2290405.755
17.22 | 0.287 | 6316.699 | 0 | 0 | 0 | 0 | 9.8322 | 0 | 0 | 0 | 15 | 1 | 0 | 0 | 0.3 | 0 | 0 | 0 | 0 | 0 | 0 | 0.1 | 2290405.755
17.24 | 0.28733 | 6316.699 | 0 | 0 | 0 | 0 | 9.8322 | 0 | 0 | 0 | 15 | 1 | 0 | 0 | 0.3 | 0 | 0 | 0 | 0 | 0 | 0 | 0.1 | 2290405.755
17.26 | 0.28767 | 6316.699 | 0 | 0 | 0 | 0 | 9.8322 | 0 | 0 | 0 | 15 | 1 | 0 | 0 | 0.3 | 0 | 0 | 0 | 0 | 0 | 0 | 0.1 | 2290405.755
17.28 | 0.288 | 6316.699 | 0 | 0 | 0 | 0 | 9.8322 | 0 | 0 | 0 | 15 | 1 | 0 | 0 | 0.3 | 0 | 0 | 0 | 0 | 0 | 0 | 0.1 | 2290405.755
17.3 | 0.28833 | 6316.699 | 0 | 0 | 0 | 0 | 9.8322 | 0 | 0 | 0 | 15 | 1 | 0 | 0 | 0.3 | 0 | 0 | 0 | 0 | 0 | 0 | 0.1 | 2290405.755
17.32 | 0.28867 | 6316.699 | 0 | 0 | 0 | 0 | 9.8322 | 0 | 0 | 0 | 15 | 1 | 0 | 0 | 0.3 | 0 | 0 | 0 | 0 | 0 | 0 | 0.1 | 2290405.755
17.34 | 0.289 | 6316.699 | 0 | 0 | 0 | 0 | 9.8322 | 0 | 0 | 0 | 15 | 1 | 0 | 0 | 0.3 | 0 | 0 | 0 | 0 | 0 | 0 | 0.1 | 2290405.755
17.36 | 0.28933 | 6316.699 | 0 | 0 | 0 | 0 | 9.8322 | 0 | 0 | 0 | 15 | 1 | 0 | 0 | 0.3 | 0 | 0 | 0 | 0 | 0 | 0 | 0.1 | 2290405.755
17.38 | 0.28967 | 6316.699 | 0 | 0 | 0 | 0 | 9.8322 | 0 | 0 | 0 | 15 | 1 | 0 | 0 | 0.3 | 0 | 0 | 0 | 0 | 0 | 0 | 0.1 | 2290405.755
17.4 | 0.29 | 6316.699 | 0 | 0 | 0 | 0 | 9.8322 | 0 | 0 | 0 | 15 | 1 | 0 | 0 | 0.3 | 0 | 0 | 0 | 0 | 0 | 0 | 0.1 | 2290405.755
17.42 | 0.29033 | 6316.699 | 0 | 0 | 0 | 0 | 9.8322 | 0 | 0 | 0 | 15 | 1 | 0 | 0 | 0.3 | 0 | 0 | 0 | 0 | 0 | 0 | 0.1 | 2290405.755
17.44 | 0.29067 | 6316.699 | 0 | 0 | 0 | 0 | 9.8322 | 0 | 0 | 0 | 15 | 1 | 0 | 0 | 0.3 | 0 | 0 | 0 | 0 | 0 | 0 | 0.1 | 2290405.755
17.46 | 0.291 | 6316.699 | 0 | 0 | 0 | 0 | 9.8322 | 0 | 0 | 0 | 15 | 1 | 0 | 0 | 0.3 | 0 | 0 | 0 | 0 | 0 | 0 | 0.1 | 2290405.755
17.48 | 0.29133 | 6316.699 | 0 | 0 | 0 | 0 | 9.8322 | 0 | 0 | 0 | 15 | 1 | 0 | 0 | 0.3 | 0 | 0 | 0 | 0 | 0 | 0 | 0.1 | 2290405.755
17.5 | 0.29167 | 6316.699 | 0 | 0 | 0 | 0 | 9.8322 | 0 | 0 | 0 | 15 | 1 | 0 | 0 | 0.3 | 0 | 0 | 0 | 0 | 0 | 0 | 0.1 | 2290405.755
17.52 | 0.292 | 6316.699 | 0 | 0 | 0 | 0 | 9.8322 | 0 | 0 | 0 | 15 | 1 | 0 | 0 | 0.3 | 0 | 0 | 0 | 0 | 0 | 0 | 0.1 | 2290405.755
17.54 | 0.29233 | 6316.699 | 0 | 0 | 0 | 0 | 9.8322 | 0 | 0 | 0 | 15 | 1 | 0 | 0 | 0.3 | 0 | 0 | 0 | 0 | 0 | 0 | 0.1 | 2290405.755
17.56 | 0.29267 | 6316.699 | 0 | 0 | 0 | 0 | 9.8322 | 0 | 0 | 0 | 15 | 1 | 0 | 0 | 0.3 | 0 | 0 | 0 | 0 | 0 | 0 | 0.1 | 2290405.755
17.58 | 0.293 | 6316.699 | 0 | 0 | 0 | 0 | 9.8322 | 0 | 0 | 0 | 15 | 1 | 0 | 0 | 0.3 | 0 | 0 | 0 | 0 | 0 | 0 | 0.1 | 2290405.755
17.6 | 0.29333 | 6316.699 | 0 | 0 | 0 | 0 | 9.8322 | 0 | 0 | 0 | 15 | 1 | 0 | 0 | 0.3 | 0 | 0 | 0 | 0 | 0 | 0 | 0.1 | 2290405.755
17.62 | 0.29367 | 6316.699 | 0 | 0 | 0 | 0 | 9.8322 | 0 | 0 | 0 | 15 | 1 | 0 | 0 | 0.3 | 0 | 0 | 0 | 0 | 0 | 0 | 0.1 | 2290405.755
17.64 | 0.294 | 6316.699 | 0 | 0 | 0 | 0 | 9.8322 | 0 | 0 | 0 | 15 | 1 | 0 | 0 | 0.3 | 0 | 0 | 0 | 0 | 0 | 0 | 0.1 | 2290405.755
17.66 | 0.29433 | 6316.699 | 0 | 0 | 0 | 0 | 9.8322 | 0 | 0 | 0 | 15 | 1 | 0 | 0 | 0.3 | 0 | 0 | 0 | 0 | 0 | 0 | 0.1 | 2290405.755
17.68 | 0.29467 | 6316.699 | 0 | 0 | 0 | 0 | 9.8322 | 0 | 0 | 0 | 15 | 1 | 0 | 0 | 0.3 | 0 | 0 | 0 | 0 | 0 | 0 | 0.1 | 2290405.755
17.7 | 0.295 | 6316.699 | 0 | 0 | 0 | 0 | 9.8322 | 0 | 0 | 0 | 15 | 1 | 0 | 0 | 0.3 | 0 | 0 | 0 | 0 | 0 | 0 | 0.1 | 2290405.755
17.72 | 0.29533 | 6316.699 | 0 | 0 | 0 | 0 | 9.8322 | 0 | 0 | 0 | 15 | 1 | 0 | 0 | 0.3 | 0 | 0 | 0 | 0 | 0 | 0 | 0.1 | 2290405.755
17.74 | 0.29567 | 6316.699 | 0 | 0 | 0 | 0 | 9.8322 | 0 | 0 | 0 | 15 | 1 | 0 | 0 | 0.3 | 0 | 0 | 0 | 0 | 0 | 0 | 0.1 | 2290405.755
17.76 | 0.296 | 6316.699 | 0 | 0 | 0 | 0 | 9.8322 | 0 | 0 | 0 | 15 | 1 | 0 | 0 | 0.3 | 0 | 0 | 0 | 0 | 0 | 0 | 0.1 | 2290405.755
17.78 | 0.29633 | 6316.699 | 0 | 0 | 0 | 0 | 9.8322 | 0 | 0 | 0 | 15 | 1 | 0 | 0 | 0.3 | 0 | 0 | 0 | 0 | 0 | 0 | 0.1 | 2290405.755
17.8 | 0.29667 | 6316.699 | 0 | 0 | 0 | 0 | 9.8322 | 0 | 0 | 0 | 15 | 1 | 0 | 0 | 0.3 | 0 | 0 | 0 | 0 | 0 | 0 | 0.1 | 2290405.755
17.82 | 0.297 | 6316.699 | 0 | 0 | 0 | 0 | 9.8322 | 0 | 0 | 0 | 15 | 1 | 0 | 0 | 0.3 | 0 | 0 | 0 | 0 | 0 | 0 | 0.1 | 2290405.755
17.84 | 0.29733 | 6316.699 | 0 | 0 | 0 | 0 | 9.8322 | 0 | 0 | 0 | 15 | 1 | 0 | 0 | 0.3 | 0 | 0 | 0 | 0 | 0 | 0 | 0.1 | 2290405.755
17.86 | 0.29767 | 6316.699 | 0 | 0 | 0 | 0 | 9.8322 | 0 | 0 | 0 | 15 | 1 | 0 | 0 | 0.3 | 0 | 0 | 0 | 0 | 0 | 0 | 0.1 | 2290405.755
17.88 | 0.298 | 6316.699 | 0 | 0 | 0 | 0 | 9.8322 | 0 | 0 | 0 | 15 | 1 | 0 | 0 | 0.3 | 0 | 0 | 0 | 0 | 0 | 0 | 0.1 | 2290405.755
17.9 | 0.29833 | 6316.699 | 0 | 0 | 0 | 0 | 9.8322 | 0 | 0 | 0 | 15 | 1 | 0 | 0 | 0.3 | 0 | 0 | 0 | 0 | 0 | 0 | 0.1 | 2290405.755
17.92 | 0.29867 | 6316.699 | 0 | 0 | 0 | 0 | 9.8322 | 0 | 0 | 0 | 15 | 1 | 0 | 0 | 0.3 | 0 | 0 | 0 | 0 | 0 | 0 | 0.1 | 2290405.755
17.94 | 0.299 | 6316.699 | 0 | 0 | 0 | 0 | 9.8322 | 0 | 0 | 0 | 15 | 1 | 0 | 0 | 0.3 | 0 | 0 | 0 | 0 | 0 | 0 | 0.1 | 2290405.755
17.96 | 0.29933 | 6316.699 | 0 | 0 | 0 | 0 | 9.8322 | 0 | 0 | 0 | 15 | 1 | 0 | 0 | 0.3 | 0 | 0 | 0 | 0 | 0 | 0 | 0.1 | 2290405.755
17.98 | 0.29967 | 6316.699 | 0 | 0 | 0 | 0 | 9.8322 | 0 | 0 | 0 | 15 | 1 | 0 | 0 | 0.3 | 0 | 0 | 0 | 0 | 0 | 0 | 0.1 | 2290405.755
18 | 0.3 | 6316.699 | 0 | 0 | 0 | 0 | 9.8322 | 0 | 0 | 0 | 15 | 1 | 0 | 0 | 0.3 | 0 | 0 | 0 | 0 | 0 | 0 | 0.1 | 2290405.755
18.02 | 0.30033 | 6316.699 | 0 | 0 | 0 | 0 | 9.8322 | 0 | 0 | 0 | 15 | 1 | 0 | 0 | 0.3 | 0 | 0 | 0 | 0 | 0 | 0 | 0.1 | 2290405.755
18.04 | 0.30067 | 6316.699 | 0 | 0 | 0 | 0 | 9.8322 | 0 | 0 | 0 | 15 | 1 | 0 | 0 | 0.3 | 0 | 0 | 0 | 0 | 0 | 0 | 0.1 | 2290405.755
18.06 | 0.301 | 6316.699 | 0 | 0 | 0 | 0 | 9.8322 | 0 | 0 | 0 | 15 | 1 | 0 | 0 | 0.3 | 0 | 0 | 0 | 0 | 0 | 0 | 0.1 | 2290405.755
18.08 | 0.30133 | 6316.699 | 0 | 0 | 0 | 0 | 9.8322 | 0 | 0 | 0 | 15 | 1 | 0 | 0 | 0.3 | 0 | 0 | 0 | 0 | 0 | 0 | 0.1 | 2290405.755
18.1 | 0.30167 | 6316.699 | 0 | 0 | 0 | 0 | 9.8322 | 0 | 0 | 0 | 15 | 1 | 0 | 0 | 0.3 | 0 | 0 | 0 | 0 | 0 | 0 | 0.1 | 2290405.755
18.12 | 0.302 | 6316.699 | 0 | 0 | 0 | 0 | 9.8322 | 0 | 0 | 0 | 15 | 1 | 0 | 0 | 0.3 | 0 | 0 | 0 | 0 | 0 | 0 | 0.1 | 2290405.755
18.14 | 0.30233 | 6316.699 | 0 | 0 | 0 | 0 | 9.8322 | 0 | 0 | 0 | 15 | 1 | 0 | 0 | 0.3 | 0 | 0 | 0 | 0 | 0 | 0 | 0.1 | 2290405.755
18.16 | 0.30267 | 6316.699 | 0 | 0 | 0 | 0 | 9.8322 | 0 | 0 | 0 | 15 | 1 | 0 | 0 | 0.3 | 0 | 0 | 0 | 0 | 0 | 0 | 0.1 | 2290405.755
18.18 | 0.303 | 6316.699 | 0 | 0 | 0 | 0 | 9.8322 | 0 | 0 | 0 | 15 | 1 | 0 | 0 | 0.3 | 0 | 0 | 0 | 0 | 0 | 0 | 0.1 | 2290405.755
18.2 | 0.30333 | 6316.699 | 0 | 0 | 0 | 0 | 9.8322 | 0 | 0 | 0 | 15 | 1 | 0 | 0 | 0.3 | 0 | 0 | 0 | 0 | 0 | 0 | 0.1 | 2290405.755
18.22 | 0.30367 | 6316.699 | 0 | 0 | 0 | 0 | 9.8322 | 0 | 0 | 0 | 15 | 1 | 0 | 0 | 0.3 | 0 | 0 | 0 | 0 | 0 | 0 | 0.1 | 2290405.755
18.24 | 0.304 | 6316.699 | 0 | 0 | 0 | 0 | 9.8322 | 0 | 0 | 0 | 15 | 1 | 0 | 0 | 0.3 | 0 | 0 | 0 | 0 | 0 | 0 | 0.1 | 2290405.755
18.26 | 0.30433 | 6316.699 | 0 | 0 | 0 | 0 | 9.8322 | 0 | 0 | 0 | 15 | 1 | 0 | 0 | 0.3 | 0 | 0 | 0 | 0 | 0 | 0 | 0.1 | 2290405.755
18.28 | 0.30467 | 6316.699 | 0 | 0 | 0 | 0 | 9.8322 | 0 | 0 | 0 | 15 | 1 | 0 | 0 | 0.3 | 0 | 0 | 0 | 0 | 0 | 0 | 0.1 | 2290405.755
18.3 | 0.305 | 6316.699 | 0 | 0 | 0 | 0 | 9.8322 | 0 | 0 | 0 | 15 | 1 | 0 | 0 | 0.3 | 0 | 0 | 0 | 0 | 0 | 0 | 0.1 | 2290405.755
18.32 | 0.30533 | 6316.699 | 0 | 0 | 0 | 0 | 9.8322 | 0 | 0 | 0 | 15 | 1 | 0 | 0 | 0.3 | 0 | 0 | 0 | 0 | 0 | 0 | 0.1 | 2290405.755
18.34 | 0.30567 | 6316.699 | 0 | 0 | 0 | 0 | 9.8322 | 0 | 0 | 0 | 15 | 1 | 0 | 0 | 0.3 | 0 | 0 | 0 | 0 | 0 | 0 | 0.1 | 2290405.755
18.36 | 0.306 | 6316.699 | 0 | 0 | 0 | 0 | 9.8322 | 0 | 0 | 0 | 15 | 1 | 0 | 0 | 0.3 | 0 | 0 | 0 | 0 | 0 | 0 | 0.1 | 2290405.755
18.38 | 0.30633 | 6316.699 | 0 | 0 | 0 | 0 | 9.8322 | 0 | 0 | 0 | 15 | 1 | 0 | 0 | 0.3 | 0 | 0 | 0 | 0 | 0 | 0 | 0.1 | 2290405.755
18.4 | 0.30667 | 6316.699 | 0 | 0 | 0 | 0 | 9.8322 | 0 | 0 | 0 | 15 | 1 | 0 | 0 | 0.3 | 0 | 0 | 0 | 0 | 0 | 0 | 0.1 | 2290405.755
18.42 | 0.307 | 6316.699 | 0 | 0 | 0 | 0 | 9.8322 | 0 | 0 | 0 | 15 | 1 | 0 | 0 | 0.3 | 0 | 0 | 0 | 0 | 0 | 0 | 0.1 | 2290405.755
18.44 | 0.30733 | 6316.699 | 0 | 0 | 0 | 0 | 9.8322 | 0 | 0 | 0 | 15 | 1 | 0 | 0 | 0.3 | 0 | 0 | 0 | 0 | 0 | 0 | 0.1 | 2290405.755
18.46 | 0.30767 | 6316.699 | 0 | 0 | 0 | 0 | 9.8322 | 0 | 0 | 0 | 15 | 1 | 0 | 0 | 0.3 | 0 | 0 | 0 | 0 | 0 | 0 | 0.1 | 2290405.755
18.48 | 0.308 | 6316.699 | 0 | 0 | 0 | 0 | 9.8322 | 0 | 0 | 0 | 15 | 1 | 0 | 0 | 0.3 | 0 | 0 | 0 | 0 | 0 | 0 | 0.1 | 2290405.755
18.5 | 0.30833 | 6316.699 | 0 | 0 | 0 | 0 | 9.8322 | 0 | 0 | 0 | 15 | 1 | 0 | 0 | 0.3 | 0 | 0 | 0 | 0 | 0 | 0 | 0.1 | 2290405.755
18.52 | 0.30867 | 6316.699 | 0 | 0 | 0 | 0 | 9.8322 | 0 | 0 | 0 | 15 | 1 | 0 | 0 | 0.3 | 0 | 0 | 0 | 0 | 0 | 0 | 0.1 | 2290405.755
18.54 | 0.309 | 6316.699 | 0 | 0 | 0 | 0 | 9.8322 | 0 | 0 | 0 | 15 | 1 | 0 | 0 | 0.3 | 0 | 0 | 0 | 0 | 0 | 0 | 0.1 | 2290405.755
18.56 | 0.30933 | 6316.699 | 0 | 0 | 0 | 0 | 9.8322 | 0 | 0 | 0 | 15 | 1 | 0 | 0 | 0.3 | 0 | 0 | 0 | 0 | 0 | 0 | 0.1 | 2290405.755
18.58 | 0.30967 | 6316.699 | 0 | 0 | 0 | 0 | 9.8322 | 0 | 0 | 0 | 15 | 1 | 0 | 0 | 0.3 | 0 | 0 | 0 | 0 | 0 | 0 | 0.1 | 2290405.755
18.6 | 0.31 | 6316.699 | 0 | 0 | 0 | 0 | 9.8322 | 0 | 0 | 0 | 15 | 1 | 0 | 0 | 0.3 | 0 | 0 | 0 | 0 | 0 | 0 | 0.1 | 2290405.755
18.62 | 0.31033 | 6316.699 | 0 | 0 | 0 | 0 | 9.8322 | 0 | 0 | 0 | 15 | 1 | 0 | 0 | 0.3 | 0 | 0 | 0 | 0 | 0 | 0 | 0.1 | 2290405.755
18.64 | 0.31067 | 6316.699 | 0 | 0 | 0 | 0 | 9.8322 | 0 | 0 | 0 | 15 | 1 | 0 | 0 | 0.3 | 0 | 0 | 0 | 0 | 0 | 0 | 0.1 | 2290405.755
18.66 | 0.311 | 6316.699 | 0 | 0 | 0 | 0 | 9.8322 | 0 | 0 | 0 | 15 | 1 | 0 | 0 | 0.3 | 0 | 0 | 0 | 0 | 0 | 0 | 0.1 | 2290405.755
18.68 | 0.31133 | 6316.699 | 0 | 0 | 0 | 0 | 9.8322 | 0 | 0 | 0 | 15 | 1 | 0 | 0 | 0.3 | 0 | 0 | 0 | 0 | 0 | 0 | 0.1 | 2290405.755
18.7 | 0.31167 | 6316.699 | 0 | 0 | 0 | 0 | 9.8322 | 0 | 0 | 0 | 15 | 1 | 0 | 0 | 0.3 | 0 | 0 | 0 | 0 | 0 | 0 | 0.1 | 2290405.755
18.72 | 0.312 | 6316.699 | 0 | 0 | 0 | 0 | 9.8322 | 0 | 0 | 0 | 15 | 1 | 0 | 0 | 0.3 | 0 | 0 | 0 | 0 | 0 | 0 | 0.1 | 2290405.755
18.74 | 0.31233 | 6316.699 | 0 | 0 | 0 | 0 | 9.8322 | 0 | 0 | 0 | 15 | 1 | 0 | 0 | 0.3 | 0 | 0 | 0 | 0 | 0 | 0 | 0.1 | 2290405.755
18.76 | 0.31267 | 6316.699 | 0 | 0 | 0 | 0 | 9.8322 | 0 | 0 | 0 | 15 | 1 | 0 | 0 | 0.3 | 0 | 0 | 0 | 0 | 0 | 0 | 0.1 | 2290405.755
18.78 | 0.313 | 6316.699 | 0 | 0 | 0 | 0 | 9.8322 | 0 | 0 | 0 | 15 | 1 | 0 | 0 | 0.3 | 0 | 0 | 0 | 0 | 0 | 0 | 0.1 | 2290405.755
18.8 | 0.31333 | 6316.699 | 0 | 0 | 0 | 0 | 9.8322 | 0 | 0 | 0 | 15 | 1 | 0 | 0 | 0.3 | 0 | 0 | 0 | 0 | 0 | 0 | 0.1 | 2290405.755
18.82 | 0.31367 | 6316.699 | 0 | 0 | 0 | 0 | 9.8322 | 0 | 0 | 0 | 15 | 1 | 0 | 0 | 0.3 | 0 | 0 | 0 | 0 | 0 | 0 | 0.1 | 2290405.755
18.84 | 0.314 | 6316.699 | 0 | 0 | 0 | 0 | 9.8322 | 0 | 0 | 0 | 15 | 1 | 0 | 0 | 0.3 | 0 | 0 | 0 | 0 | 0 | 0 | 0.1 | 2290405.755
18.86 | 0.31433 | 6316.699 | 0 | 0 | 0 | 0 | 9.8322 | 0 | 0 | 0 | 15 | 1 | 0 | 0 | 0.3 | 0 | 0 | 0 | 0 | 0 | 0 | 0.1 | 2290405.755
18.88 | 0.31467 | 6316.699 | 0 | 0 | 0 | 0 | 9.8322 | 0 | 0 | 0 | 15 | 1 | 0 | 0 | 0.3 | 0 | 0 | 0 | 0 | 0 | 0 | 0.1 | 2290405.755
18.9 | 0.315 | 6316.699 | 0 | 0 | 0 | 0 | 9.8322 | 0 | 0 | 0 | 15 | 1 | 0 | 0 | 0.3 | 0 | 0 | 0 | 0 | 0 | 0 | 0.1 | 2290405.755
18.92 | 0.31533 | 6316.699 | 0 | 0 | 0 | 0 | 9.8322 | 0 | 0 | 0 | 15 | 1 | 0 | 0 | 0.3 | 0 | 0 | 0 | 0 | 0 | 0 | 0.1 | 2290405.755
18.94 | 0.31567 | 6316.699 | 0 | 0 | 0 | 0 | 9.8322 | 0 | 0 | 0 | 15 | 1 | 0 | 0 | 0.3 | 0 | 0 | 0 | 0 | 0 | 0 | 0.1 | 2290405.755
18.96 | 0.316 | 6316.699 | 0 | 0 | 0 | 0 | 9.8322 | 0 | 0 | 0 | 15 | 1 | 0 | 0 | 0.3 | 0 | 0 | 0 | 0 | 0 | 0 | 0.1 | 2290405.755
18.98 | 0.31633 | 6316.699 | 0 | 0 | 0 | 0 | 9.8322 | 0 | 0 | 0 | 15 | 1 | 0 | 0 | 0.3 | 0 | 0 | 0 | 0 | 0 | 0 | 0.1 | 2290405.755
19 | 0.31667 | 6316.699 | 0 | 0 | 0 | 0 | 9.8322 | 0 | 0 | 0 | 15 | 1 | 0 | 0 | 0.3 | 0 | 0 | 0 | 0 | 0 | 0 | 0.1 | 2290405.755
19.02 | 0.317 | 6316.699 | 0 | 0 | 0 | 0 | 9.8322 | 0 | 0 | 0 | 15 | 1 | 0 | 0 | 0.3 | 0 | 0 | 0 | 0 | 0 | 0 | 0.1 | 2290405.755
19.04 | 0.31733 | 6316.699 | 0 | 0 | 0 | 0 | 9.8322 | 0 | 0 | 0 | 15 | 1 | 0 | 0 | 0.3 | 0 | 0 | 0 | 0 | 0 | 0 | 0.1 | 2290405.755
19.06 | 0.31767 | 6316.699 | 0 | 0 | 0 | 0 | 9.8322 | 0 | 0 | 0 | 15 | 1 | 0 | 0 | 0.3 | 0 | 0 | 0 | 0 | 0 | 0 | 0.1 | 2290405.755
19.08 | 0.318 | 6316.699 | 0 | 0 | 0 | 0 | 9.8322 | 0 | 0 | 0 | 15 | 1 | 0 | 0 | 0.3 | 0 | 0 | 0 | 0 | 0 | 0 | 0.1 | 2290405.755
19.1 | 0.31833 | 6316.699 | 0 | 0 | 0 | 0 | 9.8322 | 0 | 0 | 0 | 15 | 1 | 0 | 0 | 0.3 | 0 | 0 | 0 | 0 | 0 | 0 | 0.1 | 2290405.755
19.12 | 0.31867 | 6316.699 | 0 | 0 | 0 | 0 | 9.8322 | 0 | 0 | 0 | 15 | 1 | 0 | 0 | 0.3 | 0 | 0 | 0 | 0 | 0 | 0 | 0.1 | 2290405.755
19.14 | 0.319 | 6316.699 | 0 | 0 | 0 | 0 | 9.8322 | 0 | 0 | 0 | 15 | 1 | 0 | 0 | 0.3 | 0 | 0 | 0 | 0 | 0 | 0 | 0.1 | 2290405.755
19.16 | 0.31933 | 6316.699 | 0 | 0 | 0 | 0 | 9.8322 | 0 | 0 | 0 | 15 | 1 | 0 | 0 | 0.3 | 0 | 0 | 0 | 0 | 0 | 0 | 0.1 | 2290405.755
19.18 | 0.31967 | 6316.699 | 0 | 0 | 0 | 0 | 9.8322 | 0 | 0 | 0 | 15 | 1 | 0 | 0 | 0.3 | 0 | 0 | 0 | 0 | 0 | 0 | 0.1 | 2290405.755
19.2 | 0.32 | 6316.699 | 0 | 0 | 0 | 0 | 9.8322 | 0 | 0 | 0 | 15 | 1 | 0 | 0 | 0.3 | 0 | 0 | 0 | 0 | 0 | 0 | 0.1 | 2290405.755
19.22 | 0.32033 | 6316.699 | 0 | 0 | 0 | 0 | 9.8322 | 0 | 0 | 0 | 15 | 1 | 0 | 0 | 0.3 | 0 | 0 | 0 | 0 | 0 | 0 | 0.1 | 2290405.755
19.24 | 0.32067 | 6316.699 | 0 | 0 | 0 | 0 | 9.8322 | 0 | 0 | 0 | 15 | 1 | 0 | 0 | 0.3 | 0 | 0 | 0 | 0 | 0 | 0 | 0.1 | 2290405.755
19.26 | 0.321 | 6316.699 | 0 | 0 | 0 | 0 | 9.8322 | 0 | 0 | 0 | 15 | 1 | 0 | 0 | 0.3 | 0 | 0 | 0 | 0 | 0 | 0 | 0.1 | 2290405.755
19.28 | 0.32133 | 6316.699 | 0 | 0 | 0 | 0 | 9.8322 | 0 | 0 | 0 | 15 | 1 | 0 | 0 | 0.3 | 0 | 0 | 0 | 0 | 0 | 0 | 0.1 | 2290405.755
19.3 | 0.32167 | 6316.699 | 0 | 0 | 0 | 0 | 9.8322 | 0 | 0 | 0 | 15 | 1 | 0 | 0 | 0.3 | 0 | 0 | 0 | 0 | 0 | 0 | 0.1 | 2290405.755
19.32 | 0.322 | 6316.699 | 0 | 0 | 0 | 0 | 9.8322 | 0 | 0 | 0 | 15 | 1 | 0 | 0 | 0.3 | 0 | 0 | 0 | 0 | 0 | 0 | 0.1 | 2290405.755
19.34 | 0.32233 | 6316.699 | 0 | 0 | 0 | 0 | 9.8322 | 0 | 0 | 0 | 15 | 1 | 0 | 0 | 0.3 | 0 | 0 | 0 | 0 | 0 | 0 | 0.1 | 2290405.755
19.36 | 0.32267 | 6316.699 | 0 | 0 | 0 | 0 | 9.8322 | 0 | 0 | 0 | 15 | 1 | 0 | 0 | 0.3 | 0 | 0 | 0 | 0 | 0 | 0 | 0.1 | 2290405.755
19.38 | 0.323 | 6316.699 | 0 | 0 | 0 | 0 | 9.8322 | 0 | 0 | 0 | 15 | 1 | 0 | 0 | 0.3 | 0 | 0 | 0 | 0 | 0 | 0 | 0.1 | 2290405.755
19.4 | 0.32333 | 6316.699 | 0 | 0 | 0 | 0 | 9.8322 | 0 | 0 | 0 | 15 | 1 | 0 | 0 | 0.3 | 0 | 0 | 0 | 0 | 0 | 0 | 0.1 | 2290405.755
19.42 | 0.32367 | 6316.699 | 0 | 0 | 0 | 0 | 9.8322 | 0 | 0 | 0 | 15 | 1 | 0 | 0 | 0.3 | 0 | 0 | 0 | 0 | 0 | 0 | 0.1 | 2290405.755
19.44 | 0.324 | 6316.699 | 0 | 0 | 0 | 0 | 9.8322 | 0 | 0 | 0 | 15 | 1 | 0 | 0 | 0.3 | 0 | 0 | 0 | 0 | 0 | 0 | 0.1 | 2290405.755
19.46 | 0.32433 | 6316.699 | 0 | 0 | 0 | 0 | 9.8322 | 0 | 0 | 0 | 15 | 1 | 0 | 0 | 0.3 | 0 | 0 | 0 | 0 | 0 | 0 | 0.1 | 2290405.755
19.48 | 0.32467 | 6316.699 | 0 | 0 | 0 | 0 | 9.8322 | 0 | 0 | 0 | 15 | 1 | 0 | 0 | 0.3 | 0 | 0 | 0 | 0 | 0 | 0 | 0.1 | 2290405.755
19.5 | 0.325 | 6316.699 | 0 | 0 | 0 | 0 | 9.8322 | 0 | 0 | 0 | 15 | 1 | 0 | 0 | 0.3 | 0 | 0 | 0 | 0 | 0 | 0 | 0.1 | 2290405.755
19.52 | 0.32533 | 6316.699 | 0 | 0 | 0 | 0 | 9.8322 | 0 | 0 | 0 | 15 | 1 | 0 | 0 | 0.3 | 0 | 0 | 0 | 0 | 0 | 0 | 0.1 | 2290405.755
19.54 | 0.32567 | 6316.699 | 0 | 0 | 0 | 0 | 9.8322 | 0 | 0 | 0 | 15 | 1 | 0 | 0 | 0.3 | 0 | 0 | 0 | 0 | 0 | 0 | 0.1 | 2290405.755
19.56 | 0.326 | 6316.699 | 0 | 0 | 0 | 0 | 9.8322 | 0 | 0 | 0 | 15 | 1 | 0 | 0 | 0.3 | 0 | 0 | 0 | 0 | 0 | 0 | 0.1 | 2290405.755
19.58 | 0.32633 | 6316.699 | 0 | 0 | 0 | 0 | 9.8322 | 0 | 0 | 0 | 15 | 1 | 0 | 0 | 0.3 | 0 | 0 | 0 | 0 | 0 | 0 | 0.1 | 2290405.755
19.6 | 0.32667 | 6316.699 | 0 | 0 | 0 | 0 | 9.8322 | 0 | 0 | 0 | 15 | 1 | 0 | 0 | 0.3 | 0 | 0 | 0 | 0 | 0 | 0 | 0.1 | 2290405.755
19.62 | 0.327 | 6316.699 | 0 | 0 | 0 | 0 | 9.8322 | 0 | 0 | 0 | 15 | 1 | 0 | 0 | 0.3 | 0 | 0 | 0 | 0 | 0 | 0 | 0.1 | 2290405.755
19.64 | 0.32733 | 6316.699 | 0 | 0 | 0 | 0 | 9.8322 | 0 | 0 | 0 | 15 | 1 | 0 | 0 | 0.3 | 0 | 0 | 0 | 0 | 0 | 0 | 0.1 | 2290405.755
19.66 | 0.32767 | 6316.699 | 0 | 0 | 0 | 0 | 9.8322 | 0 | 0 | 0 | 15 | 1 | 0 | 0 | 0.3 | 0 | 0 | 0 | 0 | 0 | 0 | 0.1 | 2290405.755
19.68 | 0.328 | 6316.699 | 0 | 0 | 0 | 0 | 9.8322 | 0 | 0 | 0 | 15 | 1 | 0 | 0 | 0.3 | 0 | 0 | 0 | 0 | 0 | 0 | 0.1 | 2290405.755
19.7 | 0.32833 | 6316.699 | 0 | 0 | 0 | 0 | 9.8322 | 0 | 0 | 0 | 15 | 1 | 0 | 0 | 0.3 | 0 | 0 | 0 | 0 | 0 | 0 | 0.1 | 2290405.755
19.72 | 0.32867 | 6316.699 | 0 | 0 | 0 | 0 | 9.8322 | 0 | 0 | 0 | 15 | 1 | 0 | 0 | 0.3 | 0 | 0 | 0 | 0 | 0 | 0 | 0.1 | 2290405.755
19.74 | 0.329 | 6316.699 | 0 | 0 | 0 | 0 | 9.8322 | 0 | 0 | 0 | 15 | 1 | 0 | 0 | 0.3 | 0 | 0 | 0 | 0 | 0 | 0 | 0.1 | 2290405.755
19.76 | 0.32933 | 6316.699 | 0 | 0 | 0 | 0 | 9.8322 | 0 | 0 | 0 | 15 | 1 | 0 | 0 | 0.3 | 0 | 0 | 0 | 0 | 0 | 0 | 0.1 | 2290405.755
19.78 | 0.32967 | 6316.699 | 0 | 0 | 0 | 0 | 9.8322 | 0 | 0 | 0 | 15 | 1 | 0 | 0 | 0.3 | 0 | 0 | 0 | 0 | 0 | 0 | 0.1 | 2290405.755
19.8 | 0.33 | 6316.699 | 0 | 0 | 0 | 0 | 9.8322 | 0 | 0 | 0 | 15 | 1 | 0 | 0 | 0.3 | 0 | 0 | 0 | 0 | 0 | 0 | 0.1 | 2290405.755
19.82 | 0.33033 | 6316.699 | 0 | 0 | 0 | 0 | 9.8322 | 0 | 0 | 0 | 15 | 1 | 0 | 0 | 0.3 | 0 | 0 | 0 | 0 | 0 | 0 | 0.1 | 2290405.755
19.84 | 0.33067 | 6316.699 | 0 | 0 | 0 | 0 | 9.8322 | 0 | 0 | 0 | 15 | 1 | 0 | 0 | 0.3 | 0 | 0 | 0 | 0 | 0 | 0 | 0.1 | 2290405.755
19.86 | 0.331 | 6316.699 | 0 | 0 | 0 | 0 | 9.8322 | 0 | 0 | 0 | 15 | 1 | 0 | 0 | 0.3 | 0 | 0 | 0 | 0 | 0 | 0 | 0.1 | 2290405.755
19.88 | 0.33133 | 6316.699 | 0 | 0 | 0 | 0 | 9.8322 | 0 | 0 | 0 | 15 | 1 | 0 | 0 | 0.3 | 0 | 0 | 0 | 0 | 0 | 0 | 0.1 | 2290405.755
19.9 | 0.33167 | 6316.699 | 0 | 0 | 0 | 0 | 9.8322 | 0 | 0 | 0 | 15 | 1 | 0 | 0 | 0.3 | 0 | 0 | 0 | 0 | 0 | 0 | 0.1 | 2290405.755
19.92 | 0.332 | 6316.699 | 0 | 0 | 0 | 0 | 9.8322 | 0 | 0 | 0 | 15 | 1 | 0 | 0 | 0.3 | 0 | 0 | 0 | 0 | 0 | 0 | 0.1 | 2290405.755
19.94 | 0.33233 | 6316.699 | 0 | 0 | 0 | 0 | 9.8322 | 0 | 0 | 0 | 15 | 1 | 0 | 0 | 0.3 | 0 | 0 | 0 | 0 | 0 | 0 | 0.1 | 2290405.755
19.96 | 0.33267 | 6316.699 | 0 | 0 | 0 | 0 | 9.8322 | 0 | 0 | 0 | 15 | 1 | 0 | 0 | 0.3 | 0 | 0 | 0 | 0 | 0 | 0 | 0.1 | 2290405.755
19.98 | 0.333 | 6316.699 | 0 | 0 | 0 | 0 | 9.8322 | 0 | 0 | 0 | 15 | 1 | 0 | 0 | 0.3 | 0 | 0 | 0 | 0 | 0 | 0 | 0.1 | 2290405.755
20 | 0.33333 | 6316.699 | 0 | 0 | 0 | 0 | 9.8322 | 0 | 0 | 0 | 15 | 1 | 0 | 0 | 0.3 | 0 | 0 | 0 | 0 | 0 | 0 | 0.1 | 2290405.755