## PlotData
Surface Parameters 1[Сопло 002 (10)]
Face<6> <Вытянуть5>
Global Coordinate System
Iteration [ ] | 160
Local parameters | [5 empty] | Integral parameters
Parameter | Minimum | Maximum | Average | Bulk Average | Surface area [m^2] | Parameter | Value | X-component | Y-component | Z-component | Surface area [m^2]
Pressure [atm] | 0.36487 | 0.86389 | 0.46557 | 0.45524 | 0.00052875 | Mass Flow Rate [kg/s] | 0.14128 |  |  |  | 0.00052875
Temperature (fluid) [°C] | 44.9482 | 647.488 | 308.448 | 300.539 | 0.00052875 | Volume Flow Rate [m^3/s] | 0.81525 |  |  |  | 0.00052875
Density [kg/m^3] | 0.1579 | 0.93797 | 0.17976 | 0.1748 | 0.00052875 | Mass Flow Rate of H2O [kg/s] | 0.13963 |  |  |  | 0.00052875
Total Pressure [atm] | 0.87557 | 18.2253 | 12.0166 | 12.5531 | 0.00052875 | Volume Flow Rate of H2O [m^3/s] | 0.80724 |  |  |  | 0.00052875
Dynamic Pressure [atm] | 0.053691 | 2.6774 | 2.133 | 2.208 | 0.00052875 | Mass Flow Rate of Air [kg/s] | 0.0016423 |  |  |  | 0.00052875
Velocity [m/s] | 117.033 | 1696.19 | 1561.25 | 1599.08 | 0.00052875 | Volume Flow Rate of Air [m^3/s] | 0.0080065 |  |  |  | 0.00052875
X-component of Velocity [m/s] | -252.271 | 242.25 | -4.8408 | -4.3992 | 0.00052875 | Surface Area [m^2] | 0.00052875 | 0 | 0.00052875 | 0
Y-component of Velocity [m/s] | -1693.36 | -18.4783 | -1541.84 | -1580.83 | 0.00052875 | Uniformity Index [ ] | 0.80442 |  |  |  | 0.00052875
Z-component of Velocity [m/s] | -252.254 | 242.525 | -4.8169 | -4.3206 | 0.00052875
Mach Number [ ] | 0.3007 | 3.048 | 2.6612 | 2.7356 | 0.00052875
Turbulent Viscosity [Pa*s] | 0.0002674 | 0.022401 | 0.00070676 | 0.00042897 | 0.00052875
Turbulent Time [s] | 7.9332e-06 | 5.3606e-05 | 4.2693e-05 | 4.4066e-05 | 0.00052875
Turbulent Length [m] | 8.7586e-05 | 0.00032383 | 0.00016331 | 0.00016296 | 0.00052875
Turbulent Intensity [%] | 0.96787 | 130.008 | 3.3608 | 1.7055 | 0.00052875
Turbulent Energy [J/kg] | 402.977 | 58584.1 | 1678.88 | 951.249 | 0.00052875
Turbulent Dissipation [W/kg] | 7517380 | 7352890000 | 150512000 | 63270100 | 0.00052875
Mass Flux [kg/(s*m^2)] | 16.4093 | 319.896 | 267.19 | 274.19 | 0.00052875
H2O Mass Fraction [ ] | 0.034591 | 1 | 0.97403 | 0.98838 | 0.00052875
H2O Volume Fraction [ ] | 0.054506 | 1 | 0.98025 | 0.99199 | 0.00052875
Air Mass Fraction [ ] | 2.0473e-09 | 0.96541 | 0.025965 | 0.011624 | 0.00052875
Air Volume Fraction [ ] | 1.2725e-09 | 0.94549 | 0.019746 | 0.0080142 | 0.00052875