## Main
Vehicle
m (kg) | 1500
S (m2) | 0.66442
Cx | 0.15
K | 2
Initial conditions
H (km) | 40
V (m/s) | 3000
a | 15
Simulation parameters
Dt | 1
Constants
g (stand) |  | 9.8068 | Landing
g (polar) |  | 9.8322 | Time (s) | 792
Earth radius (km) |  | 6378 | Range (km) | 1346.4481
m |  | 399962923264800
Air density |  | 1.29

## Simulation
t
sec | min | L | H | Vx | Vy | V | g | a centr. | a coriol. | a | T (C) | r | pitch | q | Cx | Cy | Rt | Rn | Rx | Ry | R | Level
0 | 0 | 0 | 40000 | 2897.7775 | 776.4571 | 3000 | 9.71 | 1.3084 | 0.70115 | 5.471 | -56.5 | 0.0063436 | 15 | 36824.5998 | 0.15 | 0.3 | 3670.0722 | 7340.1444 | 5444.7867 | -6140.1504 | 8206.5309 | 0.1 | 0.52101
1 | 0.016667 | 2897.7775 | 40776.4571 | 2893.4465 | 772.1489 | 2994.7031 | 9.7077 | 1.3043 | 0.69614 | 4.9417 | -56.5 | 0.0057501 | 14.9418 | 33261.6093 | 0.15 | 0.3 | 3314.9717 | 6629.9434 | 4912.3391 | -5551.0461 | 7412.5021 | 0.1 | 0.5771
2 | 0.033333 | 5791.2239 | 41548.606 | 2889.4754 | 767.4462 | 2989.6558 | 9.7053 | 1.3006 | 0.69086 | 4.4667 | -56.5 | 0.005215 | 14.8744 | 30064.5715 | 0.15 | 0.3 | 2996.3434 | 5992.6868 | 4434.2648 | -5022.7149 | 6700.0276 | 0.1 | 0.63875
3 | 0.05 | 8680.6994 | 42316.0523 | 2885.8284 | 762.3899 | 2984.8357 | 9.703 | 1.2971 | 0.68536 | 4.0404 | -56.5 | 0.0047325 | 14.7985 | 27194.9803 | 0.15 | 0.3 | 2710.3496 | 5420.6993 | 4005.008 | -4548.6138 | 6060.526 | 0.1 | 0.70643
4 | 0.066667 | 11566.5278 | 43078.4422 | 2882.473 | 757.0165 | 2980.2223 | 9.7007 | 1.294 | 0.67966 | 3.6575 | -56.5 | 0.0042974 | 14.7151 | 24618.3123 | 0.15 | 0.3 | 2453.5496 | 4907.0993 | 3619.544 | -4122.9153 | 5486.3038 | 0.1 | 0.78066
5 | 0.083333 | 14449.0008 | 43835.4587 | 2879.3803 | 751.3583 | 2975.7975 | 9.6984 | 1.291 | 0.67378 | 3.3136 | -56.5 | 0.0039049 | 14.6249 | 22303.6533 | 0.15 | 0.3 | 2222.8624 | 4445.7248 | 3273.3406 | -3740.4314 | 4970.4714 | 0.1 | 0.86197
6 | 0.1 | 17328.3812 | 44586.817 | 2876.5243 | 745.4446 | 2971.545 | 9.6962 | 1.2883 | 0.66773 | 3.0046 | -56.5 | 0.0035508 | 14.5285 | 20223.3486 | 0.15 | 0.3 | 2015.5317 | 4031.0634 | 2962.3177 | -3396.5445 | 4506.8659 | 0.1 | 0.95094
7 | 0.11667 | 20204.9055 | 45332.2616 | 2873.8817 | 739.3011 | 2967.4505 | 9.6939 | 1.2858 | 0.66155 | 2.7267 | -56.5 | 0.0032313 | 14.4264 | 18352.6792 | 0.15 | 0.3 | 1829.0941 | 3658.1882 | 2682.8089 | -3087.1447 | 4089.9787 | 0.1 | 1.0482
8 | 0.13333 | 23078.7872 | 46071.5627 | 2871.4316 | 732.9511 | 2963.5008 | 9.6917 | 1.2835 | 0.65523 | 2.4766 | -56.5 | 0.0029428 | 14.3193 | 16669.5634 | 0.15 | 0.3 | 1661.3487 | 3322.6974 | 2431.5242 | -2808.5739 | 3714.8886 | 0.1 | 1.1543
9 | 0.15 | 25950.2188 | 46804.5138 | 2869.1554 | 726.4153 | 2959.6844 | 9.6895 | 1.2813 | 0.6488 | 2.2515 | -56.5 | 0.0026822 | 14.2076 | 15154.2843 | 0.15 | 0.3 | 1510.3305 | 3020.6611 | 2205.5146 | -2557.5763 | 3377.2017 | 0.1 | 1.2701
10 | 0.16667 | 28819.3742 | 47530.929 | 2867.0363 | 719.7121 | 2955.9909 | 9.6873 | 1.2793 | 0.64226 | 2.0487 | -56.5 | 0.0024467 | 14.0918 | 13789.2421 | 0.15 | 0.3 | 1374.2855 | 2748.571 | 2002.1395 | -2331.253 | 3072.9958 | 0.1 | 1.3961
11 | 0.18333 | 31686.4105 | 48250.6412 | 2865.0592 | 712.8583 | 2952.4111 | 9.6851 | 1.2773 | 0.63564 | 1.8658 | -56.5 | 0.0022337 | 13.9721 | 12558.7299 | 0.15 | 0.3 | 1251.6482 | 2503.2965 | 1819.036 | -2127.0225 | 2798.7705 | 0.1 | 1.5333
12 | 0.2 | 34551.4697 | 48963.4995 | 2863.2109 | 705.8685 | 2948.9366 | 9.683 | 1.2756 | 0.62893 | 1.7009 | -56.5 | 0.0020411 | 13.849 | 11448.731 | 0.15 | 0.3 | 1141.0218 | 2282.0435 | 1654.0907 | -1942.5852 | 2551.4022 | 0.1 | 1.6823
13 | 0.21667 | 37414.6806 | 49669.368 | 2861.4792 | 698.7562 | 2945.56 | 9.6808 | 1.2739 | 0.62215 | 1.5521 | -56.5 | 0.0018667 | 13.7227 | 10446.7374 | 0.15 | 0.3 | 1041.1595 | 2082.3189 | 1505.4147 | -1775.8918 | 2328.1033 | 0.1 | 1.844
14 | 0.23333 | 40276.1599 | 50368.1242 | 2859.8535 | 691.5332 | 2942.2746 | 9.6787 | 1.2723 | 0.6153 | 1.4176 | -56.5 | 0.0017088 | 13.5936 | 9541.5859 | 0.15 | 0.3 | 950.9488 | 1901.8976 | 1371.3198 | -1625.1154 | 2126.3862 | 0.1 | 2.0193
15 | 0.25 | 43136.0133 | 51059.6574 | 2858.324 | 684.2102 | 2939.0746 | 9.6766 | 1.2708 | 0.60839 | 1.296 | -56.5 | 0.0015657 | 13.4618 | 8723.3123 | 0.15 | 0.3 | 869.3967 | 1738.7934 | 1250.2975 | -1488.6267 | 1944.0301 | 0.1 | 2.2091
16 | 0.26667 | 45994.3373 | 51743.8675 | 2856.8821 | 676.7967 | 2935.9545 | 9.6746 | 1.2694 | 0.60143 | 1.186 | -56.5 | 0.0014358 | 13.3277 | 7983.0205 | 0.15 | 0.3 | 795.6166 | 1591.2331 | 1141 | -1364.9716 | 1779.0527 | 0.1 | 2.4144
17 | 0.28333 | 48851.2194 | 52420.6642 | 2855.52 | 669.3015 | 2932.9096 | 9.6725 | 1.268 | 0.59443 | 1.0865 | -56.5 | 0.001318 | 13.1914 | 7312.7656 | 0.15 | 0.3 | 728.8165 | 1457.6331 | 1042.2231 | -1252.8522 | 1629.6833 | 0.1 | 2.6361
18 | 0.3 | 51706.7393 | 53089.9657 | 2854.2307 | 661.7322 | 2929.9356 | 9.6705 | 1.2668 | 0.58738 | 0.99623 | -56.5 | 0.001211 | 13.053 | 6705.4503 | 0.15 | 0.3 | 668.2893 | 1336.5786 | 952.8909 | -1151.109 | 1494.3403 | 0.1 | 2.8753
19 | 0.31667 | 54560.97 | 53751.6979 | 2853.0081 | 654.0958 | 2927.0286 | 9.6685 | 1.2655 | 0.58029 | 0.91441 | -56.5 | 0.0011138 | 12.9128 | 6154.7314 | 0.15 | 0.3 | 613.4027 | 1226.8054 | 872.0417 | -1058.7056 | 1371.6101 | 0.1 | 3.133
20 | 0.33333 | 57413.9781 | 54405.7938 | 2851.8464 | 646.3986 | 2924.1852 | 9.6666 | 1.2644 | 0.57317 | 0.84015 | -56.5 | 0.0010253 | 12.7709 | 5654.9381 | 0.15 | 0.3 | 563.5915 | 1127.183 | 798.816 | -974.7153 | 1260.2289 | 0.1 | 3.4103
21 | 0.35 | 60265.8245 | 55052.1924 | 2850.7407 | 638.6463 | 2921.4023 | 9.6646 | 1.2633 | 0.56602 | 0.77271 | -56.5 | 0.00094481 | 12.6274 | 5200.9977 | 0.15 | 0.3 | 518.3502 | 1036.7003 | 732.445 | -898.3088 | 1159.0662 | 0.1 | 3.7085
22 | 0.36667 | 63116.5652 | 55690.8387 | 2849.6864 | 630.8438 | 2918.6772 | 9.6627 | 1.2622 | 0.55884 | 0.71141 | -56.5 | 0.00087148 | 12.4824 | 4788.371 | 0.15 | 0.3 | 477.2263 | 954.4526 | 672.2414 | -828.7437 | 1067.1104 | 0.1 | 4.0286
23 | 0.38333 | 65966.2516 | 56321.6824 | 2848.6794 | 622.9958 | 2916.0072 | 9.6608 | 1.2612 | 0.55164 | 0.65564 | -56.5 | 0.00080463 | 12.3362 | 4412.9935 | 0.15 | 0.3 | 439.8148 | 879.6296 | 617.59 | -765.3548 | 983.4558 | 0.1 | 4.3717
24 | 0.4 | 68814.931 | 56944.6782 | 2847.716 | 615.1064 | 2913.3902 | 9.659 | 1.2602 | 0.54442 | 0.60486 | -56.5 | 0.00074365 | 12.1886 | 4071.2242 | 0.15 | 0.3 | 405.7529 | 811.5057 | 567.9402 | -707.5457 | 907.291 | 0.1 | 4.7393
25 | 0.41667 | 71662.6471 | 57559.7846 | 2846.793 | 607.1793 | 2910.8241 | 9.6571 | 1.2593 | 0.53718 | 0.55859 | -56.5 | 0.00068798 | 12.0399 | 3759.7997 | 0.15 | 0.3 | 374.7152 | 749.4304 | 522.7987 | -654.7815 | 837.8886 | 0.1 | 5.1324
26 | 0.43333 | 74509.44 | 58166.9639 | 2845.9073 | 599.218 | 2908.3071 | 9.6553 | 1.2584 | 0.52992 | 0.5164 | -56.5 | 0.00063711 | 11.8902 | 3475.7931 | 0.15 | 0.3 | 346.4101 | 692.8201 | 481.7239 | -606.582 | 774.5964 | 0.1 | 5.5524
27 | 0.45 | 77355.3473 | 58766.1819 | 2845.0562 | 591.2255 | 2905.8376 | 9.6535 | 1.2575 | 0.52264 | 0.47789 | -56.5 | 0.0005906 | 11.7394 | 3216.5779 | 0.15 | 0.3 | 320.5757 | 641.1515 | 444.3198 | -562.5157 | 716.8291 | 0.1 | 6.0004
28 | 0.46667 | 80200.4035 | 59357.4075 | 2844.2373 | 583.2046 | 2903.4141 | 9.6517 | 1.2567 | 0.51536 | 0.44271 | -56.5 | 0.00054804 | 11.5878 | 2979.7956 | 0.15 | 0.3 | 296.9772 | 593.9543 | 410.231 | -522.1951 | 664.0611 | 0.1 | 6.4779
29 | 0.48333 | 83044.6409 | 59940.612 | 2843.4485 | 575.1577 | 2901.0353 | 9.65 | 1.2559 | 0.50806 | 0.41055 | -56.5 | 0.00050906 | 11.4352 | 2763.3273 | 0.15 | 0.3 | 275.4031 | 550.8063 | 379.1388 | -485.2713 | 615.8202 | 0.1 | 6.986
30 | 0.5 | 85888.0894 | 60515.7697 | 2842.6877 | 567.0871 | 2898.6999 | 9.6482 | 1.2551 | 0.50075 | 0.38112 | -56.5 | 0.00047333 | 11.2818 | 2565.2679 | 0.15 | 0.3 | 255.6638 | 511.3277 | 350.7572 | -451.4304 | 571.6817 | 0.1 | 7.526
31 | 0.51667 | 88730.777 | 61082.8568 | 2841.9531 | 558.9949 | 2896.4069 | 9.6465 | 1.2543 | 0.49344 | 0.35418 | -56.5 | 0.00044056 | 11.1277 | 2383.9035 | 0.15 | 0.3 | 237.5884 | 475.1768 | 324.8289 | -420.3897 | 531.2638 | 0.1 | 8.0993
32 | 0.53333 | 91572.7301 | 61641.8517 | 2841.2431 | 550.8829 | 2894.1552 | 9.6449 | 1.2536 | 0.48611 | 0.32948 | -56.5 | 0.00041049 | 10.9728 | 2217.6913 | 0.15 | 0.3 | 221.0231 | 442.0462 | 301.1228 | -391.8943 | 494.2227 | 0.1 | 8.7071
33 | 0.55 | 94413.9732 | 62192.7346 | 2840.5562 | 542.7529 | 2891.9441 | 9.6432 | 1.2529 | 0.47878 | 0.30683 | -56.5 | 0.00038285 | 10.8173 | 2065.2415 | 0.15 | 0.3 | 205.8294 | 411.6588 | 279.4311 | -365.7144 | 460.2485 | 0.1 | 9.3506
34 | 0.56667 | 97254.5295 | 62735.4875 | 2839.8912 | 534.6064 | 2889.7726 | 9.6416 | 1.2522 | 0.47144 | 0.28604 | -56.5 | 0.00035745 | 10.6611 | 1925.3013 | 0.15 | 0.3 | 191.8825 | 383.7649 | 259.5666 | -341.6425 | 429.0622 | 0.1 | 10.0311
35 | 0.58333 | 100094.4207 | 63270.0938 | 2839.2467 | 526.4447 | 2887.6402 | 9.64 | 1.2515 | 0.4641 | 0.26694 | -56.5 | 0.00033407 | 10.5043 | 1796.7406 | 0.15 | 0.3 | 179.0696 | 358.1393 | 241.3609 | -319.4911 | 400.4119 | 0.1 | 10.7497
36 | 0.6 | 102933.6674 | 63796.5385 | 2838.6217 | 518.2692 | 2885.5461 | 9.6384 | 1.2509 | 0.45676 | 0.24938 | -56.5 | 0.00031255 | 10.347 | 1678.5394 | 0.15 | 0.3 | 167.2893 | 334.5786 | 224.6621 | -299.0911 | 374.0702 | 0.1 | 11.5075
37 | 0.61667 | 105772.289 | 64314.8078 | 2838.0151 | 510.0811 | 2883.4897 | 9.6369 | 1.2502 | 0.44941 | 0.23322 | -56.5 | 0.00029271 | 10.1891 | 1569.7763 | 0.15 | 0.3 | 156.4496 | 312.8991 | 209.3332 | -280.289 | 349.8318 | 0.1 | 12.3058
38 | 0.63333 | 108610.3042 | 64824.8888 | 2837.4262 | 501.8813 | 2881.4705 | 9.6353 | 1.2496 | 0.44206 | 0.21834 | -56.5 | 0.00027442 | 10.0307 | 1469.6186 | 0.15 | 0.3 | 146.4675 | 292.935 | 195.2507 | -262.9463 | 327.5112 | 0.1 | 13.1454
39 | 0.65 | 111447.7304 | 65326.7701 | 2836.854 | 493.6708 | 2879.488 | 9.6338 | 1.249 | 0.4347 | 0.20463 | -56.5 | 0.00025754 | 9.8718 | 1377.3131 | 0.15 | 0.3 | 137.268 | 274.536 | 182.3031 | -246.9374 | 306.9405 | 0.1 | 14.0273
40 | 0.66667 | 114284.5843 | 65820.4409 | 2836.2977 | 485.4506 | 2877.5418 | 9.6324 | 1.2484 | 0.42735 | 0.19198 | -56.5 | 0.00024195 | 9.7124 | 1292.1781 | 0.15 | 0.3 | 128.7831 | 257.5662 | 170.3895 | -232.1484 | 287.9678 | 0.1 | 14.9525
41 | 0.68333 | 117120.882 | 66305.8916 | 2835.7568 | 477.2214 | 2875.6315 | 9.6309 | 1.2478 | 0.41999 | 0.1803 | -56.5 | 0.00022753 | 9.5526 | 1213.5959 | 0.15 | 0.3 | 120.9513 | 241.9027 | 159.4188 | -218.476 | 270.4554 | 0.1 | 15.9218
42 | 0.7 | 119956.6388 | 66783.113 | 2835.2305 | 468.984 | 2873.7568 | 9.6295 | 1.2473 | 0.41264 | 0.16952 | -56.5 | 0.0002142 | 9.3924 | 1141.0071 | 0.15 | 0.3 | 113.7169 | 227.4337 | 149.3085 | -205.8266 | 254.2787 | 0.1 | 16.9358
43 | 0.71667 | 122791.8693 | 67252.0971 | 2834.7183 | 460.7391 | 2871.9172 | 9.6281 | 1.2468 | 0.40528 | 0.15955 | -56.5 | 0.00020187 | 9.2318 | 1073.9039 | 0.15 | 0.3 | 107.0291 | 214.0583 | 139.984 | -194.1151 | 239.3244 | 0.1 | 17.9952
44 | 0.73333 | 125626.5876 | 67712.8361 | 2834.2197 | 452.4871 | 2870.1125 | 9.6267 | 1.2462 | 0.39792 | 0.15033 | -56.5 | 0.00019044 | 9.0708 | 1011.8257 | 0.15 | 0.3 | 100.8422 | 201.6844 | 131.3776 | -183.2639 | 225.49 | 0.1 | 19.1004
45 | 0.75 | 128460.8073 | 68165.3233 | 2833.7342 | 444.2288 | 2868.3425 | 9.6254 | 1.2457 | 0.39057 | 0.14179 | -56.5 | 0.00017984 | 8.9094 | 954.354 | 0.15 | 0.3 | 95.1144 | 190.2287 | 123.428 | -173.2028 | 212.6822 | 0.1 | 20.2519
46 | 0.76667 | 131294.5415 | 68609.5521 | 2833.2614 | 435.9646 | 2866.6069 | 9.624 | 1.2452 | 0.38321 | 0.13388 | -56.5 | 0.00017001 | 8.7477 | 901.1085 | 0.15 | 0.3 | 89.8077 | 179.6154 | 116.0797 | -163.8678 | 200.8162 | 0.1 | 21.4498
47 | 0.78333 | 134127.8029 | 69045.5167 | 2832.8008 | 427.6951 | 2864.9055 | 9.6227 | 1.2447 | 0.37585 | 0.12654 | -56.5 | 0.00016089 | 8.5856 | 851.7435 | 0.15 | 0.3 | 84.8878 | 169.7756 | 109.282 | -155.2004 | 189.8149 | 0.1 | 22.6943
48 | 0.8 | 136960.6037 | 69473.2118 | 2832.3521 | 419.4205 | 2863.238 | 9.6215 | 1.2442 | 0.3685 | 0.11974 | -56.5 | 0.00015242 | 8.4233 | 805.944 | 0.15 | 0.3 | 80.3233 | 160.6466 | 102.9891 | -147.1475 | 179.6083 | 0.1 | 23.9853
49 | 0.81667 | 139792.9557 | 69892.6323 | 2831.9149 | 411.1414 | 2861.6043 | 9.6202 | 1.2438 | 0.36115 | 0.11342 | -56.5 | 0.00014454 | 8.2606 | 763.4235 | 0.15 | 0.3 | 76.0855 | 152.1711 | 97.1593 | -139.6607 | 170.1324 | 0.1 | 25.3226
50 | 0.83333 | 142624.8706 | 70303.7737 | 2831.489 | 402.8581 | 2860.0043 | 9.619 | 1.2433 | 0.35379 | 0.10755 | -56.5 | 0.00013721 | 8.0976 | 723.9206 | 0.15 | 0.3 | 72.1485 | 144.2971 | 91.7548 | -132.6956 | 161.329 | 0.1 | 26.7058
51 | 0.85 | 145456.3596 | 70706.6318 | 2831.074 | 394.5709 | 2858.4377 | 9.6178 | 1.2429 | 0.34644 | 0.1021 | -56.5 | 0.0001304 | 7.9343 | 687.1972 | 0.15 | 0.3 | 68.4885 | 136.9771 | 86.7408 | -126.2118 | 153.145 | 0.1 | 28.1344
52 | 0.86667 | 148287.4336 | 71101.2028 | 2830.6697 | 386.2802 | 2856.9045 | 9.6166 | 1.2425 | 0.3391 | 0.097021 | -56.5 | 0.00012405 | 7.7707 | 653.0358 | 0.15 | 0.3 | 65.0839 | 130.1678 | 82.0861 | -120.1725 | 145.532 | 0.1 | 29.6076
53 | 0.88333 | 151118.1034 | 71487.4829 | 2830.2759 | 377.9861 | 2855.4046 | 9.6154 | 1.242 | 0.33175 | 0.092297 | -56.5 | 0.00011813 | 7.6069 | 621.238 | 0.15 | 0.3 | 61.9148 | 123.8296 | 77.762 | -114.5439 | 138.4457 | 0.1 | 31.1246
54 | 0.9 | 153948.3793 | 71865.4691 | 2829.8923 | 369.6891 | 2853.9377 | 9.6143 | 1.2416 | 0.3244 | 0.087897 | -56.5 | 0.00011261 | 7.4428 | 591.6223 | 0.15 | 0.3 | 58.9632 | 117.9264 | 73.7422 | -109.295 | 131.8457 | 0.1 | 32.6842
55 | 0.91667 | 156778.2716 | 72235.1581 | 2829.5188 | 361.3893 | 2852.5039 | 9.6132 | 1.2412 | 0.31706 | 0.083797 | -56.5 | 0.00010747 | 7.2785 | 564.0229 | 0.15 | 0.3 | 56.2125 | 112.4251 | 70.0029 | -104.3975 | 125.6951 | 0.1 | 34.2851
56 | 0.93333 | 159607.7904 | 72596.5474 | 2829.155 | 353.0869 | 2851.103 | 9.6121 | 1.2408 | 0.30972 | 0.079973 | -56.5 | 0.00010267 | 7.1139 | 538.288 | 0.15 | 0.3 | 53.6477 | 107.2954 | 66.5224 | -99.8256 | 119.96 | 0.1 | 35.9259
57 | 0.95 | 162436.9454 | 72949.6342 | 2828.801 | 344.7821 | 2849.735 | 9.6111 | 1.2405 | 0.30238 | 0.076406 | -56.5 | 9.8182e-05 | 6.9491 | 514.2789 | 0.15 | 0.3 | 51.2549 | 102.5098 | 63.2808 | -95.5555 | 114.6094 | 0.1 | 37.6048
58 | 0.96667 | 165265.7464 | 73294.4164 | 2828.4564 | 336.4752 | 2848.3998 | 9.6101 | 1.2401 | 0.29504 | 0.073077 | -56.5 | 9.3991e-05 | 6.7841 | 491.8682 | 0.15 | 0.3 | 49.0214 | 98.0427 | 60.2597 | -91.5655 | 109.6151 | 0.1 | 39.3198
59 | 0.98333 | 168094.2028 | 73630.8915 | 2828.1212 | 328.1663 | 2847.0972 | 9.6091 | 1.2397 | 0.28771 | 0.069967 | -56.5 | 9.0074e-05 | 6.6188 | 470.9393 | 0.15 | 0.3 | 46.9355 | 93.871 | 57.4426 | -87.8354 | 104.951 | 0.1 | 41.0689
60 | 1 | 170922.324 | 73959.0578 | 2827.7952 | 319.8555 | 2845.8273 | 9.6081 | 1.2394 | 0.28038 | 0.067062 | -56.5 | 8.6411e-05 | 6.4534 | 451.3854 | 0.15 | 0.3 | 44.9867 | 89.9734 | 54.8142 | -84.347 | 100.5933 | 0.1 | 42.8498
61 | 1.0167 | 173750.1191 | 74278.9133 | 2827.4783 | 311.543 | 2844.59 | 9.6071 | 1.239 | 0.27304 | 0.064347 | -56.5 | 8.2985e-05 | 6.2877 | 433.1082 | 0.15 | 0.3 | 43.1651 | 86.3302 | 52.3605 | -81.0834 | 96.5201 | 0.1 | 44.6598
62 | 1.0333 | 176577.5974 | 74590.4563 | 2827.1703 | 303.229 | 2843.3853 | 9.6062 | 1.2387 | 0.26572 | 0.061808 | -56.5 | 7.9778e-05 | 6.1219 | 416.0177 | 0.15 | 0.3 | 41.4618 | 82.9236 | 50.0687 | -78.0291 | 92.7114 | 0.1 | 46.4963
63 | 1.05 | 179404.7677 | 74893.6853 | 2826.8712 | 294.9135 | 2842.213 | 9.6053 | 1.2384 | 0.25839 | 0.059433 | -56.5 | 7.6775e-05 | 5.9558 | 400.0311 | 0.15 | 0.3 | 39.8685 | 79.7371 | 47.927 | -75.1698 | 89.1488 | 0.1 | 48.3562
64 | 1.0667 | 182231.6389 | 75188.5988 | 2826.5809 | 286.5967 | 2841.0732 | 9.6044 | 1.2381 | 0.25107 | 0.05721 | -56.5 | 7.3964e-05 | 5.7896 | 385.0723 | 0.15 | 0.3 | 38.3777 | 76.7554 | 45.9247 | -72.4925 | 85.8151 | 0.1 | 50.2365
65 | 1.0833 | 185058.2198 | 75475.1955 | 2826.2992 | 278.2787 | 2839.9659 | 9.6036 | 1.2378 | 0.24374 | 0.05513 | -56.5 | 7.133e-05 | 5.6232 | 371.0715 | 0.15 | 0.3 | 36.9823 | 73.9646 | 44.0519 | -69.9849 | 82.695 | 0.1 | 52.1338
66 | 1.1 | 187884.519 | 75753.4742 | 2826.0261 | 269.9596 | 2838.8909 | 9.6027 | 1.2375 | 0.23642 | 0.053183 | -56.5 | 6.8862e-05 | 5.4567 | 357.9643 | 0.15 | 0.3 | 35.676 | 71.352 | 42.2994 | -67.6361 | 79.774 | 0.1 | 54.0446
67 | 1.1167 | 190710.5451 | 76023.4338 | 2825.7615 | 261.6394 | 2837.8483 | 9.6019 | 1.2372 | 0.22911 | 0.051359 | -56.5 | 6.655e-05 | 5.29 | 345.6914 | 0.15 | 0.3 | 34.4529 | 68.9057 | 40.659 | -65.4358 | 77.0389 | 0.1 | 55.9652
68 | 1.1333 | 193536.3065 | 76285.0732 | 2825.5052 | 253.3183 | 2836.838 | 9.6012 | 1.2369 | 0.22179 | 0.049652 | -56.5 | 6.4384e-05 | 5.1231 | 334.1985 | 0.15 | 0.3 | 33.3074 | 66.6148 | 39.1228 | -63.3745 | 74.4777 | 0.1 | 57.8916
69 | 1.15 | 196361.8118 | 76538.3915 | 2825.2574 | 244.9963 | 2835.8601 | 9.6004 | 1.2367 | 0.21448 | 0.048053 | -56.5 | 6.2353e-05 | 4.9561 | 323.4352 | 0.15 | 0.3 | 32.2347 | 64.4694 | 37.6839 | -61.4436 | 72.079 | 0.1 | 59.82
70 | 1.1667 | 199187.0691 | 76783.3879 | 2825.0178 | 236.6736 | 2834.9144 | 9.5997 | 1.2364 | 0.20717 | 0.046555 | -56.5 | 6.045e-05 | 4.7889 | 313.3553 | 0.15 | 0.3 | 31.2301 | 62.4602 | 36.3356 | -59.6349 | 69.8327 | 0.1 | 61.7461
71 | 1.1833 | 202012.0869 | 77020.0614 | 2824.7864 | 228.3501 | 2834.001 | 9.599 | 1.2362 | 0.19986 | 0.045153 | -56.5 | 5.8667e-05 | 4.6216 | 303.9163 | 0.15 | 0.3 | 30.2894 | 60.5788 | 35.072 | -57.9412 | 67.7291 | 0.1 | 63.6657
72 | 1.2 | 204836.8733 | 77248.4115 | 2824.5631 | 220.0259 | 2833.1199 | 9.5983 | 1.2359 | 0.19255 | 0.04384 | -56.5 | 5.6997e-05 | 4.4542 | 295.0787 | 0.15 | 0.3 | 29.4086 | 58.8172 | 33.8877 | -56.3556 | 65.7597 | 0.1 | 65.5743
73 | 1.2167 | 207661.4364 | 77468.4374 | 2824.348 | 211.7011 | 2832.271 | 9.5976 | 1.2357 | 0.18524 | 0.042611 | -56.5 | 5.5432e-05 | 4.2866 | 286.8065 | 0.15 | 0.3 | 28.5842 | 57.1683 | 32.7773 | -54.8719 | 63.9162 | 0.1 | 67.4674
74 | 1.2333 | 210485.7844 | 77680.1384 | 2824.1409 | 203.3757 | 2831.4543 | 9.597 | 1.2355 | 0.17794 | 0.041461 | -56.5 | 5.3967e-05 | 4.1189 | 279.0663 | 0.15 | 0.3 | 27.8128 | 55.6255 | 31.7363 | -53.4841 | 62.1912 | 0.1 | 69.3405
75 | 1.25 | 213309.9253 | 77883.5141 | 2823.9418 | 195.0498 | 2830.6698 | 9.5964 | 1.2353 | 0.17064 | 0.040385 | -56.5 | 5.2596e-05 | 3.9511 | 271.8272 | 0.15 | 0.3 | 27.0913 | 54.1826 | 30.7604 | -52.187 | 60.5779 | 0.1 | 71.1889
76 | 1.2667 | 216133.8671 | 78078.5639 | 2823.7507 | 186.7235 | 2829.9176 | 9.5958 | 1.235 | 0.16334 | 0.03938 | -56.5 | 5.1314e-05 | 3.7832 | 265.0609 | 0.15 | 0.3 | 26.4169 | 52.8338 | 29.8454 | -50.9757 | 59.07 | 0.1 | 73.0079
77 | 1.2833 | 218957.6178 | 78265.2874 | 2823.5674 | 178.3967 | 2829.1975 | 9.5953 | 1.2349 | 0.15604 | 0.038441 | -56.5 | 5.0116e-05 | 3.6152 | 258.7413 | 0.15 | 0.3 | 25.7871 | 51.5742 | 28.9878 | -49.8455 | 57.6617 | 0.1 | 74.7928
78 | 1.3 | 221781.1852 | 78443.6841 | 2823.3921 | 170.0695 | 2828.5096 | 9.5947 | 1.2347 | 0.14874 | 0.037565 | -56.5 | 4.8998e-05 | 3.4471 | 252.8443 | 0.15 | 0.3 | 25.1994 | 50.3987 | 28.1841 | -48.7924 | 56.3475 | 0.1 | 76.5388
79 | 1.3167 | 224604.5773 | 78613.7536 | 2823.2245 | 161.7419 | 2827.8538 | 9.5942 | 1.2345 | 0.14145 | 0.036748 | -56.5 | 4.7955e-05 | 3.2789 | 247.3477 | 0.15 | 0.3 | 24.6516 | 49.3031 | 27.4311 | -47.8124 | 55.1226 | 0.1 | 78.2413
80 | 1.3333 | 227427.8018 | 78775.4955 | 2823.0648 | 153.4141 | 2827.2302 | 9.5937 | 1.2343 | 0.13415 | 0.035988 | -56.5 | 4.6984e-05 | 3.1106 | 242.2311 | 0.15 | 0.3 | 24.1416 | 48.2832 | 26.7261 | -46.9021 | 53.9823 | 0.1 | 79.8956
81 | 1.35 | 230250.8666 | 78928.9096 | 2822.9128 | 145.0859 | 2826.6388 | 9.5933 | 1.2342 | 0.12686 | 0.035282 | -56.5 | 4.6081e-05 | 2.9422 | 237.4758 | 0.15 | 0.3 | 23.6677 | 47.3354 | 26.0661 | -46.0582 | 52.9226 | 0.1 | 81.497
82 | 1.3667 | 233073.7794 | 79073.9955 | 2822.7686 | 136.7575 | 2826.0795 | 9.5929 | 1.234 | 0.11957 | 0.034626 | -56.5 | 4.5243e-05 | 2.7737 | 233.0646 | 0.15 | 0.3 | 23.2281 | 46.4561 | 25.4489 | -45.2776 | 51.9395 | 0.1 | 83.041
83 | 1.3833 | 235896.548 | 79210.753 | 2822.6321 | 128.4288 | 2825.5523 | 9.5925 | 1.2339 | 0.11228 | 0.03402 | -56.5 | 4.4467e-05 | 2.6051 | 228.9816 | 0.15 | 0.3 | 22.8211 | 45.6423 | 24.8721 | -44.5578 | 51.0296 | 0.1 | 84.5231
84 | 1.4 | 238719.1801 | 79339.1818 | 2822.5032 | 120.0999 | 2825.0572 | 9.5921 | 1.2337 | 0.10499 | 0.03346 | -56.5 | 4.375e-05 | 2.4365 | 225.2124 | 0.15 | 0.3 | 22.4455 | 44.891 | 24.3336 | -43.8962 | 50.1896 | 0.1 | 85.9391
85 | 1.4167 | 241541.6833 | 79459.2817 | 2822.382 | 111.7708 | 2824.5943 | 9.5917 | 1.2336 | 0.097704 | 0.032944 | -56.5 | 4.309e-05 | 2.2678 | 221.7438 | 0.15 | 0.3 | 22.0998 | 44.1996 | 23.8315 | -43.2904 | 49.4166 | 0.1 | 87.2847
86 | 1.4333 | 244364.0652 | 79571.0525 | 2822.2684 | 103.4415 | 2824.1634 | 9.5914 | 1.2335 | 0.090418 | 0.032472 | -56.5 | 4.2485e-05 | 2.0991 | 218.5637 | 0.15 | 0.3 | 21.7828 | 43.5657 | 23.3639 | -42.7386 | 48.7079 | 0.1 | 88.5559
87 | 1.45 | 247186.3336 | 79674.494 | 2822.1624 | 95.1121 | 2823.7647 | 9.5911 | 1.2334 | 0.083133 | 0.032041 | -56.5 | 4.1933e-05 | 1.9302 | 215.6613 | 0.15 | 0.3 | 21.4936 | 42.9872 | 22.9293 | -42.2388 | 48.0611 | 0.1 | 89.7489
88 | 1.4667 | 250008.496 | 79769.6061 | 2822.064 | 86.7825 | 2823.398 | 9.5908 | 1.2333 | 0.075848 | 0.031649 | -56.5 | 4.1431e-05 | 1.7614 | 213.0266 | 0.15 | 0.3 | 21.231 | 42.462 | 22.5261 | -41.7893 | 47.4739 | 0.1 | 90.86
89 | 1.4833 | 252830.56 | 79856.3887 | 2821.9731 | 78.4529 | 2823.0634 | 9.5905 | 1.2332 | 0.068565 | 0.031296 | -56.5 | 4.0979e-05 | 1.5925 | 210.6507 | 0.15 | 0.3 | 20.9942 | 41.9884 | 22.153 | -41.3888 | 46.9445 | 0.1 | 91.8859
90 | 1.5 | 255652.5331 | 79934.8416 | 2821.8898 | 70.1231 | 2822.7609 | 9.5903 | 1.2331 | 0.061283 | 0.030981 | -56.5 | 4.0574e-05 | 1.4235 | 208.5256 | 0.15 | 0.3 | 20.7824 | 41.5648 | 21.8086 | -41.0357 | 46.4709 | 0.1 | 92.8232
91 | 1.5167 | 258474.4229 | 80004.9646 | 2821.814 | 61.7932 | 2822.4905 | 9.5901 | 1.233 | 0.054001 | 0.030701 | -56.5 | 4.0216e-05 | 1.2545 | 206.6444 | 0.15 | 0.3 | 20.5949 | 41.1898 | 21.4918 | -40.7291 | 46.0516 | 0.1 | 93.6691
92 | 1.5333 | 261296.2368 | 80066.7578 | 2821.7456 | 53.4632 | 2822.2521 | 9.5899 | 1.2329 | 0.04672 | 0.030457 | -56.5 | 3.9903e-05 | 1.0854 | 205.0006 | 0.15 | 0.3 | 20.4311 | 40.8622 | 21.2015 | -40.4678 | 45.6853 | 0.1 | 94.421
93 | 1.55 | 264117.9824 | 80120.221 | 2821.6848 | 45.1332 | 2822.0457 | 9.5898 | 1.2329 | 0.039439 | 0.030247 | -56.5 | 3.9634e-05 | 0.91638 | 203.589 | 0.15 | 0.3 | 20.2904 | 40.5808 | 20.9368 | -40.2511 | 45.3707 | 0.1 | 95.0764
94 | 1.5667 | 266939.6672 | 80165.3543 | 2821.6314 | 36.8031 | 2821.8714 | 9.5896 | 1.2328 | 0.032159 | 0.030071 | -56.5 | 3.9408e-05 | 0.74728 | 202.4049 | 0.15 | 0.3 | 20.1724 | 40.3448 | 20.6969 | -40.0783 | 45.1069 | 0.1 | 95.6332
95 | 1.5833 | 269761.2986 | 80202.1574 | 2821.5854 | 28.473 | 2821.7291 | 9.5895 | 1.2327 | 0.02488 | 0.029929 | -56.5 | 3.9225e-05 | 0.57816 | 201.4444 | 0.15 | 0.3 | 20.0767 | 40.1533 | 20.4808 | -39.9487 | 44.8928 | 0.1 | 96.0897
96 | 1.6 | 272582.884 | 80230.6304 | 2821.5469 | 20.1429 | 2821.6188 | 9.5894 | 1.2327 | 0.017601 | 0.029819 | -56.5 | 3.9084e-05 | 0.40903 | 200.7044 | 0.15 | 0.3 | 20.0029 | 40.0058 | 20.288 | -39.862 | 44.7279 | 0.1 | 96.4444
97 | 1.6167 | 275404.4309 | 80250.7733 | 2821.5158 | 11.8128 | 2821.5405 | 9.5894 | 1.2327 | 0.010322 | 0.029741 | -56.5 | 3.8985e-05 | 0.23988 | 200.1825 | 0.15 | 0.3 | 19.9509 | 39.9018 | 20.1178 | -39.8179 | 44.6116 | 0.1 | 96.6962
98 | 1.6333 | 278225.9466 | 80262.5861 | 2821.492 | 3.4826 | 2821.4942 | 9.5893 | 1.2327 | 0.003043 | 0.029696 | -56.5 | 3.8926e-05 | 0.070721 | 199.877 | 0.15 | 0.3 | 19.9205 | 39.8409 | 19.9696 | -39.8163 | 44.5435 | 0.1 | 96.8443
99 | 1.65 | 281047.4387 | 80266.0687 | 2821.4757 | -4.8475 | 2821.4798 | 9.5893 | 1.2326 | -0.0042355 | 0.029682 | -56.5 | 3.8909e-05 | -0.098438 | 199.7869 | 0.15 | 0.3 | 19.9115 | 39.823 | 19.843 | -39.8571 | 44.5234 | 0.1 | 96.8881
100 | 1.6667 | 283868.9143 | 80261.2212 | 2821.4667 | -13.1776 | 2821.4974 | 9.5893 | 1.2326 | -0.011514 | 0.029701 | -56.5 | 3.8933e-05 | -0.2676 | 199.9119 | 0.15 | 0.3 | 19.9239 | 39.8479 | 19.7376 | -39.9405 | 44.5513 | 0.1 | 96.8276
101 | 1.6833 | 286690.381 | 80248.0436 | 2821.465 | -21.5077 | 2821.547 | 9.5894 | 1.2326 | -0.018792 | 0.029751 | -56.5 | 3.8998e-05 | -0.43675 | 200.2525 | 0.15 | 0.3 | 19.9579 | 39.9158 | 19.653 | -40.0667 | 44.6272 | 0.1 | 96.6629
102 | 1.7 | 289511.846 | 80226.5359 | 2821.4707 | -29.8377 | 2821.6285 | 9.5894 | 1.2326 | -0.026071 | 0.029834 | -56.5 | 3.9104e-05 | -0.60589 | 200.8097 | 0.15 | 0.3 | 20.0134 | 40.0268 | 19.589 | -40.2362 | 44.7514 | 0.1 | 96.3946
103 | 1.7167 | 292333.3167 | 80196.6982 | 2821.4837 | -38.1677 | 2821.7419 | 9.5895 | 1.2327 | -0.03335 | 0.029949 | -56.5 | 3.9252e-05 | -0.77502 | 201.5854 | 0.15 | 0.3 | 20.0907 | 40.1814 | 19.5454 | -40.4495 | 44.9242 | 0.1 | 96.0235
104 | 1.7333 | 295154.8005 | 80158.5305 | 2821.504 | -46.4976 | 2821.8872 | 9.5896 | 1.2327 | -0.040629 | 0.030098 | -56.5 | 3.9442e-05 | -0.94413 | 202.5819 | 0.15 | 0.3 | 20.19 | 40.3801 | 19.5219 | -40.7073 | 45.1463 | 0.1 | 95.5508
105 | 1.75 | 297976.3045 | 80112.0329 | 2821.5317 | -54.8274 | 2822.0643 | 9.5898 | 1.2327 | -0.047908 | 0.030279 | -56.5 | 3.9675e-05 | -1.1132 | 203.8027 | 0.15 | 0.3 | 20.3117 | 40.6234 | 19.5186 | -41.0104 | 45.4184 | 0.1 | 94.9781
106 | 1.7667 | 300797.8362 | 80057.2055 | 2821.5666 | -63.1571 | 2822.2733 | 9.5899 | 1.2328 | -0.055188 | 0.030494 | -56.5 | 3.9951e-05 | -1.2823 | 205.2516 | 0.15 | 0.3 | 20.4561 | 40.9122 | 19.5355 | -41.3597 | 45.7413 | 0.1 | 94.3072
107 | 1.7833 | 303619.4027 | 79994.0484 | 2821.6087 | -71.4867 | 2822.5142 | 9.5901 | 1.2328 | -0.062468 | 0.030744 | -56.5 | 4.0272e-05 | -1.4513 | 206.9334 | 0.15 | 0.3 | 20.6237 | 41.2475 | 19.5724 | -41.7566 | 46.1161 | 0.1 | 93.5402
108 | 1.8 | 306441.0115 | 79922.5617 | 2821.6581 | -79.8162 | 2822.7868 | 9.5903 | 1.2329 | -0.069748 | 0.031029 | -56.5 | 4.0637e-05 | -1.6203 | 208.8537 | 0.15 | 0.3 | 20.8151 | 41.6302 | 19.6297 | -42.2021 | 46.544 | 0.1 | 92.6796
109 | 1.8167 | 309262.6696 | 79842.7455 | 2821.7148 | -88.1456 | 2823.0912 | 9.5906 | 1.2329 | -0.077029 | 0.031351 | -56.5 | 4.105e-05 | -1.7892 | 211.0187 | 0.15 | 0.3 | 21.0309 | 42.0618 | 19.7073 | -42.6979 | 47.0265 | 0.1 | 91.728
110 | 1.8333 | 312084.3844 | 79754.5999 | 2821.7787 | -96.4747 | 2823.4274 | 9.5908 | 1.233 | -0.084311 | 0.03171 | -56.5 | 4.151e-05 | -1.9581 | 213.4358 | 0.15 | 0.3 | 21.2718 | 42.5436 | 19.8057 | -43.2456 | 47.5651 | 0.1 | 90.6884
111 | 1.85 | 314906.1631 | 79658.1252 | 2821.8498 | -104.8037 | 2823.7953 | 9.5911 | 1.2331 | -0.091594 | 0.032108 | -56.5 | 4.202e-05 | -2.127 | 216.113 | 0.15 | 0.3 | 21.5386 | 43.0772 | 19.925 | -43.8469 | 48.1618 | 0.1 | 89.5641
112 | 1.8667 | 317728.0129 | 79553.3214 | 2821.9281 | -113.1326 | 2824.195 | 9.5914 | 1.2332 | -0.098877 | 0.032546 | -56.5 | 4.2581e-05 | -2.2958 | 219.0594 | 0.15 | 0.3 | 21.8323 | 43.6645 | 20.0656 | -44.504 | 48.8184 | 0.1 | 88.3586
113 | 1.8833 | 320549.941 | 79440.1889 | 2822.0136 | -121.4611 | 2824.6263 | 9.5918 | 1.2333 | -0.10616 | 0.033025 | -56.5 | 4.3195e-05 | -2.4645 | 222.285 | 0.15 | 0.3 | 22.1537 | 44.3075 | 20.228 | -45.2191 | 49.5372 | 0.1 | 87.0754
114 | 1.9 | 323371.9546 | 79318.7277 | 2822.1063 | -129.7895 | 2825.0892 | 9.5921 | 1.2334 | -0.11345 | 0.033547 | -56.5 | 4.3863e-05 | -2.6332 | 225.801 | 0.15 | 0.3 | 22.5041 | 45.0083 | 20.4126 | -45.9946 | 50.3208 | 0.1 | 85.7185
115 | 1.9167 | 326194.0609 | 79188.9382 | 2822.2061 | -138.1176 | 2825.5838 | 9.5925 | 1.2335 | -0.12073 | 0.034115 | -56.5 | 4.459e-05 | -2.8018 | 229.6195 | 0.15 | 0.3 | 22.8847 | 45.7694 | 20.6201 | -46.8333 | 51.1718 | 0.1 | 84.2919
116 | 1.9333 | 329016.267 | 79050.8206 | 2822.3131 | -146.4454 | 2826.11 | 9.5929 | 1.2336 | -0.12802 | 0.034729 | -56.5 | 4.5375e-05 | -2.9703 | 233.7539 | 0.15 | 0.3 | 23.2968 | 46.5935 | 20.851 | -47.7381 | 52.0931 | 0.1 | 82.7999
117 | 1.95 | 331838.5802 | 78904.3752 | 2822.4272 | -154.7729 | 2826.6677 | 9.5934 | 1.2337 | -0.13531 | 0.035392 | -56.5 | 4.6224e-05 | -3.1388 | 238.2189 | 0.15 | 0.3 | 23.7418 | 47.4835 | 21.1062 | -48.7122 | 53.0882 | 0.1 | 81.2467
118 | 1.9667 | 334661.0074 | 78749.6023 | 2822.5485 | -163.1001 | 2827.2569 | 9.5938 | 1.2339 | -0.1426 | 0.036107 | -56.5 | 4.7138e-05 | -3.3071 | 243.0305 | 0.15 | 0.3 | 24.2213 | 48.4426 | 21.3864 | -49.7592 | 54.1605 | 0.1 | 79.6369
119 | 1.9833 | 337483.5559 | 78586.5022 | 2822.6768 | -171.4269 | 2827.8776 | 9.5943 | 1.234 | -0.14989 | 0.036876 | -56.5 | 4.8121e-05 | -3.4754 | 248.2061 | 0.15 | 0.3 | 24.7371 | 49.4742 | 21.6925 | -50.8828 | 55.3139 | 0.1 | 77.975
120 | 2 | 340306.2327 | 78415.0753 | 2822.8122 | -179.7532 | 2828.5297 | 9.5948 | 1.2342 | -0.15718 | 0.037702 | -56.5 | 4.9176e-05 | -3.6436 | 253.7646 | 0.15 | 0.3 | 25.2911 | 50.5822 | 22.0255 | -52.0872 | 56.5526 | 0.1 | 76.2657
121 | 2.0167 | 343129.0449 | 78235.3221 | 2822.9547 | -188.0792 | 2829.2132 | 9.5954 | 1.2343 | -0.16447 | 0.038588 | -56.5 | 5.0307e-05 | -3.8117 | 259.7269 | 0.15 | 0.3 | 25.8853 | 51.7706 | 22.3865 | -53.3769 | 57.8813 | 0.1 | 74.5136
122 | 2.0333 | 345951.9996 | 78047.2429 | 2823.1043 | -196.4046 | 2829.928 | 9.5959 | 1.2345 | -0.17177 | 0.039537 | -56.5 | 5.1518e-05 | -3.9797 | 266.1152 | 0.15 | 0.3 | 26.522 | 53.044 | 22.7767 | -54.7568 | 59.305 | 0.1 | 72.7234
123 | 2.05 | 348775.1039 | 77850.8383 | 2823.2609 | -204.7295 | 2830.6741 | 9.5965 | 1.2347 | -0.17906 | 0.040553 | -56.5 | 5.2814e-05 | -4.1476 | 272.954 | 0.15 | 0.3 | 27.2036 | 54.4072 | 23.1973 | -56.2322 | 60.8291 | 0.1 | 70.8999
124 | 2.0667 | 351598.3648 | 77646.1088 | 2823.4245 | -213.0539 | 2831.4515 | 9.5971 | 1.2348 | -0.18636 | 0.04164 | -56.5 | 5.42e-05 | -4.3153 | 280.2697 | 0.15 | 0.3 | 27.9327 | 55.8654 | 23.6499 | -57.8088 | 62.4594 | 0.1 | 69.0478
125 | 2.0833 | 354421.7892 | 77433.0549 | 2823.5951 | -221.3776 | 2832.2601 | 9.5977 | 1.235 | -0.19366 | 0.042802 | -56.5 | 5.5681e-05 | -4.483 | 288.091 | 0.15 | 0.3 | 28.7122 | 57.4244 | 24.1359 | -59.4929 | 64.2024 | 0.1 | 67.1717
126 | 2.1 | 357245.3843 | 77211.6773 | 2823.7726 | -229.7007 | 2833.0998 | 9.5984 | 1.2352 | -0.20096 | 0.044043 | -56.5 | 5.7262e-05 | -4.6505 | 296.449 | 0.15 | 0.3 | 29.5452 | 59.0904 | 24.657 | -61.2913 | 66.065 | 0.1 | 65.2764
127 | 2.1167 | 360069.1569 | 76981.9766 | 2823.9571 | -238.023 | 2833.9705 | 9.5991 | 1.2354 | -0.20826 | 0.04537 | -56.5 | 5.895e-05 | -4.8179 | 305.3775 | 0.15 | 0.3 | 30.435 | 60.87 | 25.2151 | -63.2112 | 68.0548 | 0.1 | 63.3664
128 | 2.1333 | 362893.1141 | 76743.9537 | 2824.1486 | -246.3445 | 2834.8723 | 9.5998 | 1.2357 | -0.21557 | 0.046787 | -56.5 | 6.0752e-05 | -4.9852 | 314.9131 | 0.15 | 0.3 | 31.3854 | 62.7707 | 25.812 | -65.2606 | 70.1798 | 0.1 | 61.4461
129 | 2.15 | 365717.2627 | 76497.6092 | 2824.347 | -254.6651 | 2835.805 | 9.6005 | 1.2359 | -0.22287 | 0.048299 | -56.5 | 6.2676e-05 | -5.1523 | 325.0956 | 0.15 | 0.3 | 32.4002 | 64.8004 | 26.45 | -67.4482 | 72.449 | 0.1 | 59.52
130 | 2.1667 | 368541.6096 | 76242.9441 | 2824.5522 | -262.9848 | 2836.7686 | 9.6013 | 1.2361 | -0.23018 | 0.049915 | -56.5 | 6.4728e-05 | -5.3193 | 335.9679 | 0.15 | 0.3 | 33.4838 | 66.9675 | 27.1313 | -69.7833 | 74.872 | 0.1 | 57.5923
131 | 2.1833 | 371366.1618 | 75979.9593 | 2824.7643 | -271.3034 | 2837.763 | 9.6021 | 1.2363 | -0.23749 | 0.051639 | -56.5 | 6.6917e-05 | -5.4861 | 347.577 | 0.15 | 0.3 | 34.6408 | 69.2816 | 27.8585 | -72.276 | 77.4591 | 0.1 | 55.6672
132 | 2.2 | 374190.9261 | 75708.6559 | 2824.9832 | -279.621 | 2838.7881 | 9.6029 | 1.2366 | -0.2448 | 0.053481 | -56.5 | 6.9254e-05 | -5.6528 | 359.9736 | 0.15 | 0.3 | 35.8763 | 71.7525 | 28.6342 | -74.9374 | 80.2218 | 0.1 | 53.7486
133 | 2.2167 | 377015.9093 | 75429.035 | 2825.2089 | -287.9373 | 2839.8439 | 9.6037 | 1.2368 | -0.25211 | 0.055448 | -56.5 | 7.1748e-05 | -5.8193 | 373.2127 | 0.15 | 0.3 | 37.1957 | 74.3914 | 29.4613 | -77.7794 | 83.1722 | 0.1 | 51.8404
134 | 2.2333 | 379841.1182 | 75141.0977 | 2825.4414 | -296.2523 | 2840.9302 | 9.6046 | 1.2371 | -0.25942 | 0.057549 | -56.5 | 7.4409e-05 | -5.9857 | 387.3543 | 0.15 | 0.3 | 38.6051 | 77.2102 | 30.3432 | -80.815 | 86.3237 | 0.1 | 49.9463
135 | 2.25 | 382666.5596 | 74844.8453 | 2825.6806 | -304.5659 | 2842.047 | 9.6054 | 1.2374 | -0.26674 | 0.059794 | -56.5 | 7.7251e-05 | -6.1519 | 402.4633 | 0.15 | 0.3 | 40.1109 | 80.2219 | 31.283 | -84.0584 | 89.6908 | 0.1 | 48.0698
136 | 2.2667 | 385492.2402 | 74540.2794 | 2825.9265 | -312.878 | 2843.1941 | 9.6063 | 1.2376 | -0.27405 | 0.062193 | -56.5 | 8.0286e-05 | -6.3179 | 418.6106 | 0.15 | 0.3 | 41.7202 | 83.4405 | 32.2847 | -87.5248 | 93.2893 | 0.1 | 46.2141
137 | 2.2833 | 388318.1667 | 74227.4015 | 2826.179 | -321.1883 | 2844.3716 | 9.6073 | 1.2379 | -0.28137 | 0.064758 | -56.5 | 8.3527e-05 | -6.4837 | 435.8729 | 0.15 | 0.3 | 43.4407 | 86.8813 | 33.3521 | -91.231 | 97.1363 | 0.1 | 44.3824
138 | 2.3 | 391144.3456 | 73906.2132 | 2826.4381 | -329.4969 | 2845.5791 | 9.6082 | 1.2382 | -0.28869 | 0.0675 | -56.5 | 8.6991e-05 | -6.6493 | 454.3339 | 0.15 | 0.3 | 45.2805 | 90.5611 | 34.4897 | -95.1951 | 101.2504 | 0.1 | 42.5776
139 | 2.3167 | 393970.7838 | 73576.7163 | 2826.7038 | -337.8034 | 2846.8168 | 9.6092 | 1.2385 | -0.29601 | 0.070435 | -56.5 | 9.0694e-05 | -6.8148 | 474.0846 | 0.15 | 0.3 | 47.249 | 94.498 | 35.702 | -99.4369 | 105.6519 | 0.1 | 40.8023
140 | 2.3333 | 396797.4876 | 73238.9128 | 2826.976 | -346.1079 | 2848.0843 | 9.6102 | 1.2388 | -0.30333 | 0.073575 | -56.5 | 9.4653e-05 | -6.98 | 495.2244 | 0.15 | 0.3 | 49.3558 | 98.7117 | 36.9943 | -103.978 | 110.363 | 0.1 | 39.0592
141 | 2.35 | 399624.4636 | 72892.805 | 2827.2547 | -354.41 | 2849.3816 | 9.6113 | 1.2391 | -0.31066 | 0.076938 | -56.5 | 9.889e-05 | -7.145 | 517.8611 | 0.15 | 0.3 | 51.6119 | 103.2238 | 38.372 | -108.8418 | 115.4077 | 0.1 | 37.3505
142 | 2.3667 | 402451.7183 | 72538.395 | 2827.5398 | -362.7096 | 2850.7086 | 9.6123 | 1.2394 | -0.31798 | 0.080542 | -56.5 | 0.00010342 | -7.3098 | 542.1126 | 0.15 | 0.3 | 54.0289 | 108.0578 | 39.8411 | -114.0539 | 120.8123 | 0.1 | 35.6783
143 | 2.3833 | 405279.2581 | 72175.6854 | 2827.8312 | -371.0064 | 2852.065 | 9.6134 | 1.2398 | -0.32531 | 0.084404 | -56.5 | 0.00010828 | -7.4744 | 568.1076 | 0.15 | 0.3 | 56.6196 | 113.2393 | 41.408 | -119.6424 | 126.6054 | 0.1 | 34.0445
144 | 2.4 | 408107.0893 | 71804.679 | 2828.1289 | -379.3003 | 2853.4509 | 9.6145 | 1.2401 | -0.33263 | 0.088546 | -56.5 | 0.00011348 | -7.6388 | 595.9862 | 0.15 | 0.3 | 59.3981 | 118.7963 | 43.0798 | -125.6377 | 132.8183 | 0.1 | 32.4507
145 | 2.4167 | 410935.2182 | 71425.3788 | 2828.4328 | -387.5909 | 2854.8658 | 9.6156 | 1.2404 | -0.33996 | 0.09299 | -56.5 | 0.00011906 | -7.8029 | 625.9018 | 0.15 | 0.3 | 62.3796 | 124.7593 | 44.8641 | -132.0731 | 139.4851 | 0.1 | 30.8985
146 | 2.4333 | 413763.651 | 71037.7878 | 2828.7429 | -395.8781 | 2856.3098 | 9.6168 | 1.2408 | -0.34729 | 0.097762 | -56.5 | 0.00012505 | -7.9667 | 658.0218 | 0.15 | 0.3 | 65.5808 | 131.1616 | 46.7692 | -138.9851 | 146.6432 | 0.1 | 29.389
147 | 2.45 | 416592.3939 | 70641.9097 | 2829.059 | -404.1614 | 2857.7826 | 9.618 | 1.2411 | -0.35462 | 0.10289 | -56.5 | 0.00013147 | -8.1303 | 692.5294 | 0.15 | 0.3 | 69.02 | 138.0399 | 48.804 | -146.4136 | 154.3333 | 0.1 | 27.9235
148 | 2.4667 | 419421.4528 | 70237.7483 | 2829.3811 | -412.4407 | 2859.2839 | 9.6192 | 1.2415 | -0.36194 | 0.1084 | -56.5 | 0.00013836 | -8.2936 | 729.6249 | 0.15 | 0.3 | 72.717 | 145.4341 | 50.9783 | -154.4023 | 162.6003 | 0.1 | 26.5027
149 | 2.4833 | 422250.8339 | 69825.3076 | 2829.709 | -420.7154 | 2860.8136 | 9.6204 | 1.2419 | -0.36927 | 0.11433 | -56.5 | 0.00014578 | -8.4567 | 769.5279 | 0.15 | 0.3 | 76.6939 | 153.3878 | 53.3026 | -162.9988 | 171.4928 | 0.1 | 25.1273
150 | 2.5 | 425080.5429 | 69404.5922 | 2830.0427 | -428.9853 | 2862.3715 | 9.6217 | 1.2422 | -0.3766 | 0.12071 | -56.5 | 0.00015374 | -8.6194 | 812.4788 | 0.15 | 0.3 | 80.9746 | 161.9491 | 55.7886 | -172.2557 | 181.0646 | 0.1 | 23.798
151 | 2.5167 | 427910.5857 | 68975.6069 | 2830.3822 | -437.2499 | 2863.9572 | 9.6229 | 1.2426 | -0.38393 | 0.12758 | -56.5 | 0.00016232 | -8.7819 | 858.741 | 0.15 | 0.3 | 85.5852 | 171.1704 | 58.4487 | -182.2303 | 191.3744 | 0.1 | 22.5149
152 | 2.5333 | 430740.9678 | 68538.357 | 2830.7271 | -445.5087 | 2865.5705 | 9.6242 | 1.243 | -0.39125 | 0.13499 | -56.5 | 0.00017155 | -8.944 | 908.6039 | 0.15 | 0.3 | 90.5547 | 181.1095 | 61.2967 | -192.9858 | 202.4865 | 0.1 | 21.2784
153 | 2.55 | 433571.6949 | 68092.8483 | 2831.0775 | -453.7613 | 2867.211 | 9.6256 | 1.2434 | -0.39858 | 0.14298 | -56.5 | 0.0001815 | -9.1058 | 962.3846 | 0.15 | 0.3 | 95.9147 | 191.8294 | 64.3473 | -204.5913 | 214.4718 | 0.1 | 20.0883
154 | 2.5667 | 436402.7724 | 67639.0869 | 2831.4332 | -462.0071 | 2868.8786 | 9.6269 | 1.2438 | -0.4059 | 0.15161 | -56.5 | 0.00019222 | -9.2673 | 1020.432 | 0.15 | 0.3 | 101.6999 | 203.3999 | 67.6168 | -217.1229 | 227.408 | 0.1 | 18.9447
155 | 2.5833 | 439234.2056 | 67177.0798 | 2831.794 | -470.2455 | 2870.5728 | 9.6283 | 1.2442 | -0.41322 | 0.16092 | -56.5 | 0.00020379 | -9.4285 | 1083.1292 | 0.15 | 0.3 | 107.9486 | 215.8971 | 71.1229 | -230.6642 | 241.3803 | 0.1 | 17.8473
156 | 2.6 | 442065.9996 | 66706.8343 | 2832.1598 | -478.4759 | 2872.2932 | 9.6297 | 1.2446 | -0.42054 | 0.17099 | -56.5 | 0.00021628 | -9.5892 | 1150.8977 | 0.15 | 0.3 | 114.7026 | 229.4052 | 74.8849 | -245.3074 | 256.4828 | 0.1 | 16.7955
157 | 2.6167 | 444898.1594 | 66228.3584 | 2832.5304 | -486.6974 | 2874.0395 | 9.6311 | 1.245 | -0.42785 | 0.18188 | -56.5 | 0.00022978 | -9.7496 | 1224.2014 | 0.15 | 0.3 | 122.0083 | 244.0166 | 78.9238 | -261.1536 | 272.8189 | 0.1 | 15.7891
158 | 2.6333 | 447730.6899 | 65741.661 | 2832.9057 | -494.9094 | 2875.8112 | 9.6326 | 1.2454 | -0.43516 | 0.19367 | -56.5 | 0.00024437 | -9.9096 | 1303.5512 | 0.15 | 0.3 | 129.9166 | 259.8332 | 83.2626 | -278.3145 | 290.5024 | 0.1 | 14.8272
159 | 2.65 | 450563.5955 | 65246.7516 | 2833.2853 | -503.111 | 2877.6078 | 9.6341 | 1.2459 | -0.44247 | 0.20644 | -56.5 | 0.00026016 | -10.0691 | 1389.51 | 0.15 | 0.3 | 138.4836 | 276.9671 | 87.9266 | -296.9131 | 309.6587 | 0.1 | 13.9093
160 | 2.6667 | 453396.8808 | 64743.6405 | 2833.6692 | -511.3013 | 2879.4288 | 9.6356 | 1.2463 | -0.44976 | 0.22028 | -56.5 | 0.00027726 | -10.2283 | 1482.6986 | 0.15 | 0.3 | 147.7711 | 295.5422 | 92.9432 | -317.0852 | 330.4262 | 0.1 | 13.0344
161 | 2.6833 | 456230.55 | 64232.3392 | 2834.057 | -519.4792 | 2881.2736 | 9.6371 | 1.2468 | -0.45706 | 0.23531 | -56.5 | 0.00029578 | -10.3869 | 1583.8021 | 0.15 | 0.3 | 157.8474 | 315.6948 | 98.3425 | -338.9805 | 352.9576 | 0.1 | 12.2017
162 | 2.7 | 459064.607 | 63712.86 | 2834.4485 | -527.6436 | 2883.1417 | 9.6387 | 1.2472 | -0.46434 | 0.25161 | -56.5 | 0.00031587 | -10.5451 | 1693.5768 | 0.15 | 0.3 | 168.788 | 337.5759 | 104.1576 | -362.7645 | 377.4214 | 0.1 | 11.4102
163 | 2.7167 | 461899.0554 | 63185.2165 | 2834.8434 | -535.7932 | 2885.0323 | 9.6402 | 1.2476 | -0.47162 | 0.26934 | -56.5 | 0.00033768 | -10.7028 | 1812.8584 | 0.15 | 0.3 | 180.676 | 361.352 | 110.4245 | -388.62 | 404.0038 | 0.1 | 10.6589
164 | 2.7333 | 464733.8988 | 62649.4233 | 2835.2414 | -543.9267 | 2886.9447 | 9.6419 | 1.2481 | -0.47888 | 0.28861 | -56.5 | 0.00036136 | -10.86 | 1942.5706 | 0.15 | 0.3 | 193.6036 | 387.2071 | 117.1829 | -416.7492 | 432.9108 | 0.1 | 9.9466
165 | 2.75 | 467569.1402 | 62105.4966 | 2835.6421 | -552.0426 | 2888.8782 | 9.6435 | 1.2486 | -0.48614 | 0.30958 | -56.5 | 0.0003871 | -11.0165 | 2083.7352 | 0.15 | 0.3 | 207.6726 | 415.3451 | 124.4763 | -447.3758 | 464.37 | 0.1 | 9.2723
166 | 2.7667 | 470404.7823 | 61553.454 | 2836.0453 | -560.1393 | 2890.8319 | 9.6451 | 1.249 | -0.49338 | 0.33242 | -56.5 | 0.0004151 | -11.1725 | 2237.4835 | 0.15 | 0.3 | 222.9957 | 445.9913 | 132.3524 | -480.7475 | 498.6335 | 0.1 | 8.6347
167 | 2.7833 | 473240.8276 | 60993.3147 | 2836.4504 | -568.2149 | 2892.8047 | 9.6468 | 1.2495 | -0.50061 | 0.35732 | -56.5 | 0.00044558 | -11.3279 | 2405.068 | 0.15 | 0.3 | 239.6977 | 479.3955 | 140.8637 | -517.1387 | 535.9804 | 0.1 | 8.0326
168 | 2.8 | 476077.278 | 60425.0998 | 2836.8571 | -576.2675 | 2894.7958 | 9.6485 | 1.25 | -0.50782 | 0.38448 | -56.5 | 0.00047879 | -11.4826 | 2587.877 | 0.15 | 0.3 | 257.9171 | 515.8343 | 150.0678 | -556.8536 | 576.7202 | 0.1 | 7.4648
169 | 2.8167 | 478914.1351 | 59848.8324 | 2837.2649 | -584.2948 | 2896.8039 | 9.6502 | 1.2504 | -0.51502 | 0.41413 | -56.5 | 0.000515 | -11.6366 | 2787.4495 | 0.15 | 0.3 | 277.8072 | 555.6145 | 160.0281 | -600.2294 | 621.1959 | 0.1 | 6.9299
170 | 2.8333 | 481751.4 | 59264.5376 | 2837.6732 | -592.2944 | 2898.8277 | 9.652 | 1.2509 | -0.52219 | 0.44653 | -56.5 | 0.00055451 | -11.7898 | 3005.493 | 0.15 | 0.3 | 299.5383 | 599.0765 | 170.8146 | -647.6405 | 669.7879 | 0.1 | 6.4268
171 | 2.85 | 484589.0733 | 58672.2431 | 2838.0816 | -600.2638 | 2900.866 | 9.6538 | 1.2514 | -0.52934 | 0.48195 | -56.5 | 0.00059766 | -11.9423 | 3243.903 | 0.15 | 0.3 | 323.299 | 646.5981 | 182.504 | -699.5024 | 722.9187 | 0.1 | 5.9541
172 | 2.8667 | 487427.1548 | 58071.9794 | 2838.4892 | -608.1998 | 2902.9172 | 9.6556 | 1.2519 | -0.53647 | 0.5207 | -56.5 | 0.00064481 | -12.0938 | 3504.7841 | 0.15 | 0.3 | 349.2994 | 698.5988 | 195.1812 | -756.2768 | 781.0572 | 0.1 | 5.5106
173 | 2.8833 | 490265.6441 | 57463.7796 | 2838.8956 | -616.0994 | 2904.9796 | 9.6574 | 1.2523 | -0.54356 | 0.56315 | -56.5 | 0.00069638 | -12.2445 | 3790.4749 | 0.15 | 0.3 | 377.7724 | 755.5448 | 208.9397 | -818.4766 | 844.7247 | 0.1 | 5.095
174 | 2.9 | 493104.5396 | 56847.6802 | 2839.2998 | -623.9588 | 2907.0515 | 9.6592 | 1.2528 | -0.55063 | 0.60967 | -56.5 | 0.00075283 | -12.3942 | 4103.575 | 0.15 | 0.3 | 408.9771 | 817.9541 | 223.8828 | -886.6722 | 914.5005 | 0.1 | 4.706
175 | 2.9167 | 495943.8395 | 56223.7214 | 2839.7012 | -631.7741 | 2909.1307 | 9.6611 | 1.2533 | -0.55766 | 0.66069 | -56.5 | 0.00081466 | -12.5428 | 4446.9752 | 0.15 | 0.3 | 443.2016 | 886.4031 | 240.1245 | -961.498 | 991.0288 | 0.1 | 4.3424
176 | 2.9333 | 498783.5407 | 55591.9473 | 2840.0988 | -639.5409 | 2911.2152 | 9.663 | 1.2538 | -0.56465 | 0.71668 | -56.5 | 0.00088245 | -12.6903 | 4823.8915 | 0.15 | 0.3 | 480.7664 | 961.5328 | 257.7908 | -1043.6597 | 1075.0263 | 0.1 | 4.0028
177 | 2.95 | 501623.6395 | 54952.4064 | 2840.4916 | -647.2544 | 2913.3024 | 9.6649 | 1.2542 | -0.57159 | 0.77819 | -56.5 | 0.00095681 | -12.8366 | 5237.903 | 0.15 | 0.3 | 522.0283 | 1044.0565 | 277.0213 | -1133.943 | 1167.2907 | 0.1 | 3.6863
178 | 2.9667 | 504464.1311 | 54305.152 | 2840.8785 | -654.9092 | 2915.3896 | 9.6669 | 1.2547 | -0.57849 | 0.84581 | -56.5 | 0.0010385 | -12.9816 | 5692.994 | 0.15 | 0.3 | 567.3843 | 1134.7686 | 297.9703 | -1233.2227 | 1268.7098 | 0.1 | 3.3914
179 | 2.9833 | 507305.0095 | 53650.2428 | 2841.2583 | -662.4992 | 2917.4739 | 9.6689 | 1.2552 | -0.58533 | 0.92018 | -56.5 | 0.0011282 | -13.1252 | 6193.6014 | 0.15 | 0.3 | 617.2766 | 1234.5532 | 320.809 | -1342.473 | 1380.2725 | 0.1 | 3.1171
180 | 3 | 510146.2679 | 52987.7436 | 2841.6298 | -670.0179 | 2919.552 | 9.6708 | 1.2556 | -0.59212 | 1.0021 | -56.5 | 0.0012268 | -13.2672 | 6744.6665 | 0.15 | 0.3 | 672.1977 | 1344.3955 | 345.727 | -1462.7788 | 1503.0799 | 0.1 | 2.8623
181 | 3.0167 | 512987.8977 | 52317.7257 | 2841.9914 | -677.458 | 2921.6202 | 9.6729 | 1.2561 | -0.59883 | 1.0922 | -56.5 | 0.0013353 | -13.4076 | 7351.6941 | 0.15 | 0.3 | 732.6963 | 1465.3926 | 372.9351 | -1595.3491 | 1638.3587 | 0.1 | 2.6258
182 | 3.0333 | 515829.8891 | 51640.2677 | 2842.3416 | -684.8112 | 2923.6745 | 9.6749 | 1.2565 | -0.60547 | 1.1917 | -56.5 | 0.0014548 | -13.5462 | 8020.8162 | 0.15 | 0.3 | 799.3834 | 1598.7668 | 402.667 | -1741.5305 | 1787.4757 | 0.1 | 2.4066
183 | 3.05 | 518672.2307 | 50955.4566 | 2842.6787 | -692.0685 | 2925.7103 | 9.677 | 1.2569 | -0.61202 | 1.3013 | -56.5 | 0.0015864 | -13.6828 | 8758.8645 | 0.15 | 0.3 | 872.94 | 1745.8799 | 435.1829 | -1902.8234 | 1951.9531 | 0.1 | 2.2037
184 | 3.0667 | 521514.9094 | 50263.388 | 2843.0006 | -699.22 | 2927.7228 | 9.679 | 1.2574 | -0.61848 | 1.4223 | -56.5 | 0.0017316 | -13.8173 | 9573.449 | 0.15 | 0.3 | 954.1244 | 1908.2488 | 470.7722 | -2080.8989 | 2133.487 | 0.1 | 2.0161
185 | 3.0833 | 524357.91 | 49564.168 | 2843.3052 | -706.2544 | 2929.7064 | 9.6811 | 1.2578 | -0.62484 | 1.556 | -56.5 | 0.0018918 | -13.9495 | 10473.0456 | 0.15 | 0.3 | 1043.7814 | 2087.5629 | 509.7571 | -2277.6185 | 2333.9662 | 0.1 | 1.8428
186 | 3.1 | 527201.2151 | 48857.9136 | 2843.5902 | -713.1594 | 2931.6551 | 9.6833 | 1.2582 | -0.63108 | 1.7037 | -56.5 | 0.0020686 | -14.0791 | 11467.0917 | 0.15 | 0.3 | 1142.8516 | 2285.7033 | 552.4971 | -2495.0544 | 2555.494 | 0.1 | 1.683
187 | 3.1167 | 530044.8053 | 48144.7542 | 2843.8529 | -719.9211 | 2933.562 | 9.6854 | 1.2585 | -0.63719 | 1.8669 | -56.5 | 0.0022639 | -14.206 | 12566.0911 | 0.15 | 0.3 | 1252.3819 | 2504.7638 | 599.3933 | -2735.5127 | 2800.411 | 0.1 | 1.5358
188 | 3.1333 | 532888.6583 | 47424.833 | 2844.0905 | -726.5244 | 2935.4197 | 9.6876 | 1.2589 | -0.64316 | 2.0475 | -56.5 | 0.0024797 | -14.3298 | 13781.7284 | 0.15 | 0.3 | 1373.5367 | 2747.0733 | 650.894 | -3001.5582 | 3071.3213 | 0.1 | 1.4002
189 | 3.15 | 535732.7488 | 46698.3087 | 2844.2998 | -732.952 | 2937.2198 | 9.6898 | 1.2592 | -0.64898 | 2.2474 | -56.5 | 0.0027184 | -14.4503 | 15126.9921 | 0.15 | 0.3 | 1507.6105 | 3015.221 | 707.5003 | -3296.0416 | 3371.1195 | 0.1 | 1.2757
190 | 3.1667 | 538577.0486 | 45965.3566 | 2844.4771 | -739.1853 | 2938.953 | 9.692 | 1.2595 | -0.65461 | 2.4687 | -56.5 | 0.0029826 | -14.5671 | 16616.3083 | 0.15 | 0.3 | 1656.0411 | 3312.0822 | 769.7737 | -3622.1277 | 3703.0205 | 0.1 | 1.1613
191 | 3.1833 | 541421.5257 | 45226.1713 | 2844.6185 | -745.203 | 2940.6091 | 9.6942 | 1.2598 | -0.66005 | 2.7137 | -56.5 | 0.0032749 | -14.6799 | 18265.6816 | 0.15 | 0.3 | 1820.4236 | 3640.8472 | 838.3435 | -3983.3266 | 4070.5909 | 0.1 | 1.0564
192 | 3.2 | 544266.1442 | 44480.9684 | 2844.7197 | -750.9819 | 2942.1767 | 9.6965 | 1.26 | -0.66527 | 2.9852 | -56.5 | 0.0035987 | -14.7882 | 20092.8452 | 0.15 | 0.3 | 2002.5253 | 4005.0506 | 913.9161 | -4383.5254 | 4477.7827 | 0.1 | 0.9603
193 | 3.2167 | 547110.8638 | 43729.9865 | 2844.7757 | -756.496 | 2943.6431 | 9.6987 | 1.2602 | -0.67024 | 3.286 | -56.5 | 0.0039573 | -14.8917 | 22117.4163 | 0.15 | 0.3 | 2204.3013 | 4408.6027 | 997.2854 | -4827.0222 | 4928.9676 | 0.1 | 0.87238
194 | 3.2333 | 549955.6395 | 42973.4904 | 2844.781 | -761.7165 | 2944.9943 | 9.701 | 1.2604 | -0.67495 | 3.6193 | -56.5 | 0.0043548 | -14.9898 | 24361.0552 | 0.15 | 0.3 | 2427.9105 | 4855.8209 | 1089.3449 | -5318.5594 | 5428.9728 | 0.1 | 0.79202
195 | 3.25 | 552800.4205 | 42211.7739 | 2844.7298 | -766.6115 | 2946.2146 | 9.7033 | 1.2605 | -0.67936 | 3.9887 | -56.5 | 0.0047953 | -15.0821 | 26847.6253 | 0.15 | 0.3 | 2675.731 | 5351.462 | 1191.1011 | -5863.3574 | 5983.1164 | 0.1 | 0.71865
196 | 3.2667 | 555645.1503 | 41445.1624 | 2844.615 | -771.1454 | 2947.2869 | 9.7057 | 1.2605 | -0.68343 | 4.3982 | -56.5 | 0.0052837 | -15.1677 | 29603.3466 | 0.15 | 0.3 | 2950.3761 | 5900.7522 | 1303.6892 | -6467.147 | 6597.2415 | 0.1 | 0.65175
197 | 3.2833 | 558489.7653 | 40674.017 | 2844.4293 | -775.2792 | 2948.192 | 9.708 | 1.2605 | -0.68713 | 4.8518 | -56.5 | 0.0058251 | -15.2462 | 32656.9392 | 0.15 | 0.3 | 3254.7081 | 6509.4163 | 1428.3916 | -7136.198 | 7277.7486 | 0.1 | 0.59081
198 | 3.3 | 561334.1947 | 39898.7378 | 2844.1642 | -778.9692 | 2948.9088 | 9.7103 | 1.2604 | -0.69042 | 5.3544 | -56.5 | 0.0064254 | -15.3168 | 36039.7451 | 0.15 | 0.3 | 3591.8507 | 7183.7015 | 1566.658 | -7877.3436 | 8031.6224 | 0.1 | 0.53536
199 | 3.3167 | 564178.3589 | 39119.7687 | 2843.8102 | -782.1675 | 2949.4139 | 9.7127 | 1.2603 | -0.69325 | 5.911 | -56.5 | 0.0070908 | -15.3785 | 39785.8185 | 0.15 | 0.3 | 3965.1979 | 7930.3958 | 1720.129 | -8697.9956 | 8866.452 | 0.1 | 0.48496
200 | 3.3333 | 567022.1691 | 38337.6012 | 2843.3567 | -784.8213 | 2949.6816 | 9.7151 | 1.26 | -0.69558 | 6.527 | -56.5 | 0.0078284 | -15.4305 | 43931.9694 | 0.15 | 0.3 | 4378.4182 | 8756.8364 | 1890.6628 | -9606.1504 | 9790.4408 | 0.1 | 0.43921
201 | 3.35 | 569865.5258 | 37552.7799 | 2842.7918 | -786.8722 | 2949.6836 | 9.7174 | 1.2597 | -0.69734 | 7.2083 | -56.5 | 0.0086455 | -15.4719 | 48517.7428 | 0.15 | 0.3 | 4835.4529 | 9670.9058 | 2080.3652 | -10610.3772 | 10812.4014 | 0.1 | 0.39771
202 | 3.3667 | 572708.3176 | 36765.9077 | 2842.1023 | -788.2564 | 2949.3886 | 9.7198 | 1.2592 | -0.69848 | 7.9612 | -56.5 | 0.0095504 | -15.5013 | 53585.311 | 0.15 | 0.3 | 5340.505 | 10681.01 | 2291.623 | -11719.7881 | 11941.7322 | 0.1 | 0.36012
203 | 3.3833 | 575550.4199 | 35977.6513 | 2841.273 | -788.9038 | 2948.7627 | 9.7222 | 1.2586 | -0.69894 | 8.7922 | -56.5 | 0.010552 | -15.5178 | 59179.2513 | 0.15 | 0.3 | 5898.0172 | 11796.0345 | 2527.1415 | -12943.979 | 13188.3675 | 0.1 | 0.3261
204 | 3.4 | 578391.6928 | 35188.7475 | 2840.2872 | -788.7381 | 2947.7685 | 9.7246 | 1.2579 | -0.69864 | 9.7085 | -56.5 | 0.011659 | -15.5198 | 65346.179 | 0.15 | 0.3 | 6512.6354 | 13025.2709 | 2789.9844 | -14292.9384 | 14562.6956 | 0.1 | 0.29535
205 | 3.4167 | 581231.98 | 34400.0094 | 2839.1258 | -787.6761 | 2946.3654 | 9.727 | 1.257 | -0.6975 | 10.717 | -56.5 | 0.012883 | -15.5059 | 72134.1979 | 0.15 | 0.3 | 7189.1538 | 14378.3077 | 3083.6171 | -15776.9126 | 16075.4367 | 0.1 | 0.26758
206 | 3.4333 | 584071.1058 | 33612.3333 | 2837.7676 | -785.6281 | 2944.5095 | 9.7294 | 1.256 | -0.69544 | 11.825 | -56.5 | 0.014233 | -15.4746 | 79592.1272 | 0.15 | 0.3 | 7932.4379 | 15864.8759 | 3411.951 | -17406.2186 | 17737.4704 | 0.1 | 0.24254
207 | 3.45 | 586908.8734 | 32826.7052 | 2836.1884 | -782.4974 | 2942.1534 | 9.7318 | 1.2547 | -0.69236 | 13.0397 | -56.5 | 0.01572 | -15.424 | 87768.4603 | 0.15 | 0.3 | 8747.3207 | 17494.6414 | 3779.3877 | -19190.996 | 19559.6038 | 0.1 | 0.21998
208 | 3.4667 | 589745.0618 | 32044.2078 | 2834.3611 | -778.1804 | 2939.2461 | 9.7341 | 1.2533 | -0.68818 | 14.3682 | -56.5 | 0.017356 | -15.3524 | 96710.0098 | 0.15 | 0.3 | 9638.4677 | 19276.9355 | 4190.8586 | -21140.8847 | 21552.269 | 0.1 | 0.19967
209 | 3.4833 | 592579.4229 | 31266.0274 | 2832.2554 | -772.5673 | 2935.7335 | 9.7365 | 1.2516 | -0.6828 | 15.8168 | -56.5 | 0.019151 | -15.2576 | 106460.1926 | 0.15 | 0.3 | 10610.2061 | 21220.4121 | 4651.8584 | -23264.6207 | 23725.142 | 0.1 | 0.18142
210 | 3.5 | 595411.6783 | 30493.46 | 2829.837 | -765.5425 | 2931.5581 | 9.7389 | 1.2496 | -0.67609 | 17.3911 | -56.5 | 0.021117 | -15.1376 | 117056.9182 | 0.15 | 0.3 | 11666.3139 | 23332.6277 | 5168.4624 | -25569.5403 | 26086.6709 | 0.1 | 0.16504
211 | 3.5167 | 598241.5153 | 29727.9175 | 2827.0674 | -756.9854 | 2926.6597 | 9.7412 | 1.2473 | -0.66796 | 19.0957 | -56.5 | 0.023265 | -14.9901 | 128530.0521 | 0.15 | 0.3 | 12809.7677 | 25619.5354 | 5747.3241 | -28060.9873 | 28643.5114 | 0.1 | 0.15035
212 | 3.5333 | 601068.5827 | 28970.9321 | 2823.9038 | -746.772 | 2920.9761 | 9.7435 | 1.2446 | -0.65829 | 20.9332 | -56.5 | 0.025603 | -14.8126 | 140898.4502 | 0.15 | 0.3 | 14042.4468 | 28084.8936 | 6395.6386 | -30741.6227 | 31399.8656 | 0.1 | 0.13719
213 | 3.55 | 603892.4866 | 28224.1601 | 2820.2984 | -734.7764 | 2914.4432 | 9.7458 | 1.2416 | -0.64696 | 22.9045 | -56.5 | 0.02814 | -14.6027 | 154166.5879 | 0.15 | 0.3 | 15364.7971 | 30729.5943 | 7121.0622 | -33610.6446 | 34356.7309 | 0.1 | 0.12543
214 | 3.5667 | 606712.7849 | 27489.3837 | 2816.1979 | -720.8734 | 2906.9966 | 9.748 | 1.2382 | -0.63387 | 25.0074 | -56.5 | 0.030881 | -14.3579 | 168320.851 | 0.15 | 0.3 | 16775.462 | 33550.9239 | 7931.5714 | -36662.9349 | 37511.0733 | 0.1 | 0.11493
215 | 3.5833 | 609528.9829 | 26768.5103 | 2811.5441 | -704.9413 | 2898.5725 | 9.7502 | 1.2342 | -0.61891 | 27.2366 | -56.5 | 0.033829 | -14.0757 | 183325.6104 | 0.15 | 0.3 | 18270.8903 | 36541.7806 | 8835.2465 | -39888.1634 | 40854.9527 | 0.1 | 0.10557
216 | 3.6 | 612340.527 | 26063.5689 | 2806.2728 | -686.8652 | 2889.109 | 9.7523 | 1.2297 | -0.60197 | 29.5831 | -56.5 | 0.036985 | -13.7534 | 199119.2656 | 0.15 | 0.3 | 19844.9428 | 39689.8857 | 9839.9618 | -43269.8964 | 44374.6412 | 0.1 | 0.097246
217 | 3.6167 | 615146.7998 | 25376.7037 | 2800.3148 | -666.5412 | 2878.5483 | 9.7544 | 1.2246 | -0.58298 | 32.0332 | -56.5 | 0.040343 | -13.3886 | 215610.515 | 0.15 | 0.3 | 21488.5201 | 42977.0402 | 10952.9698 | -46784.7725 | 48049.7917 | 0.1 | 0.089861
218 | 3.6333 | 617947.1147 | 24710.1625 | 2793.5958 | -643.8812 | 2866.8381 | 9.7565 | 1.2189 | -0.56187 | 34.5685 | -56.5 | 0.043892 | -12.9791 | 232675.1859 | 0.15 | 0.3 | 23189.2467 | 46378.4933 | 12180.3685 | -50401.8296 | 51852.7319 | 0.1 | 0.083327
219 | 3.65 | 620740.7105 | 24066.2813 | 2786.0375 | -618.8175 | 2853.9341 | 9.7584 | 1.2124 | -0.53859 | 37.1653 | -56.5 | 0.047617 | -12.5229 | 250154.0177 | 0.15 | 0.3 | 24931.25 | 49862.4999 | 13526.4538 | -54082.0781 | 55747.9697 | 0.1 | 0.077563
220 | 3.6667 | 623526.748 | 23447.4638 | 2777.5584 | -591.3088 | 2839.8023 | 9.7603 | 1.2052 | -0.51313 | 39.7947 | -56.5 | 0.051494 | -12.0182 | 267851.8361 | 0.15 | 0.3 | 26695.0783 | 53390.1565 | 14992.97 | -57778.4291 | 59692.0096 | 0.1 | 0.072499
221 | 3.6833 | 626304.3064 | 22856.155 | 2768.0762 | -561.345 | 2824.421 | 9.7621 | 1.1971 | -0.48551 | 42.4224 | -56.5 | 0.055494 | -11.4637 | 285538.5564 | 0.15 | 0.3 | 28457.8005 | 56915.6009 | 16578.2912 | -61436.083 | 63633.5763 | 0.1 | 0.068072
222 | 3.7 | 629072.3826 | 22294.81 | 2757.5096 | -528.9526 | 2807.7838 | 9.7638 | 1.188 | -0.45579 | 45.0096 | -56.5 | 0.059578 | -10.8587 | 302952.4031 | 0.15 | 0.3 | 30193.3271 | 60386.6542 | 18276.5883 | -64993.4715 | 67514.3319 | 0.1 | 0.064227
223 | 3.7167 | 631829.8922 | 21765.8574 | 2745.781 | -494.1994 | 2789.9007 | 9.7654 | 1.1781 | -0.42407 | 47.5134 | -56.5 | 0.063701 | -10.2031 | 319805.6148 | 0.15 | 0.3 | 31872.9789 | 63745.9578 | 20077.0594 | -68383.8109 | 71270.1474 | 0.1 | 0.060913
224 | 3.7333 | 634575.6731 | 21271.658 | 2732.8203 | -457.1976 | 2770.8007 | 9.7669 | 1.1671 | -0.39049 | 49.8886 | -56.5 | 0.067811 | -9.4976 | 335792.7131 | 0.15 | 0.3 | 33466.3106 | 66932.6213 | 21963.3193 | -71537.2794 | 74832.9455 | 0.1 | 0.058087
225 | 3.75 | 637308.4934 | 20814.4604 | 2718.5686 | -418.106 | 2750.5323 | 9.7683 | 1.155 | -0.35527 | 52.0887 | -56.5 | 0.071849 | -8.7434 | 350601.1619 | 0.15 | 0.3 | 34942.174 | 69884.3479 | 23913.0568 | -74383.7571 | 78133.0762 | 0.1 | 0.055711
226 | 3.7667 | 640027.062 | 20396.3544 | 2702.9818 | -377.1301 | 2729.1643 | 9.7696 | 1.1419 | -0.31863 | 54.0681 | -56.5 | 0.075752 | -7.9428 | 363923.9536 | 0.15 | 0.3 | 36269.9713 | 72539.9427 | 25898.0653 | -76855.9973 | 81102.1215 | 0.1 | 0.053753
227 | 3.7833 | 642730.0439 | 20019.2243 | 2686.0351 | -334.5205 | 2706.7856 | 9.7708 | 1.1277 | -0.28088 | 55.784 | -56.5 | 0.079453 | -7.0991 | 375473.3627 | 0.15 | 0.3 | 37421.027 | 74842.0541 | 27884.7301 | -78893.0171 | 83675.9602 | 0.1 | 0.052185
228 | 3.8 | 645416.079 | 19684.7038 | 2667.7261 | -290.5683 | 2683.5038 | 9.7718 | 1.1124 | -0.24232 | 57.1986 | -56.5 | 0.082888 | -6.2161 | 384994.8637 | 0.15 | 0.3 | 38369.9741 | 76739.9482 | 29835.0186 | -80443.4349 | 85797.8704 | 0.1 | 0.050984
229 | 3.8167 | 648083.8051 | 19394.1355 | 2648.0785 | -245.5987 | 2659.4432 | 9.7727 | 1.0961 | -0.20332 | 58.2809 | -56.5 | 0.085991 | -5.2988 | 392280.0628 | 0.15 | 0.3 | 39096.0433 | 78192.0865 | 31707.9572 | -81468.4506 | 87421.4104 | 0.1 | 0.05013
230 | 3.8333 | 650731.8836 | 19148.5367 | 2627.1431 | -199.963 | 2634.7422 | 9.7734 | 1.0789 | -0.16424 | 59.0085 | -56.5 | 0.088705 | -4.3526 | 397177.4865 | 0.15 | 0.3 | 39584.1381 | 79168.2763 | 33461.5175 | -81944.1688 | 88512.8237 | 0.1 | 0.04961
231 | 3.85 | 653359.0267 | 18948.5737 | 2604.9997 | -154.0281 | 2609.5494 | 9.774 | 1.0608 | -0.12545 | 59.3685 | -56.5 | 0.090978 | -3.3838 | 399600.2158 | 0.15 | 0.3 | 39825.5961 | 79651.1921 | 35054.7668 | -81863.0187 | 89052.74 | 0.1 | 0.049412
232 | 3.8667 | 655964.0264 | 18794.5456 | 2581.7553 | -108.1659 | 2584.0202 | 9.7745 | 1.042 | -0.087312 | 59.358 | -56.5 | 0.092768 | -2.3991 | 399529.6561 | 0.15 | 0.3 | 39818.5638 | 79637.1277 | 36450.0879 | -81234.1136 | 89037.0155 | 0.1 | 0.049527
233 | 3.8833 | 658545.7817 | 18686.3797 | 2557.5426 | -62.7424 | 2558.312 | 9.7748 | 1.0226 | -0.050172 | 58.9844 | -56.5 | 0.094046 | -1.4053 | 397015.1326 | 0.15 | 0.3 | 39567.9574 | 79135.9147 | 37615.2546 | -80082.5129 | 88476.6424 | 0.1 | 0.049951
234 | 3.9 | 661103.3243 | 18623.6373 | 2532.5159 | -18.1063 | 2532.5806 | 9.775 | 1.0027 | -0.014337 | 58.2645 | -56.5 | 0.094795 | -0.40963 | 392169.4444 | 0.15 | 0.3 | 39085.0186 | 78170.0373 | 38525.1545 | -78447.4721 | 87396.7586 | 0.1 | 0.050683
235 | 3.9167 | 663635.8401 | 18605.531 | 2506.8468 | 25.4196 | 2506.9757 | 9.7751 | 0.98244 | 0.019924 | 57.2233 | -56.5 | 0.095013 | 0.58096 | 385160.9268 | 0.15 | 0.3 | 38386.5245 | 76773.0491 | 39162.9962 | -76379.88 | 85834.8783 | 0.051723 | 0.051723
236 | 3.9333 | 666142.6869 | 18630.9506 | 2480.7182 | 67.5469 | 2481.6376 | 9.775 | 0.96206 | 0.052392 | 55.8924 | -56.5 | 0.094708 | 1.5597 | 376202.8893 | 0.15 | 0.3 | 37493.7343 | 74987.4686 | 39520.903 | -73939.1559 | 83838.5386 | 0.053077 | 0.053077
237 | 3.95 | 668623.4051 | 18698.4975 | 2454.3185 | 108.0267 | 2456.6948 | 9.7748 | 0.94169 | 0.082897 | 54.3084 | -56.5 | 0.093902 | 2.5202 | 365541.4788 | 0.15 | 0.3 | 36431.1797 | 72862.3595 | 39599.8733 | -71189.9173 | 81462.5944 | 0.054751 | 0.054751
238 | 3.9667 | 671077.7237 | 18806.5243 | 2427.8357 | 146.6536 | 2432.261 | 9.7745 | 0.92146 | 0.11132 | 52.5109 | -56.5 | 0.092627 | 3.4568 | 353443.0515 | 0.15 | 0.3 | 35225.4069 | 70450.8138 | 39409.1603 | -68198.7136 | 78766.4044 | 0.056755 | 0.056755
239 | 3.9833 | 673505.5594 | 18953.1778 | 2401.4516 | 183.2664 | 2408.4345 | 9.774 | 0.90152 | 0.1376 | 50.5408 | -56.5 | 0.090925 | 4.3641 | 340182.0346 | 0.15 | 0.3 | 33903.7662 | 67807.5324 | 38965.185 | -65031.0786 | 75811.126 | 0.059099 | 0.059099
240 | 4 | 675907.0111 | 19136.4442 | 2375.3372 | 217.7479 | 2385.2969 | 9.7735 | 0.88199 | 0.16171 | 48.4382 | -56.5 | 0.088841 | 5.2377 | 326030.0594 | 0.15 | 0.3 | 32493.3294 | 64986.6589 | 38290.1286 | -61749.0756 | 72657.2934 | 0.0618 | 0.0618
241 | 4.0167 | 678282.3483 | 19354.1921 | 2349.6488 | 250.0225 | 2362.9136 | 9.7728 | 0.86299 | 0.18366 | 46.2419 | -56.5 | 0.086427 | 6.0739 | 311246.8958 | 0.15 | 0.3 | 31019.9861 | 62039.9723 | 37410.3651 | -58409.4366 | 69362.7976 | 0.064873 | 0.064873
242 | 4.0333 | 680631.9971 | 19604.2145 | 2324.5249 | 280.0523 | 2341.3341 | 9.772 | 0.8446 | 0.20351 | 43.9876 | -56.5 | 0.083736 | 6.8697 | 296073.4606 | 0.15 | 0.3 | 29507.7469 | 59015.4939 | 36354.8789 | -55062.3141 | 65981.328 | 0.068338 | 0.068338
243 | 4.05 | 682956.522 | 19884.2668 | 2300.0848 | 307.8331 | 2320.5929 | 9.7712 | 0.8269 | 0.22134 | 41.7075 | -56.5 | 0.080821 | 7.6229 | 280726.9402 | 0.15 | 0.3 | 27978.2575 | 55956.515 | 35153.7883 | -51750.6099 | 62561.2856 | 0.072216 | 0.072216
244 | 4.0667 | 685256.6068 | 20192.0999 | 2276.4276 | 333.3892 | 2300.711 | 9.7702 | 0.80994 | 0.23723 | 39.4301 | -56.5 | 0.077734 | 8.3319 | 265397.8923 | 0.15 | 0.3 | 26450.5094 | 52901.0188 | 33837.061 | -48509.7983 | 59145.137 | 0.076531 | 0.076531
245 | 4.0833 | 687533.0344 | 20525.4891 | 2253.6323 | 356.7688 | 2281.6973 | 9.7692 | 0.79375 | 0.25132 | 37.1794 | -56.5 | 0.074524 | 8.9957 | 250249.0658 | 0.15 | 0.3 | 24940.7228 | 49881.4456 | 32433.4697 | -45368.1421 | 55769.1516 | 0.08131 | 0.08131
246 | 4.1 | 689786.6667 | 20882.2579 | 2231.7587 | 378.0387 | 2263.5503 | 9.7681 | 0.77838 | 0.2637 | 34.9756 | -56.5 | 0.071235 | 9.6141 | 235415.6187 | 0.15 | 0.3 | 23462.3681 | 46924.7361 | 30969.8042 | -42347.1935 | 52463.4499 | 0.086581 | 0.086581
247 | 4.1167 | 692018.4254 | 21260.2966 | 2210.8485 | 397.2804 | 2246.2597 | 9.767 | 0.76381 | 0.27451 | 32.8349 | -56.5 | 0.067909 | 10.1871 | 221006.3925 | 0.15 | 0.3 | 22026.2927 | 44052.5854 | 29470.3347 | -39462.4787 | 49252.2878 | 0.092375 | 0.092375
248 | 4.1333 | 694229.2739 | 21657.577 | 2190.9271 | 414.5856 | 2229.8077 | 9.7658 | 0.75007 | 0.28387 | 30.7697 | -56.5 | 0.06458 | 10.7153 | 207105.9233 | 0.15 | 0.3 | 20640.9219 | 41281.8438 | 27956.4961 | -36724.2782 | 46154.5045 | 0.098725 | 0.098725
249 | 4.15 | 696420.2009 | 22072.1626 | 2172.0055 | 430.0527 | 2214.171 | 9.7645 | 0.73712 | 0.2919 | 28.7894 | -56.5 | 0.06128 | 11.1996 | 193776.9042 | 0.15 | 0.3 | 19312.5039 | 38625.0077 | 26446.7625 | -34138.4356 | 43184.0715 | 0.1 | 0.10567
250 | 4.1667 | 698592.2064 | 22502.2153 | 2154.0825 | 443.7843 | 2199.3217 | 9.7632 | 0.72495 | 0.29871 | 26.9005 | -56.5 | 0.058035 | 11.6412 | 181062.8688 | 0.15 | 0.3 | 18045.3773 | 36090.7547 | 24956.6685 | -31707.143 | 40350.6904 | 0.1 | 0.11324
251 | 4.1833 | 700746.2889 | 22945.9996 | 2137.146 | 455.8842 | 2185.2284 | 9.7618 | 0.71355 | 0.30442 | 25.1069 | -56.5 | 0.054867 | 12.0415 | 168990.9143 | 0.15 | 0.3 | 16842.2429 | 33684.4858 | 23498.9417 | -29429.6698 | 37660.4 | 0.1 | 0.12148
252 | 4.2 | 702883.4349 | 23401.8838 | 2121.1756 | 466.4557 | 2171.8579 | 9.7604 | 0.70288 | 0.30913 | 23.4108 | -56.5 | 0.051792 | 12.4022 | 157574.3344 | 0.15 | 0.3 | 15704.4254 | 31408.8509 | 22083.7101 | -27303.0152 | 35116.1628 | 0.1 | 0.13043
253 | 4.2167 | 705004.6105 | 23868.3395 | 2106.144 | 475.6001 | 2159.1753 | 9.759 | 0.6929 | 0.31293 | 21.8123 | -56.5 | 0.048824 | 12.7249 | 146815.0732 | 0.15 | 0.3 | 14632.1187 | 29264.2375 | 20718.7548 | -25322.4741 | 32718.4121 | 0.1 | 0.14015
254 | 4.2333 | 707110.7544 | 24343.9396 | 2092.0185 | 483.4156 | 2147.1451 | 9.7576 | 0.68358 | 0.31592 | 20.3104 | -56.5 | 0.045973 | 13.0113 | 136705.9495 | 0.15 | 0.3 | 13624.6071 | 27249.2141 | 19409.7856 | -23482.1169 | 30465.5476 | 0.1 | 0.15066
255 | 4.25 | 709202.773 | 24827.3552 | 2078.7628 | 489.9964 | 2135.732 | 9.7561 | 0.6749 | 0.31817 | 18.9029 | -56.5 | 0.043246 | 13.2634 | 127232.6234 | 0.15 | 0.3 | 12680.4613 | 25360.9226 | 18160.7204 | -21775.186 | 28354.3734 | 0.1 | 0.16203
256 | 4.2667 | 711281.5357 | 25317.3516 | 2066.3375 | 495.432 | 2124.9008 | 9.7546 | 0.6668 | 0.31975 | 17.587 | -56.5 | 0.040647 | 13.4829 | 118375.3026 | 0.15 | 0.3 | 11797.7088 | 23595.4176 | 16973.9559 | -20194.4172 | 26380.4789 | 0.1 | 0.17431
257 | 4.2833 | 713347.8732 | 25812.7836 | 2054.7017 | 499.8071 | 2114.6173 | 9.7531 | 0.65926 | 0.32073 | 16.359 | -56.5 | 0.038177 | 13.6717 | 110110.1943 | 0.15 | 0.3 | 10973.9784 | 21947.9567 | 15850.621 | -18732.2935 | 24538.5616 | 0.1 | 0.18755
258 | 4.3 | 715402.5749 | 26312.5907 | 2043.8139 | 503.2015 | 2104.8485 | 9.7516 | 0.65224 | 0.32117 | 15.2151 | -56.5 | 0.035838 | 13.8315 | 102410.7221 | 0.15 | 0.3 | 10206.6212 | 20413.2425 | 14790.8075 | -17381.2427 | 22822.6989 | 0.1 | 0.20181
259 | 4.3167 | 717446.3889 | 26815.7922 | 2033.6322 | 505.6897 | 2095.5625 | 9.75 | 0.64571 | 0.32113 | 14.151 | -56.5 | 0.033628 | 13.9641 | 95248.5285 | 0.15 | 0.3 | 9492.8112 | 18985.6225 | 13793.7763 | -16133.7864 | 21226.5712 | 0.1 | 0.21714
260 | 4.3333 | 719480.0211 | 27321.4819 | 2024.1152 | 507.3412 | 2086.7289 | 9.7485 | 0.63963 | 0.32064 | 13.1624 | -56.5 | 0.031544 | 14.0712 | 88594.288 | 0.15 | 0.3 | 8829.6257 | 17659.2514 | 12858.1366 | -14982.649 | 19743.6432 | 0.1 | 0.2336
261 | 4.35 | 721504.1363 | 27828.823 | 2015.2225 | 508.2207 | 2078.319 | 9.747 | 0.63397 | 0.31976 | 12.2449 | -56.5 | 0.029583 | 14.1543 | 82418.3565 | 0.15 | 0.3 | 8214.1101 | 16428.2202 | 11982.0015 | -13920.8357 | 18367.3086 | 0.1 | 0.25126
262 | 4.3667 | 723519.3588 | 28337.0438 | 2006.9147 | 508.3883 | 2070.3056 | 9.7454 | 0.62871 | 0.31853 | 11.394 | -56.5 | 0.027741 | 14.215 | 76691.2792 | 0.15 | 0.3 | 7643.329 | 15286.6579 | 11163.1189 | -12941.6833 | 17091.0032 | 0.1 | 0.27018
263 | 4.3833 | 725526.2735 | 28845.4321 | 1999.1541 | 507.8994 | 2062.6631 | 9.7439 | 0.6238 | 0.31696 | 10.6055 | -56.5 | 0.026013 | 14.2548 | 71384.1805 | 0.15 | 0.3 | 7114.4044 | 14228.8088 | 10398.9811 | -12038.8929 | 15908.2919 | 0.1 | 0.29042
264 | 4.4 | 727525.4276 | 29353.3315 | 1991.9045 | 506.8053 | 2055.3674 | 9.7423 | 0.61924 | 0.31511 | 9.8753 | -56.5 | 0.024394 | 14.275 | 66469.0549 | 0.15 | 0.3 | 6624.5453 | 13249.0906 | 9686.9156 | -11206.5457 | 14812.9336 | 0.1 | 0.31205
265 | 4.4167 | 729517.3321 | 29860.1368 | 1985.1314 | 505.1532 | 2048.3961 | 9.7408 | 0.61499 | 0.31299 | 9.1993 | -56.5 | 0.022879 | 14.2769 | 61918.9767 | 0.15 | 0.3 | 6171.0681 | 12342.1362 | 9024.1585 | -10439.1078 | 13798.9278 | 0.1 | 0.33514
266 | 4.4333 | 731502.4636 | 30365.29 | 1978.8024 | 502.9868 | 2041.7283 | 9.7392 | 0.61102 | 0.31063 | 8.5737 | -56.5 | 0.021463 | 14.2618 | 57708.2438 | 0.15 | 0.3 | 5751.4113 | 11502.8226 | 8407.9133 | -9731.4262 | 12860.5467 | 0.1 | 0.35975
267 | 4.45 | 733481.2659 | 30868.2768 | 1972.8865 | 500.3462 | 2035.3445 | 9.7377 | 0.60733 | 0.30805 | 7.9949 | -56.5 | 0.020139 | 14.2308 | 53812.4683 | 0.15 | 0.3 | 5363.1443 | 10726.2886 | 7835.3973 | -9078.7188 | 11992.3553 | 0.1 | 0.38595
268 | 4.4667 | 735454.1524 | 31368.6231 | 1967.3548 | 497.2683 | 2029.2266 | 9.7362 | 0.60388 | 0.30527 | 7.4595 | -56.5 | 0.018904 | 14.185 | 50208.6252 | 0.15 | 0.3 | 5003.9723 | 10007.9447 | 7303.8776 | -8476.5599 | 11189.2223 | 0.1 | 0.4138
269 | 4.4833 | 737421.5072 | 31865.8914 | 1962.1803 | 493.787 | 2023.3579 | 9.7347 | 0.60066 | 0.30231 | 6.9642 | -56.5 | 0.017752 | 14.1253 | 46875.0683 | 0.15 | 0.3 | 4671.7381 | 9343.4761 | 6810.6982 | -7920.8631 | 10446.3239 | 0.1 | 0.44339
270 | 4.5 | 739383.6875 | 32359.6784 | 1957.3375 | 489.9336 | 2017.7227 | 9.7332 | 0.59765 | 0.29919 | 6.5061 | -56.5 | 0.016677 | 14.0528 | 43791.5206 | 0.15 | 0.3 | 4364.4206 | 8728.8412 | 6353.2994 | -7407.8622 | 9759.1411 | 0.1 | 0.47476
271 | 4.5167 | 741341.025 | 32849.612 | 1952.8028 | 485.7366 | 2012.3068 | 9.7317 | 0.59484 | 0.29592 | 6.0823 | -56.5 | 0.015674 | 13.9682 | 40939.0457 | 0.15 | 0.3 | 4080.1327 | 8160.2653 | 5929.2321 | -6934.0911 | 9123.454 | 0.1 | 0.508
272 | 4.5333 | 743293.8277 | 33335.3487 | 1948.554 | 481.2225 | 2007.0969 | 9.7302 | 0.59221 | 0.29251 | 5.6902 | -56.5 | 0.01474 | 13.8724 | 38300.0058 | 0.15 | 0.3 | 3817.1165 | 7634.2329 | 5536.1664 | -6496.3645 | 8535.3319 | 0.1 | 0.54315
273 | 4.55 | 745242.3818 | 33816.5712 | 1944.5707 | 476.4154 | 2002.0807 | 9.7288 | 0.58975 | 0.28897 | 5.3274 | -56.5 | 0.01387 | 13.7662 | 35858.0092 | 0.15 | 0.3 | 3573.7383 | 7147.4766 | 5171.8969 | -6091.7574 | 7991.1217 | 0.1 | 0.5803
274 | 4.5667 | 747186.9525 | 34292.9866 | 1940.8338 | 471.3376 | 1997.2469 | 9.7273 | 0.58744 | 0.28532 | 4.9916 | -56.5 | 0.013058 | 13.6502 | 33597.8512 | 0.15 | 0.3 | 3348.4828 | 6696.9656 | 4834.3449 | -5717.5865 | 7487.4352 | 0.1 | 0.61949
275 | 4.5833 | 749127.7863 | 34764.3242 | 1937.3256 | 466.0094 | 1992.5851 | 9.7259 | 0.58527 | 0.28157 | 4.6808 | -56.5 | 0.012302 | 13.5251 | 31505.4516 | 0.15 | 0.3 | 3139.9467 | 6279.8934 | 4521.5578 | -5371.3911 | 7021.1343 | 0.1 | 0.66079
276 | 4.6 | 751065.112 | 35230.3336 | 1934.0297 | 460.4497 | 1988.0857 | 9.7245 | 0.58324 | 0.27771 | 4.3929 | -56.5 | 0.011598 | 13.3916 | 29567.7894 | 0.15 | 0.3 | 2946.8323 | 5893.6647 | 4231.7077 | -5050.9162 | 6589.3174 | 0.1 | 0.70425
277 | 4.6167 | 752999.1416 | 35690.7833 | 1930.9308 | 454.6758 | 1983.7399 | 9.7231 | 0.58133 | 0.27377 | 4.1262 | -56.5 | 0.010942 | 13.2501 | 27772.8376 | 0.15 | 0.3 | 2767.941 | 5535.882 | 3963.0871 | -4754.0958 | 6189.3042 | 0.1 | 0.74992
278 | 4.6333 | 754930.0725 | 36145.4591 | 1928.015 | 448.7034 | 1979.5395 | 9.7217 | 0.57954 | 0.26975 | 3.8791 | -56.5 | 0.01033 | 13.1011 | 26109.4984 | 0.15 | 0.3 | 2602.1666 | 5204.3332 | 3714.1055 | -4479.0374 | 5818.6214 | 0.1 | 0.79785
279 | 4.65 | 756858.0875 | 36594.1626 | 1925.2692 | 442.5473 | 1975.477 | 9.7203 | 0.57785 | 0.26565 | 3.65 | -56.5 | 0.0097602 | 12.9453 | 24567.54 | 0.15 | 0.3 | 2448.4895 | 4896.9789 | 3483.2833 | -4224.0077 | 5474.9889 | 0.1 | 0.84808
280 | 4.6667 | 758783.3566 | 37036.7099 | 1922.6813 | 436.2208 | 1971.5456 | 9.719 | 0.57626 | 0.26148 | 3.4375 | -56.5 | 0.0092288 | 12.7829 | 23137.5357 | 0.15 | 0.3 | 2305.9701 | 4611.9402 | 3269.2472 | -3987.4194 | 5156.3059 | 0.1 | 0.90065
281 | 4.6833 | 760706.038 | 37472.9307 | 1920.2404 | 429.7364 | 1967.7389 | 9.7177 | 0.57475 | 0.25725 | 3.2404 | -56.5 | 0.0087333 | 12.6145 | 21810.8057 | 0.15 | 0.3 | 2173.7434 | 4347.4868 | 3070.724 | -3767.8185 | 4860.638 | 0.1 | 0.95559
282 | 4.7 | 762626.2783 | 37902.667 | 1917.936 | 423.1053 | 1964.051 | 9.7164 | 0.57334 | 0.25296 | 3.0575 | -56.5 | 0.0082712 | 12.4405 | 20579.3615 | 0.15 | 0.3 | 2051.0133 | 4102.0265 | 2886.5346 | -3563.8736 | 4586.2051 | 0.1 | 1.0129
283 | 4.7167 | 764544.2143 | 38325.7724 | 1915.7586 | 416.3382 | 1960.4766 | 9.7151 | 0.572 | 0.24862 | 2.8876 | -56.5 | 0.0078401 | 12.261 | 19435.8537 | 0.15 | 0.3 | 1937.0471 | 3874.0943 | 2715.5887 | -3374.3646 | 4331.3691 | 0.1 | 1.0727
284 | 4.7333 | 766459.9729 | 38742.1106 | 1913.6996 | 409.4447 | 1957.0108 | 9.7138 | 0.57073 | 0.24422 | 2.7297 | -56.5 | 0.0074378 | 12.0766 | 18373.5226 | 0.15 | 0.3 | 1831.1714 | 3662.3428 | 2556.8785 | -3198.1738 | 4094.6237 | 0.1 | 1.1349
285 | 4.75 | 768373.6725 | 39151.5552 | 1911.7508 | 402.4337 | 1953.6489 | 9.7126 | 0.56953 | 0.23978 | 2.5831 | -56.5 | 0.0070624 | 11.8875 | 17386.1524 | 0.15 | 0.3 | 1732.7665 | 3465.5331 | 2409.4734 | -3034.277 | 3874.5838 | 0.1 | 1.1995
286 | 4.7667 | 770285.4234 | 39553.9889 | 1909.9047 | 395.3135 | 1950.3868 | 9.7114 | 0.5684 | 0.2353 | 2.4467 | -56.5 | 0.0067118 | 11.694 | 16468.0282 | 0.15 | 0.3 | 1641.263 | 3282.526 | 2272.5147 | -2881.7352 | 3669.9756 | 0.1 | 1.2665
287 | 4.7833 | 772195.3281 | 39949.3024 | 1908.1544 | 388.0917 | 1947.2207 | 9.7102 | 0.56732 | 0.23077 | 2.3198 | -56.5 | 0.0063844 | 11.4963 | 15613.8961 | 0.15 | 0.3 | 1556.1371 | 3112.2742 | 2145.2101 | -2739.6873 | 3479.6283 | 0.1 | 1.3359
288 | 4.8 | 774103.4825 | 40337.3941 | 1906.4935 | 380.7753 | 1944.1469 | 9.709 | 0.5663 | 0.22621 | 2.2016 | -56.5 | 0.0060785 | 11.2948 | 14818.9258 | 0.15 | 0.3 | 1476.9075 | 2953.815 | 2026.8294 | -2607.3437 | 3302.4655 | 0.1 | 1.4077
289 | 4.8167 | 776009.976 | 40718.1694 | 1904.9161 | 373.3708 | 1941.1623 | 9.7079 | 0.56533 | 0.22161 | 2.0917 | -56.5 | 0.0057927 | 11.0896 | 14078.6767 | 0.15 | 0.3 | 1403.1316 | 2806.2632 | 1916.6995 | -2483.9796 | 3137.4977 | 0.1 | 1.4819
290 | 4.8333 | 777914.8921 | 41091.5402 | 1903.4167 | 365.8843 | 1938.2637 | 9.7067 | 0.56441 | 0.21699 | 1.9892 | -56.5 | 0.0055254 | 10.881 | 13389.0664 | 0.15 | 0.3 | 1334.4026 | 2668.8051 | 1814.1999 | -2368.9301 | 2983.8148 | 0.1 | 1.5584
291 | 4.85 | 779818.3087 | 41457.4245 | 1901.9902 | 358.3212 | 1935.4485 | 9.7056 | 0.56353 | 0.21233 | 1.8937 | -56.5 | 0.0052755 | 10.6691 | 12746.3407 | 0.15 | 0.3 | 1270.3462 | 2540.6924 | 1718.7593 | -2261.5844 | 2840.5805 | 0.1 | 1.6371
292 | 4.8667 | 781720.299 | 41815.7457 | 1900.632 | 350.6869 | 1932.714 | 9.7045 | 0.5627 | 0.20765 | 1.8047 | -56.5 | 0.0050417 | 10.4541 | 12147.0476 | 0.15 | 0.3 | 1210.6185 | 2421.237 | 1629.8513 | -2161.3816 | 2707.0252 | 0.1 | 1.7181
293 | 4.8833 | 783620.931 | 42166.4326 | 1899.3378 | 342.986 | 1930.0579 | 9.7035 | 0.5619 | 0.20294 | 1.7216 | -56.5 | 0.0048229 | 10.2363 | 11588.0117 | 0.15 | 0.3 | 1154.903 | 2309.8059 | 1546.9908 | -2067.8065 | 2582.4415 | 0.1 | 1.8011
294 | 4.9 | 785520.2688 | 42509.4186 | 1898.1036 | 335.2229 | 1927.478 | 9.7024 | 0.56114 | 0.1982 | 1.6441 | -56.5 | 0.0046181 | 10.0157 | 11066.3121 | 0.15 | 0.3 | 1102.9085 | 2205.817 | 1469.7314 | -1980.3852 | 2466.1784 | 0.1 | 1.8862
295 | 4.9167 | 787418.3724 | 42844.6415 | 1896.9255 | 327.4019 | 1924.9723 | 9.7014 | 0.56041 | 0.19345 | 1.5718 | -56.5 | 0.0044264 | 9.7925 | 10579.2612 | 0.15 | 0.3 | 1054.3673 | 2108.7345 | 1397.6616 | -1898.6821 | 2357.6369 | 0.1 | 1.9732
296 | 4.9333 | 789315.2979 | 43172.0434 | 1895.8003 | 319.5267 | 1922.539 | 9.7004 | 0.55972 | 0.18868 | 1.5042 | -56.5 | 0.0042468 | 9.567 | 10124.3856 | 0.15 | 0.3 | 1009.0327 | 2018.0654 | 1330.4023 | -1822.2966 | 2256.2657 | 0.1 | 2.062
297 | 4.95 | 791211.0982 | 43491.5701 | 1894.7247 | 311.6008 | 1920.1762 | 9.6995 | 0.55906 | 0.18388 | 1.441 | -56.5 | 0.0040785 | 9.3391 | 9699.4083 | 0.15 | 0.3 | 966.678 | 1933.3559 | 1267.6044 | -1750.8599 | 2161.5576 | 0.1 | 2.1525
298 | 4.9667 | 793105.8229 | 43803.1709 | 1893.6957 | 303.6277 | 1917.8825 | 9.6985 | 0.55842 | 0.17907 | 1.382 | -56.5 | 0.0039209 | 9.109 | 9302.233 | 0.15 | 0.3 | 927.094 | 1854.1881 | 1208.9462 | -1684.0326 | 2073.0453 | 0.1 | 2.2445
299 | 4.9833 | 794999.5187 | 44106.7985 | 1892.7107 | 295.6102 | 1915.6564 | 9.6976 | 0.55782 | 0.17424 | 1.3269 | -56.5 | 0.0037731 | 8.8769 | 8930.9289 | 0.15 | 0.3 | 890.0885 | 1780.177 | 1154.1311 | -1621.5021 | 1990.2984 | 0.1 | 2.338
300 | 5 | 796892.2294 | 44402.4088 | 1891.767 | 287.5514 | 1913.4964 | 9.6967 | 0.55723 | 0.1694 | 1.2753 | -56.5 | 0.0036346 | 8.6429 | 8583.7175 | 0.15 | 0.3 | 855.4842 | 1710.9684 | 1102.8859 | -1562.9807 | 1912.9208 | 0.1 | 2.4327
301 | 5.0167 | 798783.9964 | 44689.9602 | 1890.8624 | 279.454 | 1911.4013 | 9.6958 | 0.55668 | 0.16454 | 1.227 | -56.5 | 0.0035048 | 8.407 | 8258.9599 | 0.15 | 0.3 | 823.1177 | 1646.2354 | 1054.9586 | -1508.2029 | 1840.5471 | 0.1 | 2.5285
302 | 5.0333 | 800674.8588 | 44969.4142 | 1889.9945 | 271.3202 | 1909.3701 | 9.695 | 0.55614 | 0.15967 | 1.1819 | -56.5 | 0.003383 | 8.1693 | 7955.146 | 0.15 | 0.3 | 792.8385 | 1585.677 | 1010.1168 | -1456.9243 | 1772.8408 | 0.1 | 2.6252
303 | 5.05 | 802564.8533 | 45240.7344 | 1889.1615 | 263.1527 | 1907.4015 | 9.6942 | 0.55563 | 0.15479 | 1.1397 | -56.5 | 0.0032689 | 7.93 | 7670.8835 | 0.15 | 0.3 | 764.5079 | 1529.0157 | 968.1461 | -1408.9196 | 1709.4916 | 0.1 | 2.7227
304 | 5.0667 | 804454.0148 | 45503.8871 | 1888.3612 | 254.9534 | 1905.4945 | 9.6934 | 0.55513 | 0.1499 | 1.1001 | -56.5 | 0.0031619 | 7.6892 | 7404.8889 | 0.15 | 0.3 | 737.9979 | 1475.9958 | 928.849 | -1363.9809 | 1650.2134 | 0.1 | 2.8206
305 | 5.0833 | 806342.376 | 45758.8405 | 1887.5921 | 246.7245 | 1903.6483 | 9.6926 | 0.55466 | 0.145 | 1.0632 | -56.5 | 0.0030615 | 7.4468 | 7155.9784 | 0.15 | 0.3 | 713.1906 | 1426.3811 | 892.0429 | -1321.9166 | 1594.7426 | 0.1 | 2.9189
306 | 5.1 | 808229.9681 | 46005.5649 | 1886.8524 | 238.4678 | 1901.8619 | 9.6919 | 0.5542 | 0.14009 | 1.0286 | -56.5 | 0.0029674 | 7.2031 | 6923.0605 | 0.15 | 0.3 | 689.9771 | 1379.9543 | 857.5594 | -1282.5498 | 1542.8358 | 0.1 | 3.0173
307 | 5.1167 | 810116.8205 | 46244.0327 | 1886.1406 | 230.1851 | 1900.1346 | 9.6912 | 0.55377 | 0.13516 | 0.99618 | -56.5 | 0.0028792 | 6.958 | 6705.1283 | 0.15 | 0.3 | 668.2572 | 1336.5145 | 825.243 | -1245.7177 | 1494.2686 | 0.1 | 3.1155
308 | 5.1333 | 812002.9611 | 46474.2178 | 1885.4553 | 221.8782 | 1898.4656 | 9.6905 | 0.55334 | 0.13023 | 0.96589 | -56.5 | 0.0027966 | 6.7116 | 6501.253 | 0.15 | 0.3 | 647.9383 | 1295.8766 | 794.9501 | -1211.2697 | 1448.834 | 0.1 | 3.2133
309 | 5.15 | 813888.4164 | 46696.096 | 1884.7951 | 213.5486 | 1896.8541 | 9.6898 | 0.55294 | 0.1253 | 0.93756 | -56.5 | 0.0027192 | 6.4641 | 6310.5778 | 0.15 | 0.3 | 628.9349 | 1257.8698 | 766.548 | -1179.0673 | 1406.3412 | 0.1 | 3.3105
310 | 5.1667 | 815773.2115 | 46909.6447 | 1884.1588 | 205.1978 | 1895.2995 | 9.6892 | 0.55255 | 0.12035 | 0.91108 | -56.5 | 0.0026467 | 6.2154 | 6132.3125 | 0.15 | 0.3 | 611.1683 | 1222.3367 | 739.9142 | -1148.9825 | 1366.6139 | 0.1 | 3.4069
311 | 5.1833 | 817657.3703 | 47114.8425 | 1883.5451 | 196.8272 | 1893.8013 | 9.6885 | 0.55217 | 0.1154 | 0.88633 | -56.5 | 0.0025789 | 5.9657 | 5965.7282 | 0.15 | 0.3 | 594.566 | 1189.1319 | 714.9353 | -1120.8974 | 1329.4899 | 0.1 | 3.5022
312 | 5.2 | 819540.9154 | 47311.6696 | 1882.9531 | 188.4381 | 1892.3587 | 9.6879 | 0.5518 | 0.11044 | 0.86321 | -56.5 | 0.0025155 | 5.7149 | 5810.153 | 0.15 | 0.3 | 579.0608 | 1158.1215 | 691.5066 | -1094.7034 | 1294.8192 | 0.1 | 3.5961
313 | 5.2167 | 821423.8685 | 47500.1077 | 1882.3817 | 180.0318 | 1890.9712 | 9.6874 | 0.55145 | 0.10548 | 0.84164 | -56.5 | 0.0024562 | 5.4632 | 5664.9673 | 0.15 | 0.3 | 564.591 | 1129.1821 | 669.5313 | -1070.3004 | 1262.4639 | 0.1 | 3.6884
314 | 5.2333 | 823306.2502 | 47680.1395 | 1881.8298 | 171.6094 | 1889.6384 | 9.6868 | 0.55111 | 0.10052 | 0.82153 | -56.5 | 0.0024009 | 5.2106 | 5529.6004 | 0.15 | 0.3 | 551.0999 | 1102.1998 | 648.9199 | -1047.5965 | 1232.2968 | 0.1 | 3.7789
315 | 5.25 | 825188.08 | 47851.7488 | 1881.2967 | 163.1721 | 1888.3597 | 9.6863 | 0.55079 | 0.095544 | 0.8028 | -56.5 | 0.0023494 | 4.9571 | 5403.5266 | 0.15 | 0.3 | 538.5349 | 1077.0698 | 629.5896 | -1026.5068 | 1204.2007 | 0.1 | 3.8672
316 | 5.2667 | 827069.3767 | 48014.9209 | 1880.7814 | 154.7209 | 1887.1347 | 9.6858 | 0.55047 | 0.090568 | 0.78538 | -56.5 | 0.0023014 | 4.7028 | 5286.2622 | 0.15 | 0.3 | 526.8479 | 1053.6958 | 611.4638 | -1006.9537 | 1178.0678 | 0.1 | 3.9531
317 | 5.2833 | 828950.1581 | 48169.6418 | 1880.2832 | 146.2568 | 1885.9629 | 9.6854 | 0.55017 | 0.085589 | 0.7692 | -56.5 | 0.0022567 | 4.4478 | 5177.3626 | 0.15 | 0.3 | 515.9946 | 1031.9892 | 594.4716 | -988.8658 | 1153.799 | 0.1 | 4.0364
318 | 5.3 | 830830.4413 | 48315.8986 | 1879.8013 | 137.7809 | 1884.8439 | 9.6849 | 0.54987 | 0.080606 | 0.7542 | -56.5 | 0.0022154 | 4.192 | 5076.4193 | 0.15 | 0.3 | 505.9342 | 1011.8685 | 578.5476 | -972.1779 | 1131.3033 | 0.1 | 4.1168
319 | 5.3167 | 832710.2426 | 48453.6795 | 1879.335 | 129.294 | 1883.7773 | 9.6845 | 0.54959 | 0.075621 | 0.74033 | -56.5 | 0.0021771 | 3.9356 | 4983.0579 | 0.15 | 0.3 | 496.6295 | 993.259 | 563.6312 | -956.8303 | 1110.4973 | 0.1 | 4.194
320 | 5.3333 | 834589.5776 | 48582.9734 | 1878.8836 | 120.7969 | 1882.7628 | 9.6841 | 0.54931 | 0.070633 | 0.72754 | -56.5 | 0.0021418 | 3.6786 | 4896.9356 | 0.15 | 0.3 | 488.0462 | 976.0925 | 549.6662 | -942.7686 | 1091.3045 | 0.1 | 4.2679
321 | 5.35 | 836468.4612 | 48703.7704 | 1878.4465 | 112.2907 | 1881.7998 | 9.6837 | 0.54905 | 0.065642 | 0.71577 | -56.5 | 0.0021093 | 3.421 | 4817.739 | 0.15 | 0.3 | 480.1532 | 960.3064 | 536.601 | -929.9435 | 1073.6552 | 0.1 | 4.3382
322 | 5.3667 | 838346.9078 | 48816.061 | 1878.0232 | 103.7759 | 1880.8882 | 9.6834 | 0.54879 | 0.06065 | 0.70499 | -56.5 | 0.0020795 | 3.1628 | 4745.1829 | 0.15 | 0.3 | 472.922 | 945.844 | 524.3875 | -918.3103 | 1057.4858 | 0.1 | 4.4046
323 | 5.3833 | 840224.9309 | 48919.837 | 1877.6129 | 95.2535 | 1880.0275 | 9.6831 | 0.54854 | 0.055656 | 0.69516 | -56.5 | 0.0020524 | 2.9042 | 4679.008 | 0.15 | 0.3 | 466.3268 | 932.6536 | 512.9817 | -907.8288 | 1042.7384 | 0.1 | 4.4671
324 | 5.4 | 842102.5439 | 49015.0905 | 1877.2153 | 86.7242 | 1879.2175 | 9.6828 | 0.5483 | 0.050661 | 0.68624 | -56.5 | 0.0020278 | 2.6451 | 4618.9799 | 0.15 | 0.3 | 460.3442 | 920.6883 | 502.3426 | -898.4629 | 1029.3608 | 0.1 | 4.5252
325 | 5.4167 | 843979.7592 | 49101.8147 | 1876.8297 | 78.1887 | 1878.4577 | 9.6825 | 0.54807 | 0.045665 | 0.6782 | -56.5 | 0.0020057 | 2.3856 | 4564.8873 | 0.15 | 0.3 | 454.9531 | 909.9062 | 492.4326 | -890.1807 | 1017.3061 | 0.1 | 4.579
326 | 5.4333 | 845856.5889 | 49180.0034 | 1876.4558 | 69.6477 | 1877.7479 | 9.6823 | 0.54784 | 0.040668 | 0.67102 | -56.5 | 0.001986 | 2.1256 | 4516.5411 | 0.15 | 0.3 | 450.1347 | 900.2695 | 483.217 | -882.954 | 1006.5319 | 0.1 | 4.6281
327 | 5.45 | 847733.0447 | 49249.651 | 1876.093 | 61.1018 | 1877.0877 | 9.6821 | 0.54763 | 0.035671 | 0.66467 | -56.5 | 0.0019685 | 1.8654 | 4473.7734 | 0.15 | 0.3 | 445.8724 | 891.7447 | 474.6636 | -876.7584 | 997.0009 | 0.1 | 4.6724
328 | 5.4667 | 849609.1376 | 49310.7528 | 1875.7409 | 52.5519 | 1876.4769 | 9.6819 | 0.54741 | 0.030673 | 0.65912 | -56.5 | 0.0019534 | 1.6048 | 4436.4363 | 0.15 | 0.3 | 442.1512 | 884.3024 | 466.7432 | -871.5729 | 988.6802 | 0.1 | 4.7119
329 | 5.4833 | 851484.8785 | 49363.3047 | 1875.399 | 43.9984 | 1875.9151 | 9.6818 | 0.54721 | 0.025676 | 0.65436 | -56.5 | 0.0019404 | 1.344 | 4404.4013 | 0.15 | 0.3 | 438.9585 | 877.917 | 459.4287 | -867.38 | 981.541 | 0.1 | 4.7463
330 | 5.5 | 853360.2775 | 49407.3031 | 1875.0671 | 35.4421 | 1875.402 | 9.6816 | 0.54701 | 0.020679 | 0.65037 | -56.5 | 0.0019297 | 1.0829 | 4377.5583 | 0.15 | 0.3 | 436.2832 | 872.5664 | 452.6954 | -864.1655 | 975.5589 | 0.1 | 4.7755
331 | 5.5167 | 855235.3446 | 49442.7452 | 1874.7446 | 26.8836 | 1874.9373 | 9.6815 | 0.54682 | 0.015683 | 0.64714 | -56.5 | 0.001921 | 0.82156 | 4355.8153 | 0.15 | 0.3 | 434.1162 | 868.2325 | 446.5207 | -861.9187 | 970.7134 | 0.1 | 4.7994
332 | 5.5333 | 857110.0891 | 49469.6289 | 1874.4312 | 18.3235 | 1874.5208 | 9.6814 | 0.54664 | 0.010687 | 0.64466 | -56.5 | 0.0019145 | 0.56008 | 4339.0978 | 0.15 | 0.3 | 432.4501 | 864.9002 | 440.8839 | -860.6317 | 966.9878 | 0.1 | 4.818
333 | 5.55 | 858984.5204 | 49487.9524 | 1874.1266 | 9.7625 | 1874.152 | 9.6814 | 0.54646 | 0.0056931 | 0.64291 | -56.5 | 0.0019101 | 0.29846 | 4327.3481 | 0.15 | 0.3 | 431.2791 | 862.5582 | 435.7663 | -860.2999 | 964.3694 | 0.1 | 4.8312
334 | 5.5667 | 860858.647 | 49497.7149 | 1873.8304 | 1.2011 | 1873.8308 | 9.6813 | 0.54628 | 0.00070033 | 0.6419 | -56.5 | 0.0019077 | 0.036726 | 4320.5255 | 0.15 | 0.3 | 430.5991 | 861.1982 | 431.1511 | -860.9221 | 962.8489 | 0.1 | 4.8389
335 | 5.5833 | 862732.4774 | 49498.916 | 1873.5423 | -7.36 | 1873.5567 | 9.6813 | 0.54612 | -0.0042907 | 0.64161 | -56.5 | 0.0019074 | -0.22508 | 4318.6055 | 0.15 | 0.3 | 430.4078 | 860.8155 | 427.0229 | -862.4997 | 962.421 | 0.1 | 4.8411
336 | 5.6 | 864606.0196 | 49491.556 | 1873.2619 | -15.9202 | 1873.3295 | 9.6814 | 0.54595 | -0.0092798 | 0.64206 | -56.5 | 0.0019092 | -0.48693 | 4321.5801 | 0.15 | 0.3 | 430.7042 | 861.4085 | 423.3681 | -865.0376 | 963.0839 | 0.1 | 4.8379
337 | 5.6167 | 866479.2815 | 49475.6358 | 1872.9889 | -24.479 | 1873.1489 | 9.6814 | 0.5458 | -0.014267 | 0.64323 | -56.5 | 0.0019131 | -0.74878 | 4329.4575 | 0.15 | 0.3 | 431.4893 | 862.9786 | 420.1748 | -868.5438 | 964.8394 | 0.1 | 4.8291
338 | 5.6333 | 868352.2704 | 49451.1568 | 1872.7231 | -33.0355 | 1873.0144 | 9.6815 | 0.54564 | -0.019251 | 0.64513 | -56.5 | 0.001919 | -1.0106 | 4342.2622 | 0.15 | 0.3 | 432.7655 | 865.531 | 417.4322 | -873.0293 | 967.693 | 0.1 | 4.815
339 | 5.65 | 870224.9935 | 49418.1213 | 1872.464 | -41.5894 | 1872.9258 | 9.6816 | 0.54549 | -0.024232 | 0.64777 | -56.5 | 0.001927 | -1.2724 | 4360.0352 | 0.15 | 0.3 | 434.5368 | 869.0736 | 415.1314 | -878.5084 | 971.6538 | 0.1 | 4.7954
340 | 5.6667 | 872097.4575 | 49376.5319 | 1872.2115 | -50.1398 | 1872.8828 | 9.6817 | 0.54535 | -0.02921 | 0.65116 | -56.5 | 0.0019372 | -1.5341 | 4382.8339 | 0.15 | 0.3 | 436.809 | 873.618 | 413.2644 | -884.9989 | 976.7346 | 0.1 | 4.7706
341 | 5.6833 | 873969.669 | 49326.3921 | 1871.9652 | -58.6862 | 1872.8849 | 9.6819 | 0.54521 | -0.034185 | 0.6553 | -56.5 | 0.0019495 | -1.7956 | 4410.7328 | 0.15 | 0.3 | 439.5895 | 879.179 | 411.8249 | -892.5217 | 982.952 | 0.1 | 4.7405
342 | 5.7 | 875841.6342 | 49267.706 | 1871.7248 | -67.2278 | 1872.9318 | 9.682 | 0.54508 | -0.039156 | 0.66022 | -56.5 | 0.0019641 | -2.057 | 4443.8235 | 0.15 | 0.3 | 442.8875 | 885.7749 | 410.8077 | -901.1013 | 990.3264 | 0.1 | 4.7052
343 | 5.7167 | 877713.359 | 49200.4782 | 1871.4901 | -75.764 | 1873.0231 | 9.6822 | 0.54495 | -0.044122 | 0.66592 | -56.5 | 0.0019808 | -2.3183 | 4482.2157 | 0.15 | 0.3 | 446.7137 | 893.4275 | 410.2089 | -910.7659 | 998.8823 | 0.1 | 4.665
344 | 5.7333 | 879584.8492 | 49124.7141 | 1871.2608 | -84.2941 | 1873.1584 | 9.6825 | 0.54482 | -0.049085 | 0.67243 | -56.5 | 0.0019999 | -2.5792 | 4526.037 | 0.15 | 0.3 | 451.0811 | 902.1623 | 410.0259 | -921.5475 | 1008.6481 | 0.1 | 4.6199
345 | 5.75 | 881456.1099 | 49040.42 | 1871.0365 | -92.8174 | 1873.3373 | 9.6827 | 0.5447 | -0.054042 | 0.67977 | -56.5 | 0.0020213 | -2.84 | 4575.4342 | 0.15 | 0.3 | 456.0042 | 912.0085 | 410.2573 | -933.4818 | 1019.6565 | 0.1 | 4.5701
346 | 5.7667 | 883327.1464 | 48947.6025 | 1870.817 | -101.3331 | 1873.5594 | 9.683 | 0.54458 | -0.058994 | 0.68796 | -56.5 | 0.0020452 | -3.1004 | 4630.5739 | 0.15 | 0.3 | 461.4997 | 922.9993 | 410.9029 | -946.6089 | 1031.9446 | 0.1 | 4.5157
347 | 5.7833 | 885197.9635 | 48846.2694 | 1870.6021 | -109.8405 | 1873.8242 | 9.6833 | 0.54446 | -0.063941 | 0.69704 | -56.5 | 0.0020716 | -3.3605 | 4691.6432 | 0.15 | 0.3 | 467.5861 | 935.1721 | 411.9638 | -960.9732 | 1045.5542 | 0.1 | 4.457
348 | 5.8 | 887068.5656 | 48736.4289 | 1870.3914 | -118.3387 | 1874.1313 | 9.6836 | 0.54435 | -0.068881 | 0.70702 | -56.5 | 0.0021006 | -3.6202 | 4758.8511 | 0.15 | 0.3 | 474.2842 | 948.5685 | 413.4421 | -976.6234 | 1060.5318 | 0.1 | 4.3941
349 | 5.8167 | 888938.957 | 48618.0902 | 1870.1847 | -126.8269 | 1874.4801 | 9.684 | 0.54424 | -0.073815 | 0.71795 | -56.5 | 0.0021323 | -3.8796 | 4832.4292 | 0.15 | 0.3 | 481.6173 | 963.2346 | 415.3414 | -993.6134 | 1076.929 | 0.1 | 4.3272
350 | 5.8333 | 890809.1416 | 48491.2632 | 1869.9816 | -135.3043 | 1874.8702 | 9.6844 | 0.54413 | -0.078742 | 0.72987 | -56.5 | 0.0021668 | -4.1385 | 4912.633 | 0.15 | 0.3 | 489.6107 | 979.2214 | 417.6663 | -1012.002 | 1094.8028 | 0.1 | 4.2566
351 | 5.85 | 892679.1232 | 48355.959 | 1869.7819 | -143.7699 | 1875.301 | 9.6848 | 0.54402 | -0.083661 | 0.74281 | -56.5 | 0.0022042 | -4.3969 | 4999.7435 | 0.15 | 0.3 | 498.2924 | 996.5849 | 420.4228 | -1031.8534 | 1114.2158 | 0.1 | 4.1825
352 | 5.8667 | 894548.9051 | 48212.1891 | 1869.5852 | -152.2227 | 1875.772 | 9.6852 | 0.54392 | -0.088573 | 0.75682 | -56.5 | 0.0022446 | -4.6548 | 5094.0687 | 0.15 | 0.3 | 507.6932 | 1015.3864 | 423.618 | -1053.2378 | 1135.2366 | 0.1 | 4.1051
353 | 5.8833 | 896418.4903 | 48059.9664 | 1869.3914 | -160.6619 | 1876.2826 | 9.6857 | 0.54382 | -0.093476 | 0.77196 | -56.5 | 0.0022883 | -4.9121 | 5195.9451 | 0.15 | 0.3 | 517.8466 | 1035.6932 | 427.2606 | -1076.2313 | 1157.9402 | 0.1 | 4.0247
354 | 5.9 | 898287.8817 | 47899.3045 | 1869.2 | -169.0862 | 1876.8322 | 9.6862 | 0.54372 | -0.098369 | 0.78827 | -56.5 | 0.0023353 | -5.1689 | 5305.7397 | 0.15 | 0.3 | 528.7891 | 1057.5782 | 431.3602 | -1100.9169 | 1182.4084 | 0.1 | 3.9414
355 | 5.9167 | 900157.0818 | 47730.2182 | 1869.0108 | -177.4947 | 1877.42 | 9.6867 | 0.54363 | -0.10325 | 0.80582 | -56.5 | 0.0023858 | -5.425 | 5423.8518 | 0.15 | 0.3 | 540.5606 | 1081.1212 | 435.9282 | -1127.3843 | 1208.7302 | 0.1 | 3.8557
356 | 5.9333 | 902026.0926 | 47552.7235 | 1868.8235 | -185.8862 | 1878.0455 | 9.6872 | 0.54353 | -0.10813 | 0.82467 | -56.5 | 0.0024399 | -5.6804 | 5550.7158 | 0.15 | 0.3 | 553.2043 | 1106.4086 | 440.9771 | -1155.7311 | 1237.0025 | 0.1 | 3.7676
357 | 5.95 | 903894.9161 | 47366.8373 | 1868.6376 | -194.2594 | 1878.7079 | 9.6878 | 0.54344 | -0.11299 | 0.84489 | -56.5 | 0.002498 | -5.935 | 5686.8029 | 0.15 | 0.3 | 566.7672 | 1133.5345 | 446.5212 | -1186.0626 | 1267.3301 | 0.1 | 3.6774
358 | 5.9667 | 905763.5537 | 47172.5779 | 1868.4529 | -202.613 | 1879.4064 | 9.6884 | 0.54335 | -0.11784 | 0.86655 | -56.5 | 0.0025601 | -6.1889 | 5832.6241 | 0.15 | 0.3 | 581.3003 | 1162.6006 | 452.576 | -1218.493 | 1299.827 | 0.1 | 3.5855
359 | 5.9833 | 907632.0066 | 46969.9649 | 1868.269 | -210.9457 | 1880.1402 | 9.689 | 0.54326 | -0.12268 | 0.88974 | -56.5 | 0.0026266 | -6.442 | 5988.7331 | 0.15 | 0.3 | 596.8587 | 1193.7174 | 459.1589 | -1253.1459 | 1334.6166 | 0.1 | 3.4921
360 | 6 | 909500.2757 | 46759.0192 | 1868.0856 | -219.256 | 1880.9086 | 9.6896 | 0.54317 | -0.1275 | 0.91456 | -56.5 | 0.0026976 | -6.6941 | 6155.7297 | 0.15 | 0.3 | 613.5022 | 1227.0044 | 466.2888 | -1290.1548 | 1371.8326 | 0.1 | 3.3974
361 | 6.0167 | 911368.3613 | 46539.7632 | 1867.9023 | -227.5423 | 1881.7105 | 9.6903 | 0.54308 | -0.13231 | 0.94108 | -56.5 | 0.0027735 | -6.9454 | 6334.2625 | 0.15 | 0.3 | 631.2954 | 1262.5908 | 473.9865 | -1329.664 | 1411.6194 | 0.1 | 3.3017
362 | 6.0333 | 913236.2635 | 46312.2209 | 1867.7186 | -235.803 | 1882.545 | 9.691 | 0.543 | -0.13711 | 0.96942 | -56.5 | 0.0028545 | -7.1956 | 6525.0333 | 0.15 | 0.3 | 650.3083 | 1300.6166 | 482.2745 | -1371.8293 | 1454.1336 | 0.1 | 3.2052
363 | 6.05 | 915103.9821 | 46076.4178 | 1867.5342 | -244.0364 | 1883.4112 | 9.6917 | 0.54291 | -0.14189 | 0.9997 | -56.5 | 0.002941 | -7.4448 | 6728.8008 | 0.15 | 0.3 | 670.6165 | 1341.233 | 491.1777 | -1416.8193 | 1499.5441 | 0.1 | 3.1081
364 | 6.0667 | 916971.5163 | 45832.3814 | 1867.3486 | -252.2407 | 1884.3079 | 9.6924 | 0.54282 | -0.14665 | 1.032 | -56.5 | 0.0030332 | -7.6929 | 6946.3852 | 0.15 | 0.3 | 692.3018 | 1384.6035 | 500.7225 | -1464.8159 | 1548.0338 | 0.1 | 3.0108
365 | 6.0833 | 918838.8649 | 45580.1407 | 1867.1614 | -260.4137 | 1885.234 | 9.6932 | 0.54273 | -0.15139 | 1.0665 | -56.5 | 0.0031315 | -7.9398 | 7178.6728 | 0.15 | 0.3 | 715.4524 | 1430.9047 | 510.9381 | -1516.0154 | 1599.8001 | 0.1 | 2.9134
366 | 6.1 | 920706.0264 | 45319.727 | 1866.9722 | -268.5534 | 1886.1883 | 9.6939 | 0.54265 | -0.15611 | 1.1034 | -56.5 | 0.0032364 | -8.1855 | 7426.6211 | 0.15 | 0.3 | 740.1638 | 1480.3276 | 521.8557 | -1570.6301 | 1655.0566 | 0.1 | 2.8162
367 | 6.1167 | 922572.9986 | 45051.1736 | 1866.7804 | -276.6577 | 1887.1695 | 9.6948 | 0.54256 | -0.16081 | 1.1427 | -56.5 | 0.0033482 | -8.4299 | 7691.2645 | 0.15 | 0.3 | 766.5391 | 1533.0782 | 533.5093 | -1628.8889 | 1714.0336 | 0.1 | 2.7193
368 | 6.1333 | 924439.779 | 44774.5159 | 1866.5856 | -284.7239 | 1888.1762 | 9.6956 | 0.54247 | -0.16549 | 1.1847 | -56.5 | 0.0034675 | -8.6729 | 7973.7204 | 0.15 | 0.3 | 794.6897 | 1589.3794 | 545.9352 | -1691.0391 | 1776.9801 | 0.1 | 2.623
369 | 6.15 | 926306.3646 | 44489.792 | 1866.3871 | -292.7497 | 1889.207 | 9.6965 | 0.54238 | -0.17015 | 1.2294 | -56.5 | 0.0035947 | -8.9144 | 8275.1953 | 0.15 | 0.3 | 824.7358 | 1649.4715 | 559.1732 | -1757.3476 | 1844.1652 | 0.1 | 2.5275
370 | 6.1667 | 928172.7517 | 44197.0423 | 1866.1845 | -300.7322 | 1890.2604 | 9.6973 | 0.54228 | -0.17478 | 1.2773 | -56.5 | 0.0037303 | -9.1544 | 8596.9926 | 0.15 | 0.3 | 856.8072 | 1713.6145 | 573.2656 | -1828.1028 | 1915.8792 | 0.1 | 2.4329
371 | 6.1833 | 930038.9361 | 43896.3101 | 1865.9771 | -308.6685 | 1891.3346 | 9.6982 | 0.54219 | -0.17938 | 1.3283 | -56.5 | 0.003875 | -9.3928 | 8940.5193 | 0.15 | 0.3 | 891.0443 | 1782.0887 | 588.2585 | -1903.6155 | 1992.4357 | 0.1 | 2.3394
372 | 6.2 | 931904.9132 | 43587.6415 | 1865.7643 | -316.5555 | 1892.428 | 9.6992 | 0.54209 | -0.18395 | 1.3828 | -56.5 | 0.0040293 | -9.6294 | 9307.2948 | 0.15 | 0.3 | 927.5985 | 1855.197 | 604.2012 | -1984.2217 | 2074.1733 | 0.1 | 2.2473
373 | 6.2167 | 933770.6775 | 43271.086 | 1865.5454 | -324.3898 | 1893.5386 | 9.7001 | 0.54199 | -0.18849 | 1.441 | -56.5 | 0.0041939 | -9.8642 | 9698.9593 | 0.15 | 0.3 | 966.6332 | 1933.2664 | 621.1472 | -2070.2838 | 2161.4575 | 0.1 | 2.1565
374 | 6.2333 | 935636.2229 | 42946.6962 | 1865.3198 | -332.1677 | 1894.6645 | 9.7011 | 0.54189 | -0.19299 | 1.5031 | -56.5 | 0.0043696 | -10.0971 | 10117.2835 | 0.15 | 0.3 | 1008.3249 | 2016.6498 | 639.154 | -2162.1928 | 2254.683 | 0.1 | 2.0674
375 | 6.25 | 937501.5427 | 42614.5285 | 1865.0867 | -339.8855 | 1895.8034 | 9.7021 | 0.54178 | -0.19746 | 1.5695 | -56.5 | 0.0045571 | -10.328 | 10564.1785 | 0.15 | 0.3 | 1052.8641 | 2105.7281 | 658.2836 | -2260.3708 | 2354.2756 | 0.1 | 1.98
376 | 6.2667 | 939366.6294 | 42274.643 | 1864.8453 | -347.5389 | 1896.9532 | 9.7031 | 0.54167 | -0.20189 | 1.6405 | -56.5 | 0.0047573 | -10.5567 | 11041.7067 | 0.15 | 0.3 | 1100.4562 | 2200.9125 | 678.6029 | -2365.2733 | 2460.695 | 0.1 | 1.8944
377 | 6.2833 | 941231.4747 | 41927.104 | 1864.5948 | -355.1236 | 1898.1113 | 9.7042 | 0.54155 | -0.20628 | 1.7163 | -56.5 | 0.0049712 | -10.7832 | 11552.0932 | 0.15 | 0.3 | 1151.3232 | 2302.6464 | 700.184 | -2477.3913 | 2574.4369 | 0.1 | 1.8107
378 | 6.3 | 943096.0695 | 41571.9805 | 1864.3343 | -362.6346 | 1899.2752 | 9.7053 | 0.54143 | -0.21063 | 1.7974 | -56.5 | 0.0051996 | -11.0072 | 12097.7381 | 0.15 | 0.3 | 1205.7041 | 2411.4083 | 723.105 | -2597.2546 | 2696.0364 | 0.1 | 1.729
379 | 6.3167 | 944960.4038 | 41209.3459 | 1864.0628 | -370.067 | 1900.442 | 9.7064 | 0.5413 | -0.21493 | 1.884 | -56.5 | 0.0054437 | -11.2288 | 12681.2297 | 0.15 | 0.3 | 1263.857 | 2527.714 | 747.45 | -2725.4341 | 2826.0702 | 0.1 | 1.6495
380 | 6.3333 | 946824.4666 | 40839.2789 | 1863.7795 | -377.4151 | 1901.6088 | 9.7075 | 0.54117 | -0.21917 | 1.9768 | -56.5 | 0.0057046 | -11.4476 | 13305.3577 | 0.15 | 0.3 | 1326.0598 | 2652.1197 | 773.3101 | -2862.5452 | 2965.16 | 0.1 | 1.5722
381 | 6.35 | 948688.2461 | 40461.8639 | 1863.4831 | -384.673 | 1902.7723 | 9.7086 | 0.54103 | -0.22337 | 2.076 | -56.5 | 0.0059836 | -11.6636 | 13973.1283 | 0.15 | 0.3 | 1392.6123 | 2785.2245 | 800.7835 | -3009.2508 | 3113.9757 | 0.1 | 1.497
382 | 6.3667 | 950551.7292 | 40077.1908 | 1863.1726 | -391.8344 | 1903.9292 | 9.7098 | 0.54088 | -0.2275 | 2.1822 | -56.5 | 0.006282 | -11.8765 | 14687.779 | 0.15 | 0.3 | 1463.8369 | 2927.6739 | 829.977 | -3166.2645 | 3273.2389 | 0.1 | 1.4242
383 | 6.3833 | 952414.9018 | 39685.3564 | 1862.8468 | -398.8925 | 1905.0757 | 9.711 | 0.54072 | -0.23157 | 2.2958 | -56.5 | 0.0066012 | -12.0863 | 15452.7944 | 0.15 | 0.3 | 1540.0811 | 3080.1622 | 861.006 | -3334.3542 | 3443.7261 | 0.1 | 1.3537
384 | 6.4 | 954277.7486 | 39286.4639 | 1862.5044 | -405.8399 | 1906.2079 | 9.7122 | 0.54056 | -0.23558 | 2.4175 | -56.5 | 0.0069429 | -12.2926 | 16271.9226 | 0.15 | 0.3 | 1621.7184 | 3243.4368 | 893.9957 | -3514.3455 | 3626.2725 | 0.1 | 1.2856
385 | 6.4167 | 956140.253 | 38880.624 | 1862.1439 | -412.6686 | 1907.3215 | 9.7134 | 0.54038 | -0.23951 | 2.5479 | -56.5 | 0.0073086 | -12.4953 | 17149.192 | 0.15 | 0.3 | 1709.1502 | 3418.3004 | 929.0822 | -3707.1254 | 3821.7761 | 0.1 | 1.2199
386 | 6.4333 | 958002.3969 | 38467.9554 | 1861.7641 | -419.3702 | 1908.4121 | 9.7147 | 0.5402 | -0.24336 | 2.6875 | -56.5 | 0.0077003 | -12.6942 | 18088.9285 | 0.15 | 0.3 | 1802.8077 | 3605.6155 | 966.4134 | -3913.6458 | 4031.2006 | 0.1 | 1.1565
387 | 6.45 | 959864.161 | 38048.5852 | 1861.3632 | -425.9356 | 1909.4748 | 9.7159 | 0.54 | -0.24714 | 2.8371 | -56.5 | 0.0081199 | -12.8891 | 19095.7725 | 0.15 | 0.3 | 1903.1534 | 3806.3069 | 1006.1501 | -4134.9277 | 4255.5805 | 0.1 | 1.0956
388 | 6.4667 | 961725.5241 | 37622.6497 | 1860.9395 | -432.3549 | 1910.5043 | 9.7172 | 0.53979 | -0.25082 | 2.9973 | -56.5 | 0.0085694 | -13.0796 | 20174.6962 | 0.15 | 0.3 | 2010.6828 | 4021.3657 | 1048.4677 | -4372.0639 | 4496.0235 | 0.1 | 1.037
389 | 6.4833 | 963586.4636 | 37190.2948 | 1860.4914 | -438.6176 | 1911.4951 | 9.7185 | 0.53957 | -0.25441 | 3.1691 | -56.5 | 0.0090512 | -13.2655 | 21331.0197 | 0.15 | 0.3 | 2125.9262 | 4251.8524 | 1093.5576 | -4626.2234 | 4753.7155 | 0.1 | 0.98081
390 | 6.5 | 965446.955 | 36751.6772 | 1860.0167 | -444.7124 | 1912.4412 | 9.7199 | 0.53933 | -0.2579 | 3.3533 | -56.5 | 0.0095676 | -13.4465 | 22570.4273 | 0.15 | 0.3 | 2249.45 | 4498.9001 | 1141.6288 | -4898.654 | 5029.9232 | 0.1 | 0.92697
391 | 6.5167 | 967306.9717 | 36306.9648 | 1859.5135 | -450.6272 | 1913.3362 | 9.7212 | 0.53907 | -0.26127 | 3.5507 | -56.5 | 0.010121 | -13.6222 | 23898.9815 | 0.15 | 0.3 | 2381.8585 | 4763.7171 | 1192.91 | -5190.6855 | 5325.9976 | 0.1 | 0.87547
392 | 6.5333 | 969166.4853 | 35856.3376 | 1858.9795 | -456.3489 | 1914.1733 | 9.7226 | 0.5388 | -0.26453 | 3.7623 | -56.5 | 0.010715 | -13.7924 | 25323.1352 | 0.15 | 0.3 | 2523.7948 | 5047.5896 | 1247.6515 | -5503.7321 | 5643.3768 | 0.1 | 0.82626
393 | 6.55 | 971025.4648 | 35399.9887 | 1858.4123 | -461.8635 | 1914.945 | 9.724 | 0.53851 | -0.26767 | 3.9891 | -56.5 | 0.011352 | -13.9567 | 26849.742 | 0.15 | 0.3 | 2675.942 | 5351.8839 | 1306.1283 | -5839.2941 | 5983.5881 | 0.1 | 0.7793
394 | 6.5667 | 972883.8771 | 34938.1253 | 1857.8092 | -467.1561 | 1915.6435 | 9.7254 | 0.5382 | -0.27067 | 4.2322 | -56.5 | 0.012035 | -14.1147 | 28486.062 | 0.15 | 0.3 | 2839.0235 | 5678.047 | 1368.642 | -6198.9589 | 6348.2495 | 0.1 | 0.73456
395 | 6.5833 | 974741.6864 | 34470.9692 | 1857.1675 | -472.2106 | 1916.2604 | 9.7268 | 0.53787 | -0.27352 | 4.4927 | -56.5 | 0.012768 | -14.2659 | 30239.7635 | 0.15 | 0.3 | 3013.8037 | 6027.6074 | 1435.5243 | -6584.4008 | 6739.0699 | 0.1 | 0.69199
396 | 6.6 | 976598.8538 | 33998.7586 | 1856.484 | -477.0099 | 1916.7867 | 9.7282 | 0.53751 | -0.27622 | 4.7719 | -56.5 | 0.013554 | -14.41 | 32118.9191 | 0.15 | 0.3 | 3201.0871 | 6402.1742 | 1507.1404 | -6997.3796 | 7157.8484 | 0.1 | 0.65153
397 | 6.6167 | 978455.3378 | 33521.7488 | 1855.7554 | -481.5357 | 1917.2128 | 9.7297 | 0.53713 | -0.27875 | 5.071 | -56.5 | 0.014397 | -14.5464 | 34131.9949 | 0.15 | 0.3 | 3401.7175 | 6803.435 | 1583.8926 | -7439.7375 | 7606.4715 | 0.1 | 0.61312
398 | 6.6333 | 980311.0932 | 33040.2131 | 1854.9783 | -485.7684 | 1917.5284 | 9.7311 | 0.53672 | -0.28111 | 5.3913 | -56.5 | 0.015301 | -14.6747 | 36287.8305 | 0.15 | 0.3 | 3616.5758 | 7233.1516 | 1666.2248 | -7913.3936 | 8086.9094 | 0.1 | 0.57672
399 | 6.65 | 982166.0715 | 32554.4448 | 1854.1485 | -489.6872 | 1917.7227 | 9.7326 | 0.53628 | -0.28327 | 5.7341 | -56.5 | 0.016271 | -14.7942 | 38595.6088 | 0.15 | 0.3 | 3846.5773 | 7693.1546 | 1754.6263 | -8420.3368 | 8601.2084 | 0.1 | 0.54227
400 | 6.6667 | 984020.2201 | 32064.7576 | 1853.2621 | -493.2699 | 1917.784 | 9.7341 | 0.53581 | -0.28523 | 6.101 | -56.5 | 0.017311 | -14.9045 | 41064.814 | 0.15 | 0.3 | 4092.6672 | 8185.3344 | 1849.6378 | -8962.6148 | 9151.4821 | 0.1 | 0.50969
401 | 6.6833 | 985873.4821 | 31571.4877 | 1852.3142 | -496.4931 | 1917.7 | 9.7356 | 0.5353 | -0.28696 | 6.4933 | -56.5 | 0.018425 | -15.0048 | 43705.174 | 0.15 | 0.3 | 4355.815 | 8711.63 | 1951.8558 | -9542.3205 | 9739.8984 | 0.1 | 0.47892
402 | 6.7 | 987725.7963 | 31074.9946 | 1851.2999 | -499.3318 | 1917.4576 | 9.7371 | 0.53476 | -0.28847 | 6.9124 | -56.5 | 0.01962 | -15.0946 | 46526.5863 | 0.15 | 0.3 | 4637.0071 | 9274.0142 | 2061.9389 | -10161.5738 | 10368.663 | 0.1 | 0.4499
403 | 6.7167 | 989577.0962 | 30575.6628 | 1850.2138 | -501.7598 | 1917.043 | 9.7386 | 0.53417 | -0.28973 | 7.36 | -56.5 | 0.020899 | -15.1731 | 49539.024 | 0.15 | 0.3 | 4937.2375 | 9874.4749 | 2180.6138 | -10822.4994 | 11039.9986 | 0.1 | 0.42257
404 | 6.7333 | 991427.31 | 30073.903 | 1849.0498 | -503.7492 | 1916.4416 | 9.7401 | 0.53354 | -0.29071 | 7.8374 | -56.5 | 0.022269 | -15.2396 | 52752.4196 | 0.15 | 0.3 | 5257.496 | 10514.9921 | 2308.6814 | -11527.1989 | 11756.1185 | 0.1 | 0.39686
405 | 6.75 | 993276.3598 | 29570.1538 | 1847.8013 | -505.271 | 1915.6379 | 9.7417 | 0.53286 | -0.29142 | 8.3461 | -56.5 | 0.023734 | -15.2934 | 56176.5233 | 0.15 | 0.3 | 5598.7545 | 11197.5091 | 2447.0228 | -12277.7173 | 12519.1958 | 0.1 | 0.3727
406 | 6.7667 | 995124.1611 | 29064.8828 | 1846.4614 | -506.2946 | 1914.6159 | 9.7432 | 0.53213 | -0.29182 | 8.8875 | -56.5 | 0.0253 | -15.3335 | 59820.7332 | 0.15 | 0.3 | 5961.9496 | 11923.8993 | 2596.6063 | -13076.0029 | 13331.3246 | 0.1 | 0.35002
407 | 6.7833 | 996970.6225 | 28558.5882 | 1845.0222 | -506.7884 | 1913.3586 | 9.7447 | 0.53135 | -0.2919 | 9.463 | -56.5 | 0.026974 | -15.3591 | 63693.8953 | 0.15 | 0.3 | 6347.9629 | 12695.9258 | 2758.4922 | -13923.8603 | 14194.4766 | 0.1 | 0.32876
408 | 6.8 | 998815.6447 | 28051.7998 | 1843.4751 | -506.7192 | 1911.8485 | 9.7463 | 0.5305 | -0.29164 | 10.0736 | -56.5 | 0.02876 | -15.3694 | 67804.0701 | 0.15 | 0.3 | 6757.5977 | 13515.1954 | 2933.8382 | -14822.8954 | 15110.4479 | 0.1 | 0.30886
409 | 6.8167 | 1000659.1198 | 27545.0806 | 1841.8108 | -506.053 | 1910.0672 | 9.7478 | 0.52958 | -0.29101 | 10.7205 | -56.5 | 0.030664 | -15.3634 | 72158.2649 | 0.15 | 0.3 | 7191.5525 | 14383.1049 | 3123.9033 | -15774.4528 | 16080.8002 | 0.1 | 0.29025
410 | 6.8333 | 1002500.9306 | 27039.0276 | 1840.0192 | -504.755 | 1907.9959 | 9.7494 | 0.52859 | -0.29001 | 11.4045 | -56.5 | 0.032691 | -15.34 | 76762.1307 | 0.15 | 0.3 | 7650.3903 | 15300.7806 | 3330.0492 | -16779.545 | 17106.7927 | 0.1 | 0.27287
411 | 6.85 | 1004340.9498 | 26534.2726 | 1838.0892 | -502.7894 | 1905.6151 | 9.7509 | 0.52753 | -0.2886 | 12.1262 | -56.5 | 0.034847 | -15.2984 | 81619.6236 | 0.15 | 0.3 | 8134.5055 | 16269.011 | 3553.7401 | -17838.7733 | 18189.3073 | 0.1 | 0.25666
412 | 6.8667 | 1006179.039 | 26031.4832 | 1836.0086 | -500.1202 | 1902.9051 | 9.7524 | 0.52638 | -0.28676 | 12.8858 | -56.5 | 0.037135 | -15.2374 | 86732.6331 | 0.15 | 0.3 | 8644.0864 | 17288.1729 | 3796.5384 | -18952.2413 | 19328.7649 | 0.1 | 0.24156
413 | 6.8833 | 1008015.0476 | 25531.363 | 1833.7644 | -496.7115 | 1899.8458 | 9.754 | 0.52513 | -0.28448 | 13.6834 | -56.5 | 0.039561 | -15.156 | 92100.5805 | 0.15 | 0.3 | 9179.0754 | 18358.1508 | 4060.0967 | -20119.4618 | 20525.0366 | 0.1 | 0.22751
414 | 6.9 | 1009848.812 | 25034.6516 | 1831.3421 | -492.5273 | 1896.4169 | 9.7555 | 0.52379 | -0.28174 | 14.5182 | -56.5 | 0.042127 | -15.0531 | 97719.9936 | 0.15 | 0.3 | 9739.1264 | 19478.2527 | 4346.1441 | -21339.2582 | 21777.3486 | 0.1 | 0.21446
415 | 6.9167 | 1011680.1542 | 24542.1243 | 1828.7264 | -487.5328 | 1892.5984 | 9.757 | 0.52233 | -0.2785 | 15.3895 | -56.5 | 0.044835 | -14.9277 | 103584.0659 | 0.15 | 0.3 | 10323.5609 | 20647.1218 | 4656.4657 | -22609.6633 | 23084.184 | 0.1 | 0.20235
416 | 6.9333 | 1013508.8806 | 24054.5914 | 1825.9006 | -481.6943 | 1888.3703 | 9.7585 | 0.52076 | -0.27476 | 16.2955 | -56.5 | 0.047687 | -14.7786 | 109682.2127 | 0.15 | 0.3 | 10931.3242 | 21862.6484 | 4992.8754 | -23927.8172 | 24443.1839 | 0.1 | 0.19114
417 | 6.95 | 1015334.7812 | 23572.8971 | 1822.8468 | -474.9802 | 1883.7135 | 9.7599 | 0.51906 | -0.2705 | 17.234 | -56.5 | 0.050684 | -14.6048 | 115999.6379 | 0.15 | 0.3 | 11560.9415 | 23121.883 | 5357.1786 | -25289.8691 | 25851.0511 | 0.1 | 0.18076
418 | 6.9667 | 1017157.6281 | 23097.917 | 1819.5459 | -467.3611 | 1878.6095 | 9.7614 | 0.51722 | -0.2657 | 18.2023 | -56.5 | 0.053822 | -14.4054 | 122516.9306 | 0.15 | 0.3 | 12210.4784 | 24420.9567 | 5751.1261 | -26690.8872 | 27303.4597 | 0.1 | 0.17118
419 | 6.9833 | 1018977.1739 | 22630.5558 | 1815.9775 | -458.8113 | 1873.0409 | 9.7628 | 0.51523 | -0.26035 | 19.1967 | -56.5 | 0.057101 | -14.1792 | 129209.7132 | 0.15 | 0.3 | 12877.5052 | 25755.0103 | 6176.3568 | -28124.7811 | 28794.9769 | 0.1 | 0.16235
420 | 7 | 1020793.1514 | 22171.7445 | 1812.1203 | -449.3091 | 1866.9918 | 9.7642 | 0.51308 | -0.25443 | 20.2127 | -56.5 | 0.060513 | -13.9255 | 136048.3632 | 0.15 | 0.3 | 13559.0696 | 27118.1393 | 6634.3297 | -29584.2444 | 30319.0014 | 0.1 | 0.15422
421 | 7.0167 | 1022605.2716 | 21722.4354 | 1807.9518 | -438.8373 | 1860.4483 | 9.7656 | 0.51075 | -0.24795 | 21.2451 | -56.5 | 0.064052 | -13.6433 | 142997.8377 | 0.15 | 0.3 | 14251.6793 | 28503.3586 | 7126.2453 | -31060.7219 | 31867.7237 | 0.1 | 0.14676
422 | 7.0333 | 1024413.2234 | 21283.5981 | 1803.4489 | -427.385 | 1853.3985 | 9.7669 | 0.50825 | -0.24089 | 22.2881 | -56.5 | 0.067709 | -13.3321 | 150017.6257 | 0.15 | 0.3 | 14951.2966 | 29902.5933 | 7652.9574 | -32544.4096 | 33432.1156 | 0.1 | 0.13993
423 | 7.05 | 1026216.6724 | 20856.2131 | 1798.5878 | -414.9474 | 1845.833 | 9.7682 | 0.50555 | -0.23327 | 23.3346 | -56.5 | 0.07147 | -12.9912 | 157061.8547 | 0.15 | 0.3 | 15653.3499 | 31306.6997 | 8214.877 | -34024.2943 | 35001.9544 | 0.1 | 0.1337
424 | 7.0667 | 1028015.2602 | 20441.2657 | 1793.3445 | -401.5272 | 1837.7455 | 9.7695 | 0.50264 | -0.22508 | 24.3773 | -56.5 | 0.075322 | -12.6203 | 164079.5767 | 0.15 | 0.3 | 16352.7613 | 32705.5226 | 8811.8718 | -35488.2365 | 36565.8859 | 0.1 | 0.12802
425 | 7.0833 | 1029808.6047 | 20039.7385 | 1787.695 | -387.1352 | 1829.1329 | 9.7707 | 0.49951 | -0.21634 | 25.4077 | -56.5 | 0.079247 | -12.219 | 171015.2513 | 0.15 | 0.3 | 17043.9956 | 34087.9912 | 9443.1653 | -36923.1033 | 38111.5328 | 0.1 | 0.12287
426 | 7.1 | 1031596.2997 | 19652.6033 | 1781.6159 | -371.791 | 1819.9956 | 9.7719 | 0.49614 | -0.20707 | 26.4171 | -56.5 | 0.083225 | -11.7874 | 177809.4373 | 0.15 | 0.3 | 17721.1286 | 35442.2573 | 10107.2401 | -38314.954 | 39625.6483 | 0.1 | 0.11821
427 | 7.1167 | 1033377.9156 | 19280.8123 | 1775.0848 | -355.5235 | 1810.3378 | 9.773 | 0.49254 | -0.1973 | 27.3962 | -56.5 | 0.087233 | -11.3257 | 184399.6965 | 0.15 | 0.3 | 18377.9376 | 36755.8752 | 10801.7533 | -39649.2759 | 41094.3177 | 0.1 | 0.11403
428 | 7.1333 | 1035153.0005 | 18925.2888 | 1768.081 | -338.3711 | 1800.1681 | 9.7741 | 0.48869 | -0.18705 | 28.3355 | -56.5 | 0.091246 | -10.8341 | 190721.6995 | 0.15 | 0.3 | 19008.0112 | 38016.0223 | 11523.4681 | -40911.2714 | 42503.2051 | 0.1 | 0.1103
429 | 7.15 | 1036921.0814 | 18586.9177 | 1760.5857 | -320.3823 | 1789.499 | 9.7751 | 0.48458 | -0.17636 | 29.2252 | -56.5 | 0.095237 | -10.3135 | 196710.5104 | 0.15 | 0.3 | 19604.8776 | 39209.7553 | 12268.2126 | -42086.1865 | 43837.8391 | 0.1 | 0.10699
430 | 7.1667 | 1038681.6671 | 18266.5354 | 1752.5832 | -301.6154 | 1778.3475 | 9.7761 | 0.48021 | -0.16529 | 30.056 | -56.5 | 0.099176 | -9.7648 | 202302.0168 | 0.15 | 0.3 | 20162.1473 | 40324.2946 | 13030.8683 | -43159.6731 | 45083.9319 | 0.1 | 0.10408
431 | 7.1833 | 1040434.2504 | 17964.92 | 1744.0613 | -282.1382 | 1766.7348 | 9.777 | 0.47557 | -0.15387 | 30.8185 | -56.5 | 0.10303 | -9.1892 | 207434.4543 | 0.15 | 0.3 | 20673.6645 | 41347.329 | 13805.3976 | -44118.171 | 46227.7191 | 0.1 | 0.10156
432 | 7.2 | 1042178.3117 | 17682.7818 | 1735.0116 | -262.0276 | 1754.6862 | 9.7779 | 0.47067 | -0.14216 | 31.5042 | -56.5 | 0.10678 | -8.5881 | 212049.9689 | 0.15 | 0.3 | 21133.6633 | 42267.3266 | 14584.9128 | -44949.293 | 47256.3077 | 0.1 | 0.099397
433 | 7.2167 | 1043913.3232 | 17420.7542 | 1725.4304 | -241.3686 | 1742.231 | 9.7787 | 0.46551 | -0.13024 | 32.1053 | -56.5 | 0.11038 | -7.9634 | 216096.1464 | 0.15 | 0.3 | 21536.9199 | 43073.8398 | 15361.788 | -45642.1961 | 48158.0169 | 0.1 | 0.09759
434 | 7.2333 | 1045638.7537 | 17179.3856 | 1715.3195 | -220.2537 | 1729.4024 | 9.7794 | 0.46008 | -0.11815 | 32.6151 | -56.5 | 0.1138 | -7.317 | 219527.4412 | 0.15 | 0.3 | 21878.8951 | 43757.7902 | 16127.8141 | -46187.919 | 48922.6967 | 0.1 | 0.096121
435 | 7.25 | 1047354.0731 | 16959.1319 | 1704.6858 | -198.7811 | 1716.2364 | 9.7801 | 0.45441 | -0.10598 | 33.028 | -56.5 | 0.11701 | -6.6511 | 222306.4323 | 0.15 | 0.3 | 22155.8593 | 44311.7187 | 16874.3916 | -46579.6675 | 49542.0076 | 0.1 | 0.094977
436 | 7.2667 | 1049058.7589 | 16760.3508 | 1693.5422 | -177.0537 | 1702.7722 | 9.7807 | 0.44851 | -0.093779 | 33.3398 | -56.5 | 0.11999 | -5.9684 | 224404.845 | 0.15 | 0.3 | 22364.9947 | 44729.9894 | 17592.7536 | -46813.032 | 50009.6485 | 0.1 | 0.094148
437 | 7.2833 | 1050752.3011 | 16583.2971 | 1681.9074 | -155.1772 | 1689.0508 | 9.7813 | 0.44238 | -0.08163 | 33.5477 | -56.5 | 0.12271 | -5.2713 | 225804.2853 | 0.15 | 0.3 | 22504.468 | 45008.9359 | 18274.2104 | -46886.124 | 50321.5202 | 0.1 | 0.093626
438 | 7.3 | 1052434.2085 | 16428.1198 | 1669.8063 | -133.2587 | 1675.1152 | 9.7817 | 0.43604 | -0.069597 | 33.6505 | -56.5 | 0.12514 | -4.5628 | 226496.6517 | 0.15 | 0.3 | 22573.4717 | 45146.9434 | 18910.4017 | -46799.6243 | 50475.8172 | 0.1 | 0.093403
439 | 7.3167 | 1054104.0147 | 16294.8611 | 1657.2689 | -111.4047 | 1661.0091 | 9.7822 | 0.42953 | -0.057748 | 33.6487 | -56.5 | 0.12727 | -3.8457 | 226484.2063 | 0.15 | 0.3 | 22572.2313 | 45144.4627 | 19493.5437 | -46556.7384 | 50473.0437 | 0.1 | 0.093473
440 | 7.3333 | 1055761.2837 | 16183.4565 | 1644.331 | -89.7195 | 1646.7768 | 9.7825 | 0.42286 | -0.046145 | 33.544 | -56.5 | 0.12908 | -3.1231 | 225779.3085 | 0.15 | 0.3 | 22501.9787 | 45003.9574 | 20016.6586 | -46163.0654 | 50315.954 | 0.1 | 0.093831
441 | 7.35 | 1057405.6146 | 16093.737 | 1631.0327 | -68.3037 | 1632.4622 | 9.7828 | 0.41605 | -0.034846 | 33.3396 | -56.5 | 0.13055 | -2.398 | 224403.8315 | 0.15 | 0.3 | 22364.8937 | 44729.7874 | 20473.773 | -45626.3846 | 50009.4226 | 0.1 | 0.094475
442 | 7.3667 | 1059036.6473 | 16025.4333 | 1617.4183 | -47.2528 | 1618.1084 | 9.783 | 0.40914 | -0.023906 | 33.0402 | -56.5 | 0.13169 | -1.6734 | 222388.3008 | 0.15 | 0.3 | 22164.0187 | 44328.0373 | 20860.0755 | -44956.3773 | 49560.2524 | 0.1 | 0.095401
443 | 7.3833 | 1060654.0656 | 15978.1804 | 1603.5355 | -26.6558 | 1603.7571 | 9.7831 | 0.40215 | -0.01337 | 32.6513 | -56.5 | 0.13247 | -0.95235 | 219770.8073 | 0.15 | 0.3 | 21903.1498 | 43806.2997 | 21172.0273 | -44164.2969 | 48976.9319 | 0.1 | 0.096609
444 | 7.4 | 1062257.6011 | 15951.5247 | 1589.4342 | -6.5939 | 1589.4479 | 9.7832 | 0.39511 | -0.0032783 | 32.1796 | -56.5 | 0.13292 | -0.23769 | 216595.7537 | 0.15 | 0.3 | 21586.7126 | 43173.4251 | 21407.4204 | -43262.6068 | 48269.3567 | 0.1 | 0.098099
445 | 7.4167 | 1063847.0354 | 15944.9308 | 1575.1659 | 12.8598 | 1575.2184 | 9.7832 | 0.38805 | 0.0063361 | 31.6324 | -56.5 | 0.13303 | 0.46776 | 212912.5022 | 0.15 | 0.3 | 21219.6265 | 42439.2529 | 21565.3849 | -42264.6059 | 47448.5272 | 0.099871 | 0.099871
446 | 7.4333 | 1065422.2012 | 15957.7906 | 1560.7826 | 31.641 | 1561.1033 | 9.7832 | 0.38099 | 0.015447 | 31.0175 | -56.5 | 0.13282 | 1.1614 | 208773.984 | 0.15 | 0.3 | 20807.1668 | 41614.3337 | 21646.3466 | -41184.0581 | 46526.2395 | 0.1 | 0.10193
447 | 7.45 | 1066982.9838 | 15989.4315 | 1546.3363 | 49.6948 | 1547.1346 | 9.7831 | 0.37397 | 0.024037 | 30.3432 | -56.5 | 0.13229 | 1.8407 | 204235.333 | 0.15 | 0.3 | 20354.8285 | 40709.6571 | 21651.9427 | -40034.8423 | 45514.7803 | 0.1 | 0.10427
448 | 7.4667 | 1068529.3201 | 16039.1264 | 1531.8776 | 66.9756 | 1533.341 | 9.7829 | 0.36701 | 0.032092 | 29.6178 | -56.5 | 0.13146 | 2.5034 | 199352.5929 | 0.15 | 0.3 | 19868.1971 | 39736.3942 | 21584.9018 | -38830.636 | 44426.6393 | 0.1 | 0.1069
449 | 7.4833 | 1070061.1977 | 16106.102 | 1517.4556 | 83.4468 | 1519.7483 | 9.7827 | 0.36012 | 0.039607 | 28.8495 | -56.5 | 0.13035 | 3.1476 | 194181.5388 | 0.15 | 0.3 | 19352.8312 | 38705.6624 | 21448.8973 | -37584.6403 | 43274.2461 | 0.1 | 0.10983
450 | 7.5 | 1071578.6533 | 16189.5488 | 1503.1167 | 99.0806 | 1506.3787 | 9.7825 | 0.35335 | 0.046583 | 28.0465 | -56.5 | 0.12898 | 3.7713 | 188776.6429 | 0.15 | 0.3 | 18814.1598 | 37628.3197 | 21248.3849 | -36309.354 | 42069.7403 | 0.1 | 0.11305
451 | 7.5167 | 1073081.77 | 16288.6294 | 1488.9045 | 113.8577 | 1493.2516 | 9.7822 | 0.34669 | 0.053023 | 27.2165 | -56.5 | 0.12737 | 4.3729 | 183190.2031 | 0.15 | 0.3 | 18257.3951 | 36514.7903 | 20988.4316 | -35016.3979 | 40824.7766 | 0.1 | 0.11658
452 | 7.5333 | 1074570.6745 | 16402.4871 | 1474.8592 | 127.7665 | 1480.3831 | 9.7818 | 0.34017 | 0.058938 | 26.3669 | -56.5 | 0.12555 | 4.9512 | 177471.641 | 0.15 | 0.3 | 17687.4626 | 35374.9253 | 20674.5459 | -33716.3881 | 39550.3688 | 0.1 | 0.12042
453 | 7.55 | 1076045.5338 | 16530.2536 | 1461.0173 | 140.8024 | 1467.7863 | 9.7814 | 0.33381 | 0.064341 | 25.5045 | -56.5 | 0.12354 | 5.5048 | 171666.969 | 0.15 | 0.3 | 17108.9481 | 34217.8963 | 20312.5146 | -32418.8569 | 38256.771 | 0.1 | 0.12458
454 | 7.5667 | 1077506.551 | 16671.056 | 1447.4112 | 152.9674 | 1455.4718 | 9.781 | 0.32762 | 0.069247 | 24.6356 | -56.5 | 0.12136 | 6.0328 | 165818.4171 | 0.15 | 0.3 | 16526.0604 | 33052.1208 | 19908.2531 | -31132.2151 | 36953.3944 | 0.1 | 0.12906
455 | 7.5833 | 1078953.9622 | 16824.0234 | 1434.0698 | 164.2688 | 1443.4474 | 9.7805 | 0.3216 | 0.073676 | 23.7658 | -56.5 | 0.11903 | 6.5346 | 159964.2063 | 0.15 | 0.3 | 15942.6087 | 31885.2173 | 19467.6717 | -29863.7509 | 35648.7567 | 0.1 | 0.13387
456 | 7.6 | 1080388.0321 | 16988.2922 | 1421.0177 | 174.719 | 1431.7186 | 9.78 | 0.31576 | 0.077648 | 22.9003 | -56.5 | 0.11658 | 7.0095 | 154138.4504 | 0.15 | 0.3 | 15361.9929 | 30723.9857 | 18996.5611 | -28619.6574 | 34350.4603 | 0.1 | 0.13901
457 | 7.6167 | 1081809.0498 | 17163.0113 | 1408.2757 | 184.3345 | 1420.2886 | 9.7795 | 0.31012 | 0.081184 | 22.0435 | -56.5 | 0.11403 | 7.4573 | 148371.1671 | 0.15 | 0.3 | 14787.2046 | 29574.4093 | 18500.4981 | -27405.0848 | 33065.1948 | 0.1 | 0.1445
458 | 7.6333 | 1083217.3254 | 17347.3458 | 1395.8608 | 193.1352 | 1409.1588 | 9.7789 | 0.30466 | 0.084308 | 21.1992 | -56.5 | 0.11141 | 7.8776 | 142688.3779 | 0.15 | 0.3 | 14220.8374 | 28441.6748 | 17984.7709 | -26224.2083 | 31798.7592 | 0.1 | 0.15034
459 | 7.65 | 1084613.1863 | 17540.481 | 1383.7867 | 201.1438 | 1398.3291 | 9.7783 | 0.29941 | 0.087042 | 20.3707 | -56.5 | 0.10872 | 8.2704 | 137112.2789 | 0.15 | 0.3 | 13665.1033 | 27330.2066 | 17454.323 | -25080.3081 | 30556.0999 | 0.1 | 0.15654
460 | 7.6667 | 1085996.9729 | 17741.6248 | 1372.0634 | 208.385 | 1387.7977 | 9.7777 | 0.29435 | 0.089409 | 19.5609 | -56.5 | 0.10599 | 8.6359 | 131661.4627 | 0.15 | 0.3 | 13121.8554 | 26243.7107 | 16913.715 | -23975.8563 | 29341.3606 | 0.1 | 0.16311
461 | 7.6833 | 1087369.0363 | 17950.0098 | 1360.6982 | 214.8855 | 1377.5614 | 9.7771 | 0.28948 | 0.091431 | 18.772 | -56.5 | 0.10323 | 8.9742 | 126351.177 | 0.15 | 0.3 | 12592.6132 | 25185.2263 | 16367.1016 | -22912.6061 | 28157.9391 | 0.1 | 0.17005
462 | 7.7 | 1088729.7345 | 18164.8954 | 1349.6954 | 220.673 | 1367.6162 | 9.7764 | 0.28481 | 0.093131 | 18.0057 | -56.5 | 0.10046 | 9.2856 | 121193.605 | 0.15 | 0.3 | 12078.591 | 24157.1819 | 15818.2214 | -21891.6804 | 27008.5505 | 0.1 | 0.17738
463 | 7.7167 | 1090079.4299 | 18385.5684 | 1339.0567 | 225.7758 | 1357.9572 | 9.7758 | 0.28033 | 0.09453 | 17.2635 | -56.5 | 0.097694 | 9.5705 | 116198.1561 | 0.15 | 0.3 | 11580.7266 | 23161.4531 | 15270.3979 | -20913.6578 | 25895.2918 | 0.1 | 0.18509
464 | 7.7333 | 1091418.4866 | 18611.3442 | 1328.782 | 230.2228 | 1348.5785 | 9.7751 | 0.27603 | 0.095649 | 16.5465 | -56.5 | 0.094943 | 9.8294 | 111371.7584 | 0.15 | 0.3 | 11099.7104 | 22199.4208 | 14726.5497 | -19978.6533 | 24819.7069 | 0.1 | 0.1932
465 | 7.75 | 1092747.2686 | 18841.567 | 1318.8686 | 234.0429 | 1339.474 | 9.7744 | 0.27192 | 0.096508 | 15.8552 | -56.5 | 0.092218 | 10.0628 | 106719.1438 | 0.15 | 0.3 | 10636.0141 | 21272.0281 | 14189.2063 | -19086.393 | 23782.8505 | 0.1 | 0.20171
466 | 7.7667 | 1094066.1372 | 19075.61 | 1309.3126 | 237.2647 | 1330.6367 | 9.7736 | 0.26798 | 0.097124 | 15.1902 | -56.5 | 0.089527 | 10.2713 | 102243.1226 | 0.15 | 0.3 | 10189.9177 | 20379.8354 | 13660.5307 | -18236.2829 | 22785.3486 | 0.1 | 0.21062
467 | 7.7833 | 1095375.4498 | 19312.8747 | 1300.1085 | 239.9166 | 1322.0598 | 9.7729 | 0.26422 | 0.097515 | 14.5516 | -56.5 | 0.08688 | 10.4555 | 97944.8409 | 0.15 | 0.3 | 9761.5355 | 19523.0709 | 13142.3433 | -17427.4692 | 21827.4568 | 0.1 | 0.21995
468 | 7.8 | 1096675.5583 | 19552.7913 | 1291.2494 | 242.0262 | 1313.7358 | 9.7722 | 0.26062 | 0.097699 | 13.9394 | -56.5 | 0.084283 | 10.6161 | 93824.021 | 0.15 | 0.3 | 9350.8397 | 18701.6794 | 12636.1499 | -16658.8934 | 20909.1132 | 0.1 | 0.2297
469 | 7.8167 | 1097966.8077 | 19794.8174 | 1282.7276 | 243.6205 | 1305.6573 | 9.7715 | 0.25718 | 0.09769 | 13.3533 | -56.5 | 0.081741 | 10.7538 | 89879.1806 | 0.15 | 0.3 | 8957.6827 | 17915.3654 | 12143.1692 | -15929.339 | 20029.9875 | 0.1 | 0.23987
470 | 7.8333 | 1099249.5353 | 20038.438 | 1274.5345 | 244.7258 | 1297.817 | 9.7707 | 0.2539 | 0.097502 | 12.793 | -56.5 | 0.07926 | 10.8692 | 86107.8334 | 0.15 | 0.3 | 8581.8167 | 17163.6333 | 11664.361 | -15237.4725 | 19189.5254 | 0.1 | 0.25046
471 | 7.85 | 1100524.0698 | 20283.1638 | 1266.6607 | 245.3673 | 1290.2072 | 9.77 | 0.25076 | 0.09715 | 12.258 | -56.5 | 0.076844 | 10.9631 | 82506.667 | 0.15 | 0.3 | 8222.9115 | 16445.8229 | 11200.4545 | -14581.8786 | 18386.989 | 0.1 | 0.26148
472 | 7.8667 | 1101790.7305 | 20528.5311 | 1259.0966 | 245.5694 | 1282.8206 | 9.7692 | 0.24776 | 0.096646 | 11.7477 | -56.5 | 0.074495 | 11.0362 | 79071.7033 | 0.15 | 0.3 | 7880.5706 | 15761.1412 | 10751.9741 | -13961.0894 | 17621.4916 | 0.1 | 0.27292
473 | 7.8833 | 1103049.8271 | 20774.1005 | 1251.832 | 245.3553 | 1275.6498 | 9.7685 | 0.2449 | 0.096001 | 11.2614 | -56.5 | 0.072217 | 11.0892 | 75798.4386 | 0.15 | 0.3 | 7554.3453 | 15108.6905 | 10319.2649 | -13373.6096 | 16892.0295 | 0.1 | 0.28479
474 | 7.9 | 1104301.6591 | 21019.4558 | 1244.8565 | 244.7475 | 1268.6879 | 9.7677 | 0.24217 | 0.095226 | 10.7983 | -56.5 | 0.07001 | 11.1229 | 72681.9666 | 0.15 | 0.3 | 7243.7465 | 14487.4929 | 9902.5162 | -12817.9361 | 16197.5095 | 0.1 | 0.29709
475 | 7.9167 | 1105546.5155 | 21264.2034 | 1238.1596 | 243.7673 | 1261.9277 | 9.767 | 0.23956 | 0.09433 | 10.3578 | -56.5 | 0.067875 | 11.1379 | 69717.0855 | 0.15 | 0.3 | 6948.2557 | 13896.5114 | 9501.7833 | -12292.5751 | 15536.7721 | 0.1 | 0.30981
476 | 7.9333 | 1106784.6751 | 21507.9706 | 1231.7307 | 242.4349 | 1255.3626 | 9.7662 | 0.23707 | 0.093324 | 9.9391 | -56.5 | 0.065814 | 11.1349 | 66898.3889 | 0.15 | 0.3 | 6667.3343 | 13334.6686 | 9117.007 | -11796.055 | 14908.6127 | 0.1 | 0.32295
477 | 7.95 | 1108016.4058 | 21750.4055 | 1225.5594 | 240.7698 | 1248.9859 | 9.7655 | 0.2347 | 0.092215 | 9.5412 | -56.5 | 0.063826 | 11.1146 | 64220.3452 | 0.15 | 0.3 | 6400.4308 | 12800.8616 | 8748.0319 | -11326.9374 | 14311.7983 | 0.1 | 0.3365
478 | 7.9667 | 1109241.9652 | 21991.1753 | 1219.6351 | 238.7903 | 1242.7915 | 9.7647 | 0.23242 | 0.091012 | 9.1634 | -56.5 | 0.061911 | 11.0777 | 61677.363 | 0.15 | 0.3 | 6146.988 | 12293.9761 | 8394.6221 | -10883.8242 | 13745.0831 | 0.1 | 0.35045
479 | 7.9833 | 1110461.6003 | 22229.9656 | 1213.9477 | 236.5139 | 1236.7732 | 9.764 | 0.23025 | 0.08972 | 8.8048 | -56.5 | 0.060069 | 11.0248 | 59263.8472 | 0.15 | 0.3 | 5906.4484 | 11812.8967 | 8056.476 | -10465.3646 | 13207.22 | 0.1 | 0.36481
480 | 8 | 1111675.5481 | 22466.4795 | 1208.487 | 233.957 | 1230.9252 | 9.7633 | 0.22818 | 0.088348 | 8.4646 | -56.5 | 0.058298 | 10.9566 | 56974.2446 | 0.15 | 0.3 | 5678.2583 | 11356.5166 | 7733.2387 | -10070.2585 | 12696.9716 | 0.1 | 0.37955
481 | 8.0167 | 1112884.0351 | 22700.4365 | 1203.2432 | 231.1354 | 1225.2419 | 9.7626 | 0.22619 | 0.086901 | 8.1421 | -56.5 | 0.056598 | 10.8737 | 54803.0822 | 0.15 | 0.3 | 5461.8725 | 10923.7449 | 7424.5134 | -9697.2602 | 12213.1181 | 0.1 | 0.39467
482 | 8.0333 | 1114087.2783 | 22931.5719 | 1198.2066 | 228.0638 | 1219.7181 | 9.7619 | 0.2243 | 0.085384 | 7.8363 | -56.5 | 0.054967 | 10.7766 | 52744.997 | 0.15 | 0.3 | 5256.7563 | 10513.5126 | 7129.8707 | -9345.1793 | 11754.4644 | 0.1 | 0.41015
483 | 8.05 | 1115285.4849 | 23159.6357 | 1193.368 | 224.7564 | 1214.3486 | 9.7612 | 0.22248 | 0.083803 | 7.5466 | -56.5 | 0.053404 | 10.666 | 50794.7608 | 0.15 | 0.3 | 5062.3887 | 10124.7775 | 6848.8578 | -9012.8822 | 11319.8453 | 0.1 | 0.42598
484 | 8.0667 | 1116478.8528 | 23384.3921 | 1188.7183 | 221.2263 | 1209.1287 | 9.7605 | 0.22074 | 0.082162 | 7.2721 | -56.5 | 0.051907 | 10.5424 | 48947.2989 | 0.15 | 0.3 | 4878.264 | 9756.528 | 6581.0049 | -8699.2915 | 10908.13 | 0.1 | 0.44214
485 | 8.0833 | 1117667.5711 | 23605.6184 | 1184.2488 | 217.486 | 1204.0537 | 9.7598 | 0.21908 | 0.080467 | 7.0121 | -56.5 | 0.050474 | 10.4064 | 47197.7039 | 0.15 | 0.3 | 4703.8931 | 9407.7862 | 6325.8323 | -8403.386 | 10518.2247 | 0.1 | 0.45861
486 | 8.1 | 1118851.8198 | 23823.1044 | 1179.9511 | 213.5476 | 1199.1193 | 9.7592 | 0.21748 | 0.07872 | 6.7661 | -56.5 | 0.049104 | 10.2584 | 45541.2464 | 0.15 | 0.3 | 4538.8046 | 9077.6091 | 6082.8548 | -8124.1992 | 10149.0756 | 0.1 | 0.47537
487 | 8.1167 | 1120031.7709 | 24036.652 | 1175.8171 | 209.422 | 1194.3213 | 9.7585 | 0.21595 | 0.076926 | 6.5331 | -56.5 | 0.047796 | 10.0989 | 43973.3821 | 0.15 | 0.3 | 4382.5456 | 8765.0911 | 5851.5869 | -7860.818 | 9799.6698 | 0.1 | 0.49239
488 | 8.1333 | 1121207.588 | 24246.074 | 1171.8391 | 205.12 | 1189.6559 | 9.7579 | 0.21449 | 0.075089 | 6.3127 | -56.5 | 0.046546 | 9.9285 | 42489.7552 | 0.15 | 0.3 | 4234.682 | 8469.3639 | 5631.546 | -7612.3811 | 9469.0367 | 0.1 | 0.50967
489 | 8.15 | 1122379.4272 | 24451.194 | 1168.0097 | 200.6515 | 1185.1193 | 9.7572 | 0.21308 | 0.07321 | 6.1042 | -56.5 | 0.045354 | 9.7477 | 41086.2013 | 0.15 | 0.3 | 4094.7987 | 8189.5975 | 5422.2559 | -7378.0773 | 9156.2483 | 0.1 | 0.52715
490 | 8.1667 | 1123547.4368 | 24651.8455 | 1164.3216 | 196.0261 | 1180.7079 | 9.7566 | 0.21173 | 0.071295 | 5.9069 | -56.5 | 0.044217 | 9.5567 | 39758.7465 | 0.15 | 0.3 | 3962.4998 | 7924.9996 | 5223.2488 | -7157.143 | 8860.4189 | 0.1 | 0.54483
491 | 8.1833 | 1124711.7585 | 24847.8716 | 1160.7682 | 191.2526 | 1176.4184 | 9.756 | 0.21043 | 0.069344 | 5.7205 | -56.5 | 0.043134 | 9.3562 | 38503.6065 | 0.15 | 0.3 | 3837.408 | 7674.8161 | 5034.0675 | -6948.8608 | 8580.7052 | 0.1 | 0.56267
492 | 8.2 | 1125872.5266 | 25039.1242 | 1157.3428 | 186.3396 | 1172.2477 | 9.7555 | 0.20919 | 0.067361 | 5.5442 | -56.5 | 0.042103 | 9.1465 | 37317.1832 | 0.15 | 0.3 | 3719.1648 | 7438.3296 | 4854.2673 | -6752.5568 | 8316.3054 | 0.1 | 0.58063
493 | 8.2167 | 1127029.8694 | 25225.4638 | 1154.0392 | 181.295 | 1168.1928 | 9.7549 | 0.20799 | 0.065349 | 5.3776 | -56.5 | 0.041122 | 8.928 | 36196.0614 | 0.15 | 0.3 | 3607.4298 | 7214.8596 | 4683.4167 | -6567.599 | 8066.4582 | 0.1 | 0.59869
494 | 8.2333 | 1128183.9087 | 25406.7589 | 1150.8516 | 176.1265 | 1164.2508 | 9.7543 | 0.20684 | 0.063309 | 5.2203 | -56.5 | 0.040189 | 8.701 | 35137.0038 | 0.15 | 0.3 | 3501.8803 | 7003.7606 | 4521.0985 | -6393.3947 | 7830.4424 | 0.1 | 0.61681
495 | 8.25 | 1129334.7603 | 25582.8854 | 1147.7742 | 170.8413 | 1160.4191 | 9.7538 | 0.20573 | 0.061243 | 5.0717 | -56.5 | 0.039304 | 8.4661 | 34136.946 | 0.15 | 0.3 | 3402.2109 | 6804.4219 | 4366.9106 | -6229.3891 | 7607.5749 | 0.1 | 0.63495
496 | 8.2667 | 1130482.5345 | 25753.7267 | 1144.8017 | 165.4462 | 1156.695 | 9.7533 | 0.20466 | 0.059154 | 4.9315 | -56.5 | 0.038464 | 8.2234 | 33192.9911 | 0.15 | 0.3 | 3308.133 | 6616.266 | 4220.4661 | -6075.0626 | 7397.2102 | 0.1 | 0.65308
497 | 8.2833 | 1131627.3362 | 25919.1729 | 1141.9289 | 159.9476 | 1153.0763 | 9.7528 | 0.20363 | 0.057043 | 4.7992 | -56.5 | 0.037667 | 7.9734 | 32302.4036 | 0.15 | 0.3 | 3219.3738 | 6438.7477 | 4081.3937 | -5929.9296 | 7198.7387 | 0.1 | 0.67116
498 | 8.3 | 1132769.2652 | 26079.1205 | 1139.151 | 154.3517 | 1149.5605 | 9.7523 | 0.20263 | 0.054912 | 4.6744 | -56.5 | 0.036912 | 7.7164 | 31462.6033 | 0.15 | 0.3 | 3135.6763 | 6271.3526 | 3949.3378 | -5793.5361 | 7011.5854 | 0.1 | 0.68915
499 | 8.3167 | 1133908.4161 | 26233.4722 | 1136.4632 | 148.6644 | 1146.1455 | 9.7518 | 0.20167 | 0.052762 | 4.5568 | -56.5 | 0.036199 | 7.4527 | 30671.1595 | 0.15 | 0.3 | 3056.7982 | 6113.5963 | 3823.9583 | -5665.4583 | 6835.2085 | 0.1 | 0.707
500 | 8.3333 | 1135044.8793 | 26382.1366 | 1133.8611 | 142.8913 | 1142.8293 | 9.7514 | 0.20074 | 0.050596 | 4.4461 | -56.5 | 0.035524 | 7.1827 | 29925.7845 | 0.15 | 0.3 | 2982.5114 | 5965.0228 | 3704.9305 | -5545.3008 | 6669.0983 | 0.1 | 0.72468
501 | 8.35 | 1136178.7404 | 26525.0279 | 1131.3405 | 137.0375 | 1139.6099 | 9.7509 | 0.19985 | 0.048415 | 4.3419 | -56.5 | 0.034888 | 6.9065 | 29224.3277 | 0.15 | 0.3 | 2912.6017 | 5825.2034 | 3591.9448 | -5432.6951 | 6512.7754 | 0.1 | 0.74214
502 | 8.3667 | 1137310.0809 | 26662.0654 | 1128.8975 | 131.1082 | 1136.4853 | 9.7505 | 0.19898 | 0.046219 | 4.2439 | -56.5 | 0.034288 | 6.6246 | 28564.7696 | 0.15 | 0.3 | 2846.8678 | 5693.7355 | 3484.7062 | -5327.2979 | 6365.7899 | 0.1 | 0.75935
503 | 8.3833 | 1138438.9784 | 26793.1736 | 1126.5281 | 125.1082 | 1133.4539 | 9.7501 | 0.19814 | 0.04401 | 4.1518 | -56.5 | 0.033724 | 6.3371 | 27945.2158 | 0.15 | 0.3 | 2785.1208 | 5570.2416 | 3382.9343 | -5228.79 | 6227.7195 | 0.1 | 0.77625
504 | 8.4 | 1139565.5065 | 26918.2819 | 1124.2288 | 119.0421 | 1130.5138 | 9.7497 | 0.19733 | 0.04179 | 4.0654 | -56.5 | 0.033195 | 6.0444 | 27363.8917 | 0.15 | 0.3 | 2727.184 | 5454.3679 | 3286.3627 | -5136.8748 | 6098.1687 | 0.1 | 0.79281
505 | 8.4167 | 1140689.7354 | 27037.324 | 1121.9961 | 112.9143 | 1127.6635 | 9.7494 | 0.19654 | 0.039559 | 3.9845 | -56.5 | 0.032698 | 5.7467 | 26819.1367 | 0.15 | 0.3 | 2672.8917 | 5345.7834 | 3194.7382 | -5051.2769 | 5976.7676 | 0.1 | 0.80898
506 | 8.4333 | 1141811.7315 | 27150.2383 | 1119.8267 | 106.729 | 1124.9013 | 9.749 | 0.19578 | 0.037319 | 3.9088 | -56.5 | 0.032235 | 5.4443 | 26309.3988 | 0.15 | 0.3 | 2622.0894 | 5244.1788 | 3107.8208 | -4971.7415 | 5863.1701 | 0.1 | 0.82472
507 | 8.45 | 1142931.5582 | 27256.9673 | 1117.7176 | 100.4903 | 1122.2258 | 9.7487 | 0.19504 | 0.035071 | 3.838 | -56.5 | 0.031802 | 5.1375 | 25833.23 | 0.15 | 0.3 | 2574.6327 | 5149.2654 | 3025.3832 | -4898.0327 | 5757.0537 | 0.1 | 0.83998
508 | 8.4667 | 1144049.2758 | 27357.4576 | 1115.6656 | 94.202 | 1119.6355 | 9.7484 | 0.19432 | 0.032816 | 3.7721 | -56.5 | 0.031401 | 4.8264 | 25389.2815 | 0.15 | 0.3 | 2530.3872 | 5060.7744 | 2947.2098 | -4829.9328 | 5658.1178 | 0.1 | 0.85473
509 | 8.4833 | 1145164.9413 | 27451.6596 | 1113.6679 | 87.8678 | 1117.1289 | 9.7481 | 0.19363 | 0.030554 | 3.7107 | -56.5 | 0.031029 | 4.5113 | 24976.2986 | 0.15 | 0.3 | 2489.2278 | 4978.4557 | 2873.0967 | -4767.2415 | 5566.0826 | 0.1 | 0.86893
510 | 8.5 | 1146278.6093 | 27539.5274 | 1111.722 | 81.4915 | 1114.7047 | 9.7478 | 0.19295 | 0.028287 | 3.6538 | -56.5 | 0.030686 | 4.1924 | 24593.1169 | 0.15 | 0.3 | 2451.0386 | 4902.0771 | 2802.8509 | -4709.7746 | 5480.6889 | 0.1 | 0.88253
511 | 8.5167 | 1147390.3313 | 27621.0189 | 1109.8251 | 75.0765 | 1112.3616 | 9.7476 | 0.19229 | 0.026015 | 3.6011 | -56.5 | 0.030371 | 3.87 | 24238.6583 | 0.15 | 0.3 | 2415.7119 | 4831.4239 | 2736.2902 | -4657.3637 | 5401.6961 | 0.1 | 0.8955
512 | 8.5333 | 1148500.1564 | 27696.0954 | 1107.9749 | 68.6261 | 1110.0982 | 9.7474 | 0.19164 | 0.02374 | 3.5526 | -56.5 | 0.030084 | 3.5443 | 23911.9266 | 0.15 | 0.3 | 2383.1487 | 4766.2974 | 2673.2422 | -4609.8551 | 5328.8825 | 0.1 | 0.90779
513 | 8.55 | 1149608.1313 | 27764.7215 | 1106.169 | 62.1436 | 1107.9132 | 9.7472 | 0.19102 | 0.021462 | 3.508 | -56.5 | 0.029824 | 3.2154 | 23612.0045 | 0.15 | 0.3 | 2353.2574 | 4706.5148 | 2613.5442 | -4567.1094 | 5262.0435 | 0.1 | 0.91939
514 | 8.5667 | 1150714.3003 | 27826.8651 | 1104.4052 | 55.6322 | 1105.8055 | 9.747 | 0.19041 | 0.019183 | 3.4673 | -56.5 | 0.02959 | 2.8837 | 23338.0503 | 0.15 | 0.3 | 2325.9541 | 4651.9082 | 2557.0426 | -4529.0005 | 5200.9915 | 0.1 | 0.93024
515 | 8.5833 | 1151818.7055 | 27882.4973 | 1102.6813 | 49.095 | 1103.7737 | 9.7468 | 0.18981 | 0.016902 | 3.4304 | -56.5 | 0.029383 | 2.5493 | 23089.2943 | 0.15 | 0.3 | 2301.1622 | 4602.3244 | 2503.5925 | -4495.4156 | 5145.5551 | 0.1 | 0.94032
516 | 8.6 | 1152921.3868 | 27931.5923 | 1100.9954 | 42.535 | 1101.8167 | 9.7466 | 0.18923 | 0.014621 | 3.3971 | -56.5 | 0.029201 | 2.2124 | 22865.0362 | 0.15 | 0.3 | 2278.8118 | 4557.6236 | 2453.0574 | -4466.2541 | 5095.5781 | 0.1 | 0.9496
517 | 8.6167 | 1154022.3822 | 27974.1273 | 1099.3454 | 35.955 | 1099.9332 | 9.7465 | 0.18866 | 0.012341 | 3.3673 | -56.5 | 0.029044 | 1.8732 | 22664.6425 | 0.15 | 0.3 | 2258.8399 | 4517.6797 | 2405.3084 | -4441.4276 | 5050.9195 | 0.1 | 0.95805
518 | 8.6333 | 1155121.7276 | 28010.0823 | 1097.7295 | 29.3581 | 1098.122 | 9.7464 | 0.18811 | 0.010062 | 3.341 | -56.5 | 0.028912 | 1.532 | 22487.5439 | 0.15 | 0.3 | 2241.1896 | 4482.3792 | 2360.2243 | -4420.8591 | 5011.4522 | 0.1 | 0.96565
519 | 8.65 | 1156219.457 | 28039.4404 | 1096.1459 | 22.7471 | 1096.3819 | 9.7463 | 0.18756 | 0.0077846 | 3.318 | -56.5 | 0.028805 | 1.1888 | 22333.2333 | 0.15 | 0.3 | 2225.8104 | 4451.6209 | 2317.6909 | -4404.4829 | 4977.0634 | 0.1 | 0.97238
520 | 8.6667 | 1157315.603 | 28062.1875 | 1094.593 | 16.1246 | 1094.7118 | 9.7462 | 0.18703 | 0.0055104 | 3.2984 | -56.5 | 0.028722 | 0.84397 | 22201.2633 | 0.15 | 0.3 | 2212.6578 | 4425.3157 | 2277.6008 | -4392.2441 | 4947.6533 | 0.1 | 0.97821
521 | 8.6833 | 1158410.196 | 28078.3122 | 1093.0691 | 9.4936 | 1093.1103 | 9.7462 | 0.18651 | 0.0032398 | 3.2821 | -56.5 | 0.028664 | 0.49762 | 22091.245 | 0.15 | 0.3 | 2201.693 | 4403.386 | 2239.8531 | -4384.0984 | 4923.1352 | 0.1 | 0.98314
522 | 8.7 | 1159503.2651 | 28087.8057 | 1091.5726 | 2.8566 | 1091.5764 | 9.7462 | 0.186 | 0.00097352 | 3.269 | -56.5 | 0.028629 | 0.14994 | 22002.8455 | 0.15 | 0.3 | 2192.8828 | 4385.7656 | 2204.3527 | -4380.0118 | 4903.435 | 0.1 | 0.98714
523 | 8.7167 | 1160594.8377 | 28090.6624 | 1090.1021 | -3.7835 | 1090.1087 | 9.7462 | 0.1855 | -0.0012877 | 3.259 | -56.5 | 0.028619 | -0.19886 | 21935.7873 | 0.15 | 0.3 | 2186.1995 | 4372.3991 | 2171.0107 | -4379.9606 | 4888.4908 | 0.1 | 0.99021
524 | 8.7333 | 1161684.9398 | 28086.8788 | 1088.656 | -10.4242 | 1088.7059 | 9.7462 | 0.18501 | -0.003543 | 3.2522 | -56.5 | 0.028633 | -0.54861 | 21889.8463 | 0.15 | 0.3 | 2181.6209 | 4363.2418 | 2139.7434 | -4383.9305 | 4878.2526 | 0.1 | 0.99234
525 | 8.75 | 1162773.5959 | 28076.4546 | 1087.2331 | -17.0628 | 1087.367 | 9.7462 | 0.18452 | -0.0057918 | 3.2485 | -56.5 | 0.02867 | -0.89911 | 21864.8507 | 0.15 | 0.3 | 2179.1297 | 4358.2595 | 2110.4724 | -4391.9174 | 4872.6822 | 0.1 | 0.99352
526 | 8.7667 | 1163860.829 | 28059.3919 | 1085.8319 | -23.6965 | 1086.0904 | 9.7463 | 0.18405 | -0.0080331 | 3.2478 | -56.5 | 0.028732 | -1.2502 | 21860.6806 | 0.15 | 0.3 | 2178.7141 | 4357.4282 | 2083.1244 | -4403.9265 | 4871.7529 | 0.1 | 0.99376
527 | 8.7833 | 1164946.6609 | 28035.6954 | 1084.4512 | -30.3228 | 1084.875 | 9.7463 | 0.18358 | -0.010266 | 3.2503 | -56.5 | 0.028819 | -1.6017 | 21877.2662 | 0.15 | 0.3 | 2180.3671 | 4360.7342 | 2057.6308 | -4419.9728 | 4875.4491 | 0.1 | 0.99305
528 | 8.8 | 1166031.1121 | 28005.3726 | 1083.0897 | -36.9388 | 1083.7194 | 9.7464 | 0.18312 | -0.012491 | 3.2558 | -56.5 | 0.028929 | -1.9533 | 21914.588 | 0.15 | 0.3 | 2184.0867 | 4368.1735 | 2033.9273 | -4440.0804 | 4883.7664 | 0.1 | 0.99141
529 | 8.8167 | 1167114.2017 | 27968.4338 | 1081.7462 | -43.5421 | 1082.6222 | 9.7465 | 0.18267 | -0.014706 | 3.2645 | -56.5 | 0.029065 | -2.305 | 21972.6754 | 0.15 | 0.3 | 2189.8759 | 4379.7519 | 2011.9544 | -4464.283 | 4896.7114 | 0.1 | 0.98884
530 | 8.8333 | 1168195.948 | 27924.8917 | 1080.4196 | -50.1298 | 1081.582 | 9.7467 | 0.18222 | -0.01691 | 3.2762 | -56.5 | 0.029225 | -2.6565 | 22051.607 | 0.15 | 0.3 | 2197.7425 | 4395.4851 | 1991.6563 | -4492.6236 | 4914.3017 | 0.1 | 0.98534
531 | 8.85 | 1169276.3676 | 27874.7619 | 1079.1088 | -56.6991 | 1080.5973 | 9.7468 | 0.18178 | -0.019103 | 3.291 | -56.5 | 0.029411 | -3.0077 | 22151.5096 | 0.15 | 0.3 | 2207.6992 | 4415.3984 | 1972.9813 | -4525.1545 | 4936.5655 | 0.1 | 0.98094
532 | 8.8667 | 1170355.4764 | 27818.0628 | 1077.8126 | -63.2474 | 1079.6667 | 9.747 | 0.18135 | -0.021283 | 3.309 | -56.5 | 0.029623 | -3.3583 | 22272.5583 | 0.15 | 0.3 | 2219.7633 | 4439.5267 | 1955.8817 | -4561.9374 | 4963.5417 | 0.1 | 0.97566
533 | 8.8833 | 1171433.289 | 27754.8154 | 1076.5299 | -69.7717 | 1078.7886 | 9.7472 | 0.18092 | -0.023451 | 3.3302 | -56.5 | 0.029861 | -3.7083 | 22414.9764 | 0.15 | 0.3 | 2233.9572 | 4467.9145 | 1940.3131 | -4603.0435 | 4995.2803 | 0.1 | 0.9695
534 | 8.9 | 1172509.8189 | 27685.0436 | 1075.2598 | -76.2693 | 1077.9614 | 9.7474 | 0.18049 | -0.025605 | 3.3546 | -56.5 | 0.030126 | -4.0573 | 22579.0354 | 0.15 | 0.3 | 2250.3079 | 4500.6159 | 1926.2349 | -4648.5533 | 5031.8415 | 0.1 | 0.9625
535 | 8.9167 | 1173585.0787 | 27608.7743 | 1074.0013 | -82.7372 | 1077.1835 | 9.7476 | 0.18007 | -0.027744 | 3.3822 | -56.5 | 0.030418 | -4.4052 | 22765.0545 | 0.15 | 0.3 | 2268.8473 | 4537.6946 | 1913.6098 | -4698.557 | 5073.2968 | 0.1 | 0.95468
536 | 8.9333 | 1174659.08 | 27526.0372 | 1072.7533 | -89.1724 | 1076.4531 | 9.7479 | 0.17966 | -0.029868 | 3.4132 | -56.5 | 0.030738 | -4.7518 | 22973.4015 | 0.15 | 0.3 | 2289.6119 | 4579.2238 | 1902.4038 | -4753.154 | 5119.7278 | 0.1 | 0.94606
537 | 8.95 | 1175731.8333 | 27436.8648 | 1071.5149 | -95.5718 | 1075.7686 | 9.7482 | 0.17925 | -0.031975 | 3.4475 | -56.5 | 0.031087 | -5.0969 | 23204.4925 | 0.15 | 0.3 | 2312.6433 | 4625.2865 | 1892.586 | -4812.4539 | 5171.2275 | 0.1 | 0.93668
538 | 8.9667 | 1176803.3482 | 27341.293 | 1070.2851 | -101.9324 | 1075.1281 | 9.7484 | 0.17884 | -0.034064 | 3.4853 | -56.5 | 0.031465 | -5.4404 | 23458.7922 | 0.15 | 0.3 | 2337.9877 | 4675.9754 | 1884.1289 | -4876.5757 | 5227.8994 | 0.1 | 0.92656
539 | 8.9833 | 1177873.6333 | 27239.3606 | 1069.0631 | -108.251 | 1074.5298 | 9.7488 | 0.17843 | -0.036135 | 3.5266 | -56.5 | 0.031873 | -5.7819 | 23736.8143 | 0.15 | 0.3 | 2365.6964 | 4731.3927 | 1877.0079 | -4945.6484 | 5289.8579 | 0.1 | 0.91575
540 | 9 | 1178942.6964 | 27131.1096 | 1067.8479 | -114.5242 | 1073.9716 | 9.7491 | 0.17803 | -0.038186 | 3.5715 | -56.5 | 0.032313 | -6.1214 | 24039.1214 | 0.15 | 0.3 | 2395.8254 | 4791.6508 | 1871.2015 | -5019.8109 | 5357.2284 | 0.1 | 0.90427
541 | 9.0167 | 1180010.5443 | 27016.5854 | 1066.6386 | -120.7487 | 1073.4515 | 9.7494 | 0.17763 | -0.040217 | 3.6201 | -56.5 | 0.032784 | -6.4587 | 24366.3258 | 0.15 | 0.3 | 2428.4357 | 4856.8715 | 1866.6911 | -5099.2122 | 5430.1474 | 0.1 | 0.89216
542 | 9.0333 | 1181077.1829 | 26895.8367 | 1065.4344 | -126.921 | 1072.9676 | 9.7498 | 0.17723 | -0.042226 | 3.6725 | -56.5 | 0.033289 | -6.7934 | 24719.0892 | 0.15 | 0.3 | 2463.5934 | 4927.1868 | 1863.4613 | -5184.0115 | 5508.7624 | 0.1 | 0.87947
543 | 9.05 | 1182142.6173 | 26768.9157 | 1064.2343 | -133.0376 | 1072.5174 | 9.7502 | 0.17684 | -0.044212 | 3.7288 | -56.5 | 0.033828 | -7.1255 | 25098.1236 | 0.15 | 0.3 | 2501.3693 | 5002.7387 | 1861.4996 | -5274.3779 | 5593.2319 | 0.1 | 0.86622
544 | 9.0667 | 1183206.8516 | 26635.8781 | 1063.0375 | -139.0947 | 1072.0989 | 9.7506 | 0.17644 | -0.046174 | 3.7892 | -56.5 | 0.034402 | -7.4546 | 25504.1905 | 0.15 | 0.3 | 2541.8394 | 5083.6789 | 1860.7966 | -5370.4911 | 5683.7258 | 0.1 | 0.85247
545 | 9.0833 | 1184269.8891 | 26496.7834 | 1061.8432 | -145.0885 | 1071.7096 | 9.751 | 0.17605 | -0.04811 | 3.8536 | -56.5 | 0.035013 | -7.7806 | 25938.102 | 0.15 | 0.3 | 2585.0846 | 5170.1692 | 1861.3458 | -5472.5409 | 5780.4249 | 0.1 | 0.83824
546 | 9.1 | 1185331.7323 | 26351.6949 | 1060.6504 | -151.0151 | 1071.3472 | 9.7515 | 0.17566 | -0.05002 | 3.9223 | -56.5 | 0.035661 | -8.1033 | 26400.7198 | 0.15 | 0.3 | 2631.1908 | 5262.3816 | 1863.1443 | -5580.7274 | 5883.5214 | 0.1 | 0.82358
547 | 9.1167 | 1186392.3827 | 26200.6798 | 1059.4583 | -156.8704 | 1071.009 | 9.7519 | 0.17527 | -0.051903 | 3.9955 | -56.5 | 0.036349 | -8.4224 | 26892.9556 | 0.15 | 0.3 | 2680.2488 | 5360.4975 | 1866.192 | -5695.2607 | 5993.2184 | 0.1 | 0.80854
548 | 9.1333 | 1187451.8409 | 26043.8094 | 1058.2661 | -162.6502 | 1070.6924 | 9.7524 | 0.17488 | -0.053756 | 4.0732 | -56.5 | 0.037078 | -8.7377 | 27415.7705 | 0.15 | 0.3 | 2732.3544 | 5464.7088 | 1870.4923 | -5816.3615 | 6109.7301 | 0.1 | 0.79316
549 | 9.15 | 1188510.107 | 25881.1591 | 1057.0728 | -168.3502 | 1070.3947 | 9.7529 | 0.17449 | -0.055578 | 4.1555 | -56.5 | 0.037848 | -9.049 | 27970.1743 | 0.15 | 0.3 | 2787.6083 | 5575.2165 | 1876.0523 | -5944.26 | 6233.2816 | 0.1 | 0.77747
550 | 9.1667 | 1189567.1798 | 25712.809 | 1055.8777 | -173.9657 | 1070.113 | 9.7534 | 0.1741 | -0.057369 | 4.2427 | -56.5 | 0.038663 | -9.356 | 28557.2245 | 0.15 | 0.3 | 2846.1158 | 5692.2316 | 1882.8825 | -6079.1964 | 6364.1084 | 0.1 | 0.76151
551 | 9.1833 | 1190623.0575 | 25538.8433 | 1054.6798 | -179.4922 | 1069.8444 | 9.7539 | 0.17371 | -0.059126 | 4.335 | -56.5 | 0.039523 | -9.6584 | 29178.0253 | 0.15 | 0.3 | 2907.987 | 5815.9741 | 1890.9976 | -6221.4204 | 6502.4567 | 0.1 | 0.74534
552 | 9.2 | 1191677.7374 | 25359.351 | 1053.4783 | -184.9248 | 1069.5858 | 9.7545 | 0.17332 | -0.060848 | 4.4324 | -56.5 | 0.040431 | -9.9561 | 29833.7257 | 0.15 | 0.3 | 2973.3365 | 5946.673 | 1900.416 | -6371.1905 | 6648.5825 | 0.1 | 0.72899
553 | 9.2167 | 1192731.2156 | 25174.4262 | 1052.2722 | -190.2585 | 1069.3339 | 9.755 | 0.17293 | -0.062533 | 4.5352 | -56.5 | 0.041388 | -10.2488 | 30525.5176 | 0.15 | 0.3 | 3042.283 | 6084.566 | 1911.1609 | -6528.7742 | 6802.7515 | 0.1 | 0.7125
554 | 9.2333 | 1193783.4878 | 24984.1677 | 1051.0606 | -195.4881 | 1069.0856 | 9.7556 | 0.17253 | -0.064179 | 4.6435 | -56.5 | 0.042396 | -10.5361 | 31254.6332 | 0.15 | 0.3 | 3114.9493 | 6229.8985 | 1923.2597 | -6694.4467 | 6965.2383 | 0.1 | 0.69591
555 | 9.25 | 1194834.5484 | 24788.6795 | 1049.8426 | -200.6083 | 1068.8373 | 9.7562 | 0.17214 | -0.065786 | 4.7576 | -56.5 | 0.043458 | -10.8179 | 32022.3418 | 0.15 | 0.3 | 3191.4619 | 6382.9237 | 1936.7452 | -6868.4905 | 7136.3257 | 0.1 | 0.67925
556 | 9.2667 | 1195884.3911 | 24588.0713 | 1048.6172 | -205.6133 | 1068.5855 | 9.7568 | 0.17174 | -0.067351 | 4.8775 | -56.5 | 0.044575 | -11.0938 | 32829.946 | 0.15 | 0.3 | 3271.9506 | 6543.9012 | 1951.6552 | -7051.1946 | 7316.304 | 0.1 | 0.66257
557 | 9.2833 | 1196933.0083 | 24382.458 | 1047.3835 | -210.4976 | 1068.3265 | 9.7575 | 0.17134 | -0.068872 | 5.0036 | -56.5 | 0.04575 | -11.3636 | 33678.777 | 0.15 | 0.3 | 3356.5482 | 6713.0963 | 1968.0335 | -7242.8532 | 7505.4699 | 0.1 | 0.64589
558 | 9.3 | 1197980.3918 | 24171.9603 | 1046.1403 | -215.2552 | 1068.0564 | 9.7581 | 0.17094 | -0.070347 | 5.1361 | -56.5 | 0.046984 | -11.627 | 34570.1898 | 0.15 | 0.3 | 3445.3896 | 6890.7791 | 1985.93 | -7443.7644 | 7704.1253 | 0.1 | 0.62927
559 | 9.3167 | 1199026.5321 | 23956.7052 | 1044.8867 | -219.8798 | 1067.7712 | 9.7588 | 0.17054 | -0.071775 | 5.2751 | -56.5 | 0.048281 | -11.8836 | 35505.5562 | 0.15 | 0.3 | 3538.6115 | 7077.2231 | 2005.4013 | -7654.2292 | 7912.576 | 0.1 | 0.61271
560 | 9.3333 | 1200071.4188 | 23736.8254 | 1043.6216 | -224.3652 | 1067.467 | 9.7594 | 0.17013 | -0.073153 | 5.4208 | -56.5 | 0.049643 | -12.1332 | 36486.258 | 0.15 | 0.3 | 3636.3518 | 7272.7037 | 2026.5111 | -7874.5493 | 8131.1299 | 0.1 | 0.59627
561 | 9.35 | 1201115.0404 | 23512.4602 | 1042.3437 | -228.7048 | 1067.1393 | 9.7601 | 0.16972 | -0.074479 | 5.5734 | -56.5 | 0.051073 | -12.3754 | 37513.6787 | 0.15 | 0.3 | 3738.7483 | 7477.4965 | 2049.3309 | -8105.0254 | 8360.0953 | 0.1 | 0.57996
562 | 9.3667 | 1202157.3841 | 23283.7554 | 1041.052 | -232.8918 | 1066.7839 | 9.7608 | 0.16931 | -0.075751 | 5.7332 | -56.5 | 0.052572 | -12.6099 | 38589.1937 | 0.15 | 0.3 | 3845.938 | 7691.8759 | 2073.9406 | -8345.955 | 8599.7787 | 0.1 | 0.56382
563 | 9.3833 | 1203198.4361 | 23050.8636 | 1039.7451 | -236.9193 | 1066.3961 | 9.7615 | 0.16889 | -0.076967 | 5.9003 | -56.5 | 0.054144 | -12.8364 | 39714.1596 | 0.15 | 0.3 | 3958.0561 | 7916.1122 | 2100.429 | -8597.6299 | 8850.4825 | 0.1 | 0.54788
564 | 9.4 | 1204238.1812 | 22813.9442 | 1038.4218 | -240.7802 | 1065.9713 | 9.7622 | 0.16847 | -0.078125 | 6.075 | -56.5 | 0.055791 | -13.0546 | 40889.9018 | 0.15 | 0.3 | 4075.2348 | 8150.4696 | 2128.8947 | -8860.333 | 9112.5021 | 0.1 | 0.53215
565 | 9.4167 | 1205276.603 | 22573.164 | 1037.0806 | -244.4671 | 1065.5048 | 9.763 | 0.16804 | -0.079222 | 6.2574 | -56.5 | 0.057517 | -13.264 | 42117.7011 | 0.15 | 0.3 | 4197.6017 | 8395.2034 | 2159.4464 | -9134.3359 | 9386.1228 | 0.1 | 0.51666
566 | 9.4333 | 1206313.6836 | 22328.6969 | 1035.7202 | -247.9725 | 1064.9914 | 9.7637 | 0.1676 | -0.080255 | 6.4477 | -56.5 | 0.059323 | -13.4643 | 43398.778 | 0.15 | 0.3 | 4325.2785 | 8650.5569 | 2192.2039 | -9419.8944 | 9671.6166 | 0.1 | 0.50143
567 | 9.45 | 1207349.4038 | 22080.7244 | 1034.339 | -251.2887 | 1064.4262 | 9.7645 | 0.16716 | -0.081223 | 6.6462 | -56.5 | 0.061214 | -13.6552 | 44734.2762 | 0.15 | 0.3 | 4458.379 | 8916.758 | 2227.2987 | -9717.2453 | 9969.2385 | 0.1 | 0.48648
568 | 9.4667 | 1208383.7429 | 21829.4358 | 1032.9354 | -254.4078 | 1063.8039 | 9.7652 | 0.16672 | -0.082123 | 6.8528 | -56.5 | 0.063191 | -13.8363 | 46125.2434 | 0.15 | 0.3 | 4597.0078 | 9194.0156 | 2264.8747 | -10026.6019 | 10279.2219 | 0.1 | 0.47183
569 | 9.4833 | 1209416.6782 | 21575.028 | 1031.5076 | -257.3219 | 1063.1192 | 9.766 | 0.16626 | -0.082952 | 7.0678 | -56.5 | 0.065258 | -14.0072 | 47572.6114 | 0.15 | 0.3 | 4741.2577 | 9482.5154 | 2305.0887 | -10348.1491 | 10601.7745 | 0.1 | 0.4575
570 | 9.5 | 1210448.1858 | 21317.706 | 1030.0538 | -260.0229 | 1062.3666 | 9.7668 | 0.1658 | -0.083708 | 7.2914 | -56.5 | 0.067417 | -14.1675 | 49077.1734 | 0.15 | 0.3 | 4891.2078 | 9782.4156 | 2348.1113 | -10682.0382 | 10937.0731 | 0.1 | 0.44349
571 | 9.5167 | 1211478.2396 | 21057.6831 | 1028.5721 | -262.5026 | 1061.5405 | 9.7676 | 0.16533 | -0.084388 | 7.5235 | -56.5 | 0.069672 | -14.3169 | 50639.5603 | 0.15 | 0.3 | 5046.9209 | 10093.8418 | 2394.127 | -11028.3819 | 11285.2582 | 0.1 | 0.42983
572 | 9.5333 | 1212506.8117 | 20795.1806 | 1027.0604 | -264.7526 | 1060.6352 | 9.7684 | 0.16485 | -0.08499 | 7.7643 | -56.5 | 0.072024 | -14.4548 | 52260.2149 | 0.15 | 0.3 | 5208.4412 | 10416.8823 | 2443.3352 | -11387.2476 | 11646.4285 | 0.1 | 0.41652
573 | 9.55 | 1213533.8721 | 20530.428 | 1025.5165 | -266.7646 | 1059.645 | 9.7692 | 0.16436 | -0.085511 | 8.0138 | -56.5 | 0.074478 | -14.581 | 53939.3642 | 0.15 | 0.3 | 5375.7912 | 10751.5824 | 2495.95 | -11758.6517 | 12020.6346 | 0.1 | 0.40358
574 | 9.5667 | 1214559.3886 | 20263.6634 | 1023.9381 | -268.5304 | 1058.564 | 9.77 | 0.16386 | -0.085948 | 8.2719 | -56.5 | 0.077034 | -14.695 | 55676.9907 | 0.15 | 0.3 | 5548.9693 | 11097.9387 | 2552.2004 | -12142.5523 | 12407.8726 | 0.1 | 0.391
575 | 9.5833 | 1215583.3267 | 19995.133 | 1022.3225 | -270.0415 | 1057.3863 | 9.7708 | 0.16335 | -0.086299 | 8.5387 | -56.5 | 0.079696 | -14.7964 | 57472.8021 | 0.15 | 0.3 | 5727.9464 | 11455.8927 | 2612.3305 | -12538.8427 | 12808.0774 | 0.1 | 0.37881
576 | 9.6 | 1216605.6492 | 19725.0915 | 1020.6673 | -271.2897 | 1056.106 | 9.7717 | 0.16283 | -0.086561 | 8.8141 | -56.5 | 0.082465 | -14.8849 | 59326.1996 | 0.15 | 0.3 | 5912.6626 | 11825.3252 | 2676.5987 | -12947.344 | 13221.1156 | 0.1 | 0.36699
577 | 9.6167 | 1217626.3165 | 19453.8018 | 1018.9694 | -272.267 | 1054.717 | 9.7725 | 0.1623 | -0.086732 | 9.0979 | -56.5 | 0.085345 | -14.9599 | 61236.2457 | 0.15 | 0.3 | 6103.0247 | 12206.0494 | 2745.2777 | -13367.7972 | 13646.7781 | 0.1 | 0.35556
578 | 9.6333 | 1218645.286 | 19181.5348 | 1017.226 | -272.9653 | 1053.2136 | 9.7733 | 0.16175 | -0.086809 | 9.3898 | -56.5 | 0.088336 | -15.021 | 63201.6318 | 0.15 | 0.3 | 6298.9021 | 12597.8043 | 2818.6526 | -13799.8565 | 14084.7734 | 0.1 | 0.34453
579 | 9.65 | 1219662.512 | 18908.5694 | 1015.4337 | -273.377 | 1051.5896 | 9.7742 | 0.16119 | -0.086791 | 9.6898 | -56.5 | 0.091439 | -15.068 | 65220.6451 | 0.15 | 0.3 | 6500.1243 | 13000.2486 | 2897.0202 | -14243.0809 | 14534.7198 | 0.1 | 0.33388
580 | 9.6667 | 1220677.9456 | 18635.1924 | 1013.5891 | -273.4946 | 1049.8391 | 9.775 | 0.16061 | -0.086674 | 9.9974 | -56.5 | 0.094657 | -15.1004 | 67291.1369 | 0.15 | 0.3 | 6706.4769 | 13412.9539 | 2980.6869 | -14696.9273 | 14996.1383 | 0.1 | 0.32363
581 | 9.6833 | 1221691.5348 | 18361.6978 | 1011.6887 | -273.311 | 1047.9565 | 9.7758 | 0.16002 | -0.086457 | 10.3123 | -56.5 | 0.097989 | -15.1178 | 69410.4915 | 0.15 | 0.3 | 6917.6995 | 13835.3989 | 3069.9662 | -15160.7433 | 15468.4463 | 0.1 | 0.31376
582 | 9.7 | 1222703.2235 | 18088.3868 | 1009.7285 | -272.8197 | 1045.9361 | 9.7767 | 0.1594 | -0.086138 | 10.634 | -56.5 | 0.10144 | -15.1198 | 71575.5977 | 0.15 | 0.3 | 7133.4817 | 14266.9635 | 3165.1757 | -15633.7606 | 15950.9501 | 0.1 | 0.30429
583 | 9.7167 | 1223712.952 | 17815.5671 | 1007.7045 | -272.0144 | 1043.7721 | 9.7775 | 0.15877 | -0.085715 | 10.9619 | -56.5 | 0.105 | -15.1061 | 73782.822 | 0.15 | 0.3 | 7353.4617 | 14706.9233 | 3266.6336 | -16115.0891 | 16442.8401 | 0.1 | 0.29521
584 | 9.7333 | 1224720.6565 | 17543.5527 | 1005.6125 | -270.8898 | 1041.4594 | 9.7783 | 0.15812 | -0.085187 | 11.2955 | -56.5 | 0.10867 | -15.0763 | 76027.9864 | 0.15 | 0.3 | 7577.2228 | 15154.4457 | 3374.6542 | -16603.7116 | 16943.1853 | 0.1 | 0.28651
585 | 9.75 | 1225726.269 | 17272.6629 | 1003.4479 | -269.4408 | 1038.9928 | 9.7792 | 0.15745 | -0.084553 | 11.634 | -56.5 | 0.11246 | -15.0302 | 78306.3502 | 0.15 | 0.3 | 7804.2928 | 15608.5855 | 3489.5436 | -17098.4799 | 17450.9291 | 0.1 | 0.27819
586 | 9.7667 | 1226729.7169 | 17003.2221 | 1001.2061 | -267.6636 | 1036.3674 | 9.78 | 0.15675 | -0.083811 | 11.9766 | -56.5 | 0.11636 | -14.9675 | 80612.5971 | 0.15 | 0.3 | 8034.1416 | 16068.2833 | 3611.593 | -17598.1122 | 17964.8868 | 0.1 | 0.27025
587 | 9.7833 | 1227730.923 | 16735.5585 | 998.8822 | -265.5547 | 1033.5787 | 9.7808 | 0.15603 | -0.082961 | 12.3225 | -56.5 | 0.12037 | -14.8878 | 82940.8292 | 0.15 | 0.3 | 8266.1816 | 16532.3633 | 3741.0737 | -18101.1922 | 18483.744 | 0.1 | 0.26269
588 | 9.8 | 1228729.8052 | 16470.0038 | 996.4711 | -263.1121 | 1030.6224 | 9.7816 | 0.15528 | -0.082003 | 12.6707 | -56.5 | 0.12448 | -14.791 | 85284.5679 | 0.15 | 0.3 | 8499.7671 | 16999.5341 | 3878.229 | -18606.1694 | 19006.0569 | 0.1 | 0.25549
589 | 9.8167 | 1229726.2763 | 16206.8917 | 993.9676 | -260.3343 | 1027.4948 | 9.7824 | 0.15451 | -0.080937 | 13.0202 | -56.5 | 0.1287 | -14.6769 | 87636.7633 | 0.15 | 0.3 | 8734.1953 | 17468.3906 | 4023.2676 | -19111.362 | 19530.2545 | 0.1 | 0.24865
590 | 9.8333 | 1230720.2439 | 15946.5574 | 991.3664 | -257.2213 | 1024.1924 | 9.7832 | 0.15371 | -0.079763 | 13.3698 | -56.5 | 0.13301 | -14.5453 | 89989.8128 | 0.15 | 0.3 | 8968.7087 | 17937.4174 | 4176.3548 | -19614.9622 | 20054.6423 | 0.1 | 0.24217
591 | 9.85 | 1231711.6102 | 15689.3362 | 988.6619 | -253.7741 | 1020.7123 | 9.784 | 0.15288 | -0.078483 | 13.7183 | -56.5 | 0.13741 | -14.3961 | 92335.5895 | 0.15 | 0.3 | 9202.4973 | 18404.9945 | 4337.6048 | -20115.0432 | 20577.4094 | 0.1 | 0.23604
592 | 9.8667 | 1232700.2721 | 15435.562 | 985.8486 | -249.9952 | 1017.0522 | 9.7848 | 0.15201 | -0.077097 | 14.0644 | -56.5 | 0.14189 | -14.2293 | 94665.4808 | 0.15 | 0.3 | 9434.7026 | 18869.4052 | 4507.0718 | -20609.5699 | 21096.6364 | 0.1 | 0.23025
593 | 9.8833 | 1233686.1207 | 15185.5668 | 982.921 | -245.8883 | 1013.2101 | 9.7855 | 0.15112 | -0.075608 | 14.4069 | -56.5 | 0.14645 | -14.0449 | 96970.4387 | 0.15 | 0.3 | 9664.423 | 19328.846 | 4684.7414 | -21096.411 | 21610.3068 | 0.1 | 0.2248
594 | 9.9 | 1234669.0418 | 14939.6785 | 979.8735 | -241.4584 | 1009.1849 | 9.7863 | 0.15019 | -0.074019 | 14.7442 | -56.5 | 0.15107 | -13.8429 | 99241.0396 | 0.15 | 0.3 | 9890.7193 | 19781.4386 | 4870.5226 | -21573.3551 | 22116.3206 | 0.1 | 0.21967
595 | 9.9167 | 1235648.9152 | 14698.22 | 976.7005 | -236.7123 | 1004.9759 | 9.787 | 0.14922 | -0.072332 | 15.075 | -56.5 | 0.15576 | -13.6235 | 101467.5565 | 0.15 | 0.3 | 10112.622 | 20225.2439 | 5064.2391 | -22038.1283 | 22612.5101 | 0.1 | 0.21488
596 | 9.9333 | 1236625.6157 | 14461.5077 | 973.3966 | -231.6581 | 1000.5831 | 9.7878 | 0.14822 | -0.07055 | 15.3978 | -56.5 | 0.1605 | -13.3868 | 103640.0403 | 0.15 | 0.3 | 10329.1395 | 20658.279 | 5265.6228 | -22488.4155 | 23096.6581 | 0.1 | 0.21039
597 | 9.95 | 1237599.0123 | 14229.8497 | 969.9568 | -226.3053 | 996.0072 | 9.7885 | 0.14718 | -0.068679 | 15.711 | -56.5 | 0.16527 | -13.133 | 105748.4118 | 0.15 | 0.3 | 10539.2674 | 21078.5348 | 5474.3074 | -22921.8836 | 23566.5184 | 0.1 | 0.20622
598 | 9.9667 | 1238568.9691 | 14003.5443 | 966.3759 | -220.6654 | 991.2495 | 9.7892 | 0.1461 | -0.066723 | 16.0132 | -56.5 | 0.17007 | -12.8626 | 107782.5609 | 0.15 | 0.3 | 10741.998 | 21483.9961 | 5689.8233 | -23336.2062 | 24019.8378 | 0.1 | 0.20235
599 | 9.9833 | 1239535.345 | 13782.879 | 962.6494 | -214.7509 | 986.3123 | 9.7898 | 0.14498 | -0.064686 | 16.3029 | -56.5 | 0.17488 | -12.5758 | 109732.4545 | 0.15 | 0.3 | 10936.3315 | 21872.6629 | 5911.5944 | -23729.0914 | 24454.3806 | 0.1 | 0.19878
600 | 10 | 1240497.9945 | 13568.128 | 958.773 | -208.5764 | 981.1982 | 9.7905 | 0.14382 | -0.062575 | 16.5786 | -56.5 | 0.1797 | -12.2732 | 111588.2483 | 0.15 | 0.3 | 11121.2865 | 22242.5731 | 6138.9368 | -24098.3096 | 24867.9527 | 0.1 | 0.1955
601 | 10.0167 | 1241456.7675 | 13359.5516 | 954.743 | -202.1576 | 975.9108 | 9.7911 | 0.14262 | -0.060397 | 16.839 | -56.5 | 0.1845 | -11.9552 | 113340.4024 | 0.15 | 0.3 | 11295.9125 | 22591.8251 | 6371.0591 | -24441.7226 | 25258.4283 | 0.1 | 0.1925
602 | 10.0333 | 1242411.5105 | 13157.3941 | 950.556 | -195.5116 | 970.4543 | 9.7918 | 0.14138 | -0.058157 | 17.0825 | -56.5 | 0.18928 | -11.6226 | 114979.7982 | 0.15 | 0.3 | 11459.3006 | 22918.6012 | 6607.0654 | -24757.3128 | 25623.7752 | 0.1 | 0.18978
603 | 10.05 | 1243362.0665 | 12961.8825 | 946.2095 | -188.6571 | 964.8336 | 9.7924 | 0.14009 | -0.055863 | 17.3081 | -56.5 | 0.19402 | -11.2759 | 116497.8534 | 0.15 | 0.3 | 11610.5955 | 23221.1909 | 6845.9607 | -25043.2118 | 25962.0807 | 0.1 | 0.18733
604 | 10.0667 | 1244308.276 | 12773.2254 | 941.7014 | -181.6139 | 959.0543 | 9.7929 | 0.13876 | -0.053523 | 17.5144 | -56.5 | 0.19871 | -10.9159 | 117886.633 | 0.15 | 0.3 | 11749.0062 | 23498.0125 | 7086.6582 | -25297.7274 | 26271.5766 | 0.1 | 0.18515
605 | 10.0833 | 1245249.9774 | 12591.6115 | 937.0304 | -174.4029 | 953.1225 | 9.7935 | 0.13739 | -0.051144 | 17.7004 | -56.5 | 0.20333 | -10.5434 | 119138.9539 | 0.15 | 0.3 | 11873.8171 | 23747.6341 | 7327.9896 | -25519.3696 | 26550.6621 | 0.1 | 0.18323
606 | 10.1 | 1246187.0078 | 12417.2086 | 932.1963 | -167.0461 | 947.045 | 9.794 | 0.13598 | -0.048735 | 17.8653 | -56.5 | 0.20786 | -10.1594 | 120248.4807 | 0.15 | 0.3 | 11984.3965 | 23968.793 | 7568.7175 | -25706.8728 | 26797.9252 | 0.1 | 0.18156
607 | 10.1167 | 1247119.2041 | 12250.1625 | 927.1992 | -159.5662 | 940.8293 | 9.7945 | 0.13453 | -0.046305 | 18.0081 | -56.5 | 0.2123 | -9.7647 | 121209.8092 | 0.15 | 0.3 | 12080.2059 | 24160.4119 | 7807.5497 | -25859.2159 | 27012.1617 | 0.1 | 0.18015
608 | 10.1333 | 1248046.4033 | 12090.5962 | 922.0405 | -151.9868 | 934.4831 | 9.795 | 0.13304 | -0.043861 | 18.1283 | -56.5 | 0.21663 | -9.3603 | 122018.5374 | 0.15 | 0.3 | 12160.8067 | 24321.6134 | 8043.1556 | -25975.6376 | 27192.3905 | 0.1 | 0.17898
609 | 10.15 | 1248968.4437 | 11938.6095 | 916.7222 | -144.3317 | 928.0147 | 9.7955 | 0.13152 | -0.041413 | 18.2252 | -56.5 | 0.22084 | -8.9474 | 122671.3209 | 0.15 | 0.3 | 12225.8655 | 24451.7309 | 8274.1835 | -26055.6485 | 27337.8662 | 0.1 | 0.17806
610 | 10.1667 | 1249885.1659 | 11794.2778 | 911.2475 | -136.6252 | 921.4328 | 9.7959 | 0.12995 | -0.038968 | 18.2987 | -56.5 | 0.22491 | -8.527 | 123165.9117 | 0.15 | 0.3 | 12275.1582 | 24550.3163 | 8499.2798 | -26099.038 | 27448.0881 | 0.1 | 0.17737
611 | 10.1833 | 1250796.4134 | 11657.6526 | 905.6203 | -128.8918 | 914.7465 | 9.7964 | 0.12836 | -0.036536 | 18.3485 | -56.5 | 0.22883 | -8.1002 | 123501.18 | 0.15 | 0.3 | 12308.5722 | 24617.1444 | 8717.1078 | -26105.8764 | 27522.8042 | 0.1 | 0.17692
612 | 10.2 | 1251702.0337 | 11528.7608 | 899.8454 | -121.1559 | 907.965 | 9.7968 | 0.12673 | -0.034125 | 18.3747 | -56.5 | 0.23259 | -7.6682 | 123677.1178 | 0.15 | 0.3 | 12326.1068 | 24652.2136 | 8926.3672 | -26076.5126 | 27562.0127 | 0.1 | 0.1767
613 | 10.2167 | 1252601.8791 | 11407.6049 | 893.9286 | -113.4416 | 901.0979 | 9.7971 | 0.12507 | -0.031743 | 18.3773 | -56.5 | 0.23618 | -7.2323 | 123694.8251 | 0.15 | 0.3 | 12327.8716 | 24655.7431 | 9125.8129 | -26011.5672 | 27565.9588 | 0.1 | 0.1767
614 | 10.2333 | 1253495.8078 | 11294.1633 | 887.8765 | -105.7726 | 894.1546 | 9.7975 | 0.12338 | -0.029397 | 18.3568 | -56.5 | 0.2396 | -6.7936 | 123556.4795 | 0.15 | 0.3 | 12314.0835 | 24628.1671 | 9314.2727 | -25911.9199 | 27535.1279 | 0.1 | 0.17693
615 | 10.25 | 1254383.6843 | 11188.3907 | 881.6964 | -98.1721 | 887.145 | 9.7978 | 0.12167 | -0.027095 | 18.3135 | -56.5 | 0.24282 | -6.3534 | 123265.289 | 0.15 | 0.3 | 12285.0625 | 24570.1249 | 9490.6638 | -25778.6947 | 27470.2348 | 0.1 | 0.17738
616 | 10.2667 | 1255265.3806 | 11090.2187 | 875.3964 | -90.6624 | 880.0787 | 9.7981 | 0.11994 | -0.024844 | 18.2481 | -56.5 | 0.24586 | -5.9129 | 122825.4311 | 0.15 | 0.3 | 12241.2246 | 24482.4493 | 9654.0073 | -25613.2396 | 27372.2104 | 0.1 | 0.17805
617 | 10.2833 | 1256140.777 | 10999.5563 | 868.9852 | -83.2651 | 872.9653 | 9.7984 | 0.11819 | -0.02265 | 18.1618 | -56.4971 | 0.2487 | -5.4733 | 122244.245 | 0.15 | 0.3 | 12183.3015 | 24366.6031 | 9803.6227 | -25417.5759 | 27242.6904 | 0.1 | 0.17893
618 | 10.3 | 1257009.7622 | 10916.2912 | 862.4721 | -76.0002 | 865.8142 | 9.7986 | 0.11643 | -0.020519 | 18.1169 | -55.9559 | 0.2522 | -5.0358 | 121942.2103 | 0.15 | 0.3 | 12153.1997 | 24306.3993 | 9972.6998 | -25279.3704 | 27175.3806 | 0.1 | 0.1794
619 | 10.3167 | 1257872.2343 | 10840.291 | 855.8442 | -68.8295 | 858.6074 | 9.7989 | 0.11465 | -0.018441 | 18.0442 | -55.4619 | 0.25542 | -4.598 | 121452.9829 | 0.15 | 0.3 | 12104.4415 | 24208.883 | 10124.8026 | -25101.3126 | 27066.354 | 0.1 | 0.18016
620 | 10.3333 | 1258728.0785 | 10771.4615 | 849.1127 | -61.7795 | 851.3572 | 9.7991 | 0.11285 | -0.016422 | 17.9451 | -55.0145 | 0.25836 | -4.1614 | 120785.5345 | 0.15 | 0.3 | 12037.9212 | 24075.8424 | 10259.1001 | -24885.9117 | 26917.6101 | 0.1 | 0.18119
621 | 10.35 | 1259577.1912 | 10709.682 | 842.2898 | -54.8751 | 844.0754 | 9.7993 | 0.11105 | -0.01447 | 17.8209 | -54.6129 | 0.26102 | -3.7275 | 119949.7871 | 0.15 | 0.3 | 11954.6276 | 23909.2552 | 10374.9469 | -24635.8698 | 26731.36 | 0.1 | 0.18249
622 | 10.3667 | 1260419.481 | 10654.8069 | 835.3876 | -48.1394 | 836.7735 | 9.7994 | 0.10924 | -0.01259 | 17.6733 | -54.2562 | 0.2634 | -3.298 | 118956.4397 | 0.15 | 0.3 | 11855.627 | 23711.254 | 10471.8882 | -24354.0349 | 26509.9879 | 0.1 | 0.18404
623 | 10.3833 | 1261254.8685 | 10606.6675 | 828.4189 | -41.5936 | 829.4624 | 9.7996 | 0.10742 | -0.010787 | 17.504 | -53.9433 | 0.26549 | -2.8743 | 117816.7954 | 0.15 | 0.3 | 11742.046 | 23484.0919 | 10549.6589 | -24043.3549 | 26256.013 | 0.1 | 0.18586
624 | 10.4 | 1262083.2875 | 10565.074 | 821.3966 | -35.2568 | 822.1529 | 9.7997 | 0.10561 | -0.0090661 | 17.3147 | -53.673 | 0.26731 | -2.4578 | 116542.5938 | 0.15 | 0.3 | 11615.0545 | 23230.1089 | 10608.1803 | -23706.8336 | 25972.0513 | 0.1 | 0.18793
625 | 10.4167 | 1262904.6841 | 10529.8171 | 814.3335 | -29.1464 | 814.855 | 9.7998 | 0.1038 | -0.0074305 | 17.1072 | -53.4438 | 0.26886 | -2.0498 | 115145.8507 | 0.15 | 0.3 | 11475.85 | 22951.7 | 10647.5523 | -23347.4902 | 25660.7807 | 0.1 | 0.19024
626 | 10.4333 | 1263719.0176 | 10500.6708 | 807.2426 | -23.2774 | 807.5782 | 9.7999 | 0.102 | -0.0058826 | 16.8833 | -53.2544 | 0.27015 | -1.6517 | 113638.7081 | 0.15 | 0.3 | 11325.6428 | 22651.2855 | 10668.0433 | -22968.321 | 25324.9071 | 0.1 | 0.1928
627 | 10.45 | 1264526.2602 | 10477.3934 | 800.1365 | -17.6631 | 800.3314 | 9.8 | 0.10021 | -0.0044245 | 16.6448 | -53.1031 | 0.27117 | -1.2646 | 112033.2964 | 0.15 | 0.3 | 11165.6416 | 22331.2833 | 10670.0773 | -22572.2665 | 24967.1337 | 0.1 | 0.1956
628 | 10.4667 | 1265326.3967 | 10459.7303 | 793.0275 | -12.3147 | 793.1231 | 9.8 | 0.098442 | -0.0030573 | 16.3934 | -52.9882 | 0.27196 | -0.88966 | 110341.6102 | 0.15 | 0.3 | 10997.0421 | 21994.0842 | 10654.2188 | -22162.1817 | 24590.1337 | 0.1 | 0.19863
629 | 10.4833 | 1266119.4242 | 10447.4157 | 785.9277 | -7.2415 | 785.9611 | 9.8001 | 0.096687 | -0.0017817 | 16.131 | -52.9082 | 0.2725 | -0.5279 | 108575.3983 | 0.15 | 0.3 | 10821.0151 | 21642.0301 | 10621.1567 | -21740.811 | 24196.5253 | 0.1 | 0.2019
630 | 10.5 | 1266905.352 | 10440.1742 | 778.8488 | -2.451 | 778.8526 | 9.8001 | 0.094954 | -0.00059762 | 15.8592 | -52.8611 | 0.27282 | -0.1803 | 106746.0693 | 0.15 | 0.3 | 10638.6975 | 21277.3951 | 10571.6872 | -21310.7686 | 23788.8509 | 0.1 | 0.2054
631 | 10.5167 | 1267684.2007 | 10437.7232 | 771.8016 | 2.0511 | 771.8043 | 9.8001 | 0.093243 | 0.00049559 | 15.5797 | -52.8452 | 0.27293 | 0.15226 | 104864.611 | 0.15 | 0.3 | 10451.1846 | 20902.3693 | 10506.696 | -20874.5214 | 23369.5593 | 0.1 | 0.20912
632 | 10.5333 | 1268456.0023 | 10439.7743 | 764.7966 | 6.2606 | 764.8222 | 9.8001 | 0.091558 | 0.001499 | 15.294 | -52.8585 | 0.27284 | 0.46901 | 102941.5253 | 0.15 | 0.3 | 10259.523 | 20519.046 | 10427.1411 | -20434.3776 | 22940.9908 | 0.1 | 0.21306
633 | 10.55 | 1269220.7989 | 10446.0349 | 757.8437 | 10.175 | 757.912 | 9.8001 | 0.089901 | 0.0024141 | 15.0036 | -52.8992 | 0.27256 | 0.76922 | 100986.7763 | 0.15 | 0.3 | 10064.7057 | 20129.4113 | 10334.0356 | -19992.4788 | 22505.3661 | 0.1 | 0.21722
634 | 10.5667 | 1269978.6426 | 10456.2098 | 750.9519 | 13.7931 | 751.0786 | 9.8 | 0.088273 | 0.0032427 | 14.7099 | -52.9654 | 0.27211 | 1.0523 | 99009.7516 | 0.15 | 0.3 | 9867.6683 | 19735.3366 | 10228.4317 | -19550.7947 | 22064.7771 | 0.1 | 0.2216
635 | 10.5833 | 1270729.5945 | 10470.0029 | 744.1297 | 17.1152 | 744.3265 | 9.8 | 0.086676 | 0.0039872 | 14.4141 | -53.055 | 0.2715 | 1.3176 | 97019.2359 | 0.15 | 0.3 | 9669.2863 | 19338.5726 | 10111.4049 | -19111.1219 | 21621.1815 | 0.1 | 0.22618
636 | 10.6 | 1271473.7242 | 10487.1181 | 737.3848 | 20.1426 | 737.6598 | 9.7999 | 0.085112 | 0.0046499 | 14.1176 | -53.1663 | 0.27074 | 1.5647 | 95023.3943 | 0.15 | 0.3 | 9470.3736 | 18940.7471 | 9984.0404 | -18675.0854 | 21176.3991 | 0.1 | 0.23097
637 | 10.6167 | 1272211.109 | 10507.2608 | 730.7241 | 22.8778 | 731.0822 | 9.7999 | 0.083581 | 0.0052336 | 13.8214 | -53.2972 | 0.26985 | 1.7933 | 93029.7667 | 0.15 | 0.3 | 9271.6815 | 18543.3629 | 9847.4205 | -18244.1414 | 20732.11 | 0.1 | 0.23596
638 | 10.6333 | 1272941.8331 | 10530.1386 | 724.1539 | 25.3243 | 724.5966 | 9.7998 | 0.082084 | 0.0057411 | 13.5266 | -53.4459 | 0.26885 | 2.0029 | 91045.2694 | 0.15 | 0.3 | 9073.8993 | 18147.7986 | 9702.6127 | -17819.5833 | 20289.8557 | 0.1 | 0.24114
639 | 10.65 | 1273665.987 | 10555.4629 | 717.6798 | 27.4863 | 718.2059 | 9.7997 | 0.080623 | 0.0061755 | 13.234 | -53.6105 | 0.26773 | 2.1933 | 89076.2043 | 0.15 | 0.3 | 8877.6552 | 17755.3104 | 9550.6609 | -17402.5482 | 19851.0405 | 0.1 | 0.24651
640 | 10.6667 | 1274383.6668 | 10582.9492 | 711.3065 | 29.3689 | 711.9125 | 9.7997 | 0.079197 | 0.0065399 | 12.9446 | -53.7892 | 0.26653 | 2.3643 | 87128.2743 | 0.15 | 0.3 | 8683.5175 | 17367.035 | 9392.5762 | -16994.0252 | 19416.9354 | 0.1 | 0.25205
641 | 10.6833 | 1275094.9733 | 10612.3181 | 705.0382 | 30.9778 | 705.7185 | 9.7996 | 0.077807 | 0.0068373 | 12.6591 | -53.9801 | 0.26525 | 2.5158 | 85206.6032 | 0.15 | 0.3 | 8491.9968 | 16983.9936 | 9229.3304 | -16594.8639 | 18988.6821 | 0.1 | 0.25777
642 | 10.7 | 1275800.0115 | 10643.2959 | 698.8785 | 32.3193 | 699.6254 | 9.7995 | 0.076453 | 0.0070711 | 12.3782 | -54.1814 | 0.2639 | 2.6477 | 83315.7598 | 0.15 | 0.3 | 8303.5486 | 16607.0971 | 9061.8505 | -16205.7848 | 18567.299 | 0.1 | 0.26366
643 | 10.7167 | 1276498.8901 | 10675.6151 | 692.8302 | 33.4001 | 693.6348 | 9.7994 | 0.075135 | 0.0072443 | 12.1025 | -54.3915 | 0.2625 | 2.76 | 81459.7855 | 0.15 | 0.3 | 8118.5755 | 16237.151 | 8891.014 | -15827.3879 | 18153.6866 | 0.1 | 0.26971
644 | 10.7333 | 1277191.7203 | 10709.0152 | 686.8956 | 34.2275 | 687.7479 | 9.7993 | 0.073853 | 0.0073601 | 11.8324 | -54.6086 | 0.26105 | 2.8526 | 79642.2226 | 0.15 | 0.3 | 7937.4306 | 15874.8612 | 8717.6464 | -15460.1638 | 17748.6344 | 0.1 | 0.2759
645 | 10.75 | 1277878.6159 | 10743.2427 | 681.0765 | 34.8088 | 681.9654 | 9.7992 | 0.072607 | 0.0074216 | 11.5686 | -54.8311 | 0.25958 | 2.9258 | 77866.1459 | 0.15 | 0.3 | 7760.4204 | 15520.8408 | 8542.5184 | -15104.5028 | 17352.8276 | 0.1 | 0.28223
646 | 10.7667 | 1278559.6924 | 10778.0515 | 675.3741 | 35.1519 | 676.2882 | 9.7991 | 0.071396 | 0.007432 | 11.3112 | -55.0573 | 0.25808 | 2.9794 | 76134.1938 | 0.15 | 0.3 | 7587.8078 | 15175.6157 | 8366.3454 | -14760.7047 | 16966.8541 | 0.1 | 0.28868
647 | 10.7833 | 1279235.0665 | 10813.2035 | 669.7891 | 35.2648 | 670.7168 | 9.7989 | 0.070219 | 0.0073942 | 11.0608 | -55.2858 | 0.25658 | 3.0139 | 74448.6005 | 0.15 | 0.3 | 7419.8155 | 14839.6311 | 8189.7866 | -14428.9885 | 16591.2119 | 0.1 | 0.29525
648 | 10.8 | 1279904.8555 | 10848.4682 | 664.3218 | 35.1554 | 665.2514 | 9.7988 | 0.069077 | 0.007311 | 10.8175 | -55.515 | 0.25507 | 3.0292 | 72811.2271 | 0.15 | 0.3 | 7256.629 | 14513.258 | 8013.4458 | -14109.5007 | 16226.3158 | 0.1 | 0.30193
649 | 10.8167 | 1280569.1773 | 10883.6236 | 658.9722 | 34.8319 | 659.8921 | 9.7987 | 0.067969 | 0.0071854 | 10.5817 | -55.7436 | 0.25358 | 3.0257 | 71223.5935 | 0.15 | 0.3 | 7098.3997 | 14196.7995 | 7837.8719 | -13802.3244 | 15872.5043 | 0.1 | 0.30869
650 | 10.8333 | 1281228.1496 | 10918.4555 | 653.7398 | 34.3027 | 654.6391 | 9.7986 | 0.066893 | 0.00702 | 10.3534 | -55.97 | 0.25211 | 3.0036 | 69686.9082 | 0.15 | 0.3 | 6945.2481 | 13890.4963 | 7663.5609 | -13507.4866 | 15530.047 | 0.1 | 0.31554
651 | 10.85 | 1281881.8893 | 10952.7582 | 648.6237 | 33.576 | 649.4922 | 9.7985 | 0.06585 | 0.0068174 | 10.1328 | -56.1929 | 0.25066 | 2.9633 | 68202.0976 | 0.15 | 0.3 | 6797.2666 | 13594.5332 | 7490.9573 | -13224.9659 | 15199.1501 | 0.1 | 0.32244
652 | 10.8667 | 1282530.5131 | 10986.3342 | 643.6229 | 32.66 | 644.451 | 9.7984 | 0.064838 | 0.0065803 | 9.92 | -56.4112 | 0.24925 | 2.9049 | 66769.834 | 0.15 | 0.3 | 6654.522 | 13309.0441 | 7320.4564 | -12954.6994 | 14879.9636 | 0.1 | 0.32939
653 | 10.8833 | 1283174.136 | 11018.9942 | 638.736 | 31.5628 | 639.5154 | 9.7983 | 0.063857 | 0.0063109 | 9.7228 | -56.5 | 0.24808 | 2.8289 | 65442.5942 | 0.15 | 0.3 | 6522.2445 | 13044.4891 | 7158.0979 | -12706.6913 | 14584.1821 | 0.1 | 0.33611
654 | 10.9 | 1283812.872 | 11050.557 | 633.9577 | 30.2995 | 634.6813 | 9.7982 | 0.062905 | 0.006013 | 9.5382 | -56.5 | 0.2471 | 2.7363 | 64200.117 | 0.15 | 0.3 | 6398.4148 | 12796.8296 | 7002.0366 | -12476.7801 | 14307.2904 | 0.1 | 0.34264
655 | 10.9167 | 1284446.8297 | 11080.8565 | 629.2836 | 28.8821 | 629.9461 | 9.7981 | 0.06198 | 0.0056894 | 9.3605 | -56.5 | 0.24615 | 2.6278 | 63003.7541 | 0.15 | 0.3 | 6279.1809 | 12558.3619 | 6848.3593 | -12257.2648 | 14040.6754 | 0.1 | 0.34918
656 | 10.9333 | 1285076.1133 | 11109.7386 | 624.7124 | 27.3174 | 625.3094 | 9.798 | 0.061083 | 0.0053421 | 9.1895 | -56.5 | 0.24525 | 2.5038 | 61853.2744 | 0.15 | 0.3 | 6164.52 | 12329.04 | 6697.2443 | -12047.9647 | 13784.2858 | 0.1 | 0.35571
657 | 10.95 | 1285700.8257 | 11137.056 | 620.2422 | 25.6124 | 620.7708 | 9.798 | 0.060212 | 0.0049728 | 9.0254 | -56.5 | 0.24441 | 2.3646 | 60748.3574 | 0.15 | 0.3 | 6054.4 | 12108.8 | 6548.8427 | -11848.69 | 13538.0499 | 0.1 | 0.36221
658 | 10.9667 | 1286321.0679 | 11162.6684 | 615.8713 | 23.7738 | 616.33 | 9.7979 | 0.059366 | 0.0045833 | 8.8679 | -56.5 | 0.24362 | 2.2106 | 59688.6058 | 0.15 | 0.3 | 5948.7813 | 11897.5627 | 6403.2814 | -11659.2446 | 13301.8794 | 0.1 | 0.36868
659 | 10.9833 | 1286936.9392 | 11186.4423 | 611.5979 | 21.8082 | 611.9866 | 9.7978 | 0.058545 | 0.0041751 | 8.7171 | -56.5 | 0.24288 | 2.0422 | 58673.5579 | 0.15 | 0.3 | 5847.618 | 11695.236 | 6260.6639 | -11479.4281 | 13075.6714 | 0.1 | 0.37509
660 | 11 | 1287548.5371 | 11208.2504 | 607.4199 | 19.7218 | 607.74 | 9.7977 | 0.057747 | 0.0037499 | 8.5729 | -56.5 | 0.24221 | 1.8596 | 57702.6987 | 0.15 | 0.3 | 5750.8587 | 11501.7174 | 6121.0735 | -11309.0378 | 12859.3109 | 0.1 | 0.38143
661 | 11.0167 | 1288155.957 | 11227.9723 | 603.3355 | 17.5212 | 603.5898 | 9.7977 | 0.056973 | 0.0033091 | 8.4351 | -56.5 | 0.24161 | 1.6634 | 56775.4694 | 0.15 | 0.3 | 5658.4477 | 11316.8953 | 5984.574 | -11147.8708 | 12652.6736 | 0.1 | 0.38769
662 | 11.0333 | 1288759.2925 | 11245.4935 | 599.3424 | 15.2124 | 599.5355 | 9.7976 | 0.056221 | 0.002854 | 8.3038 | -56.5 | 0.24108 | 1.454 | 55891.277 | 0.15 | 0.3 | 5570.3259 | 11140.6517 | 5851.212 | -10995.7251 | 12455.6273 | 0.1 | 0.39385
663 | 11.05 | 1289358.635 | 11260.7059 | 595.4388 | 12.8015 | 595.5764 | 9.7976 | 0.055491 | 0.002386 | 8.1787 | -56.5 | 0.24061 | 1.2316 | 55049.5023 | 0.15 | 0.3 | 5486.4316 | 10972.8632 | 5721.0184 | -10852.4009 | 12268.034 | 0.1 | 0.3999
664 | 11.0667 | 1289954.0738 | 11273.5074 | 591.6224 | 10.2944 | 591.7119 | 9.7975 | 0.054782 | 0.0019064 | 8.0598 | -56.5 | 0.24022 | 0.99686 | 54249.5072 | 0.15 | 0.3 | 5406.7012 | 10813.4024 | 5594.0102 | -10717.7021 | 12089.7514 | 0.1 | 0.40583
665 | 11.0833 | 1290545.6961 | 11283.8018 | 587.8911 | 7.6968 | 587.9415 | 9.7975 | 0.054093 | 0.0014164 | 7.9471 | -56.5 | 0.23991 | 0.75008 | 53490.6411 | 0.15 | 0.3 | 5331.0699 | 10662.1397 | 5470.1913 | -10591.4369 | 11920.6346 | 0.1 | 0.41162
666 | 11.1 | 1291133.5873 | 11291.4986 | 584.2429 | 5.0143 | 584.2644 | 9.7975 | 0.053424 | 0.00091702 | 7.8404 | -56.5 | 0.23968 | 0.49173 | 52772.2471 | 0.15 | 0.3 | 5259.4721 | 10518.9442 | 5349.5546 | -10473.4188 | 11760.5372 | 0.1 | 0.41725
667 | 11.1167 | 1291717.8302 | 11296.5129 | 580.6756 | 2.2525 | 580.68 | 9.7975 | 0.052773 | 0.00040943 | 7.7395 | -56.5 | 0.23953 | 0.22226 | 52093.6667 | 0.15 | 0.3 | 5191.8424 | 10383.6847 | 5232.0828 | -10363.4668 | 11609.3125 | 0.1 | 0.42271
668 | 11.1333 | 1292298.5059 | 11298.7654 | 577.1872 | -0.58319 | 577.1875 | 9.7975 | 0.052141 | -0.00010537 | 7.6445 | -56.5 | 0.23946 | -0.057891 | 51454.2449 | 0.15 | 0.3 | 5128.1153 | 10256.2306 | 5117.7498 | -10261.4068 | 11466.8144 | 0.1 | 0.42799
669 | 11.15 | 1292875.693 | 11298.1822 | 573.7755 | -3.4876 | 573.7861 | 9.7975 | 0.051527 | -0.00062638 | 7.5553 | -56.5 | 0.23947 | -0.34826 | 50853.3336 | 0.15 | 0.3 | 5068.2263 | 10136.4526 | 5006.5217 | -10167.0708 | 11332.8985 | 0.1 | 0.43308
670 | 11.1667 | 1293449.4685 | 11294.6946 | 570.4384 | -6.4554 | 570.4749 | 9.7975 | 0.050929 | -0.0011527 | 7.4716 | -56.5 | 0.23958 | -0.64837 | 50290.2951 | 0.15 | 0.3 | 5012.1119 | 10024.2237 | 4898.3576 | -10080.2986 | 11207.4228 | 0.1 | 0.43795
671 | 11.1833 | 1294019.9069 | 11288.2392 | 567.174 | -9.4818 | 567.2532 | 9.7975 | 0.050348 | -0.0016834 | 7.3935 | -56.5 | 0.23978 | -0.95776 | 49764.5056 | 0.15 | 0.3 | 4959.7098 | 9919.4196 | 4793.2111 | -10000.9366 | 11090.2482 | 0.1 | 0.44261
672 | 11.2 | 1294587.0809 | 11278.7574 | 563.9802 | -12.5616 | 564.1201 | 9.7975 | 0.049782 | -0.0022176 | 7.3208 | -56.5 | 0.24006 | -1.2759 | 49275.3568 | 0.15 | 0.3 | 4910.9595 | 9821.9189 | 4691.0305 | -9928.8391 | 10981.2392 | 0.1 | 0.44703
673 | 11.2167 | 1295151.0611 | 11266.1958 | 560.8551 | -15.6901 | 561.0745 | 9.7976 | 0.049232 | -0.0027546 | 7.2535 | -56.5 | 0.24045 | -1.6025 | 48822.2589 | 0.15 | 0.3 | 4865.8021 | 9731.6042 | 4591.76 | -9863.8679 | 10880.2642 | 0.1 | 0.4512
674 | 11.2333 | 1295711.9161 | 11250.5056 | 557.7966 | -18.8626 | 558.1155 | 9.7976 | 0.048697 | -0.0032935 | 7.1915 | -56.5 | 0.24092 | -1.9368 | 48404.6414 | 0.15 | 0.3 | 4824.1808 | 9648.3616 | 4495.3404 | -9805.892 | 10787.1962 | 0.1 | 0.45512
675 | 11.25 | 1296269.7127 | 11231.643 | 554.803 | -22.0742 | 555.242 | 9.7977 | 0.048176 | -0.0038336 | 7.1346 | -56.5 | 0.2415 | -2.2785 | 48021.9552 | 0.15 | 0.3 | 4786.0409 | 9572.0819 | 4401.7094 | -9754.7882 | 10701.9129 | 0.1 | 0.45877
676 | 11.2667 | 1296824.5158 | 11209.5688 | 551.8724 | -25.3205 | 552.453 | 9.7977 | 0.047668 | -0.0043742 | 7.0829 | -56.5 | 0.24217 | -2.6269 | 47673.6732 | 0.15 | 0.3 | 4751.3299 | 9502.6598 | 4310.8027 | -9710.4407 | 10624.2966 | 0.1 | 0.46215
677 | 11.2833 | 1297376.3882 | 11184.2483 | 549.0029 | -28.5969 | 549.7472 | 9.7978 | 0.047174 | -0.0049145 | 7.0362 | -56.5 | 0.24295 | -2.9818 | 47359.2911 | 0.15 | 0.3 | 4719.9974 | 9439.9949 | 4222.5543 | -9672.7408 | 10554.2351 | 0.1 | 0.46524
678 | 11.3 | 1297925.3911 | 11155.6514 | 546.1928 | -31.8991 | 547.1235 | 9.7979 | 0.046693 | -0.0054539 | 6.9944 | -56.5 | 0.24383 | -3.3424 | 47078.3279 | 0.15 | 0.3 | 4691.9956 | 9383.9913 | 4136.897 | -9641.5869 | 10491.6212 | 0.1 | 0.46804
679 | 11.3167 | 1298471.5839 | 11123.7523 | 543.4403 | -35.2226 | 544.5806 | 9.798 | 0.046223 | -0.0059919 | 6.9576 | -56.5 | 0.24482 | -3.7084 | 46830.3262 | 0.15 | 0.3 | 4667.2789 | 9334.5578 | 4053.7629 | -9616.8845 | 10436.3529 | 0.1 | 0.47054
680 | 11.3333 | 1299015.0242 | 11088.5298 | 540.7438 | -38.5631 | 542.1171 | 9.7981 | 0.045766 | -0.0065276 | 6.9256 | -56.5 | 0.24591 | -4.0791 | 46614.8517 | 0.15 | 0.3 | 4645.8039 | 9291.6079 | 3973.0839 | -9598.5455 | 10388.3334 | 0.1 | 0.47273
681 | 11.35 | 1299555.7679 | 11049.9667 | 538.1016 | -41.9164 | 539.7317 | 9.7982 | 0.04532 | -0.0070606 | 6.8983 | -56.5 | 0.24711 | -4.4542 | 46431.4937 | 0.15 | 0.3 | 4627.5298 | 9255.0596 | 3894.7919 | -9586.4883 | 10347.4712 | 0.1 | 0.47462
682 | 11.3667 | 1300093.8695 | 11008.0503 | 535.5121 | -45.2783 | 537.4229 | 9.7983 | 0.044885 | -0.0075902 | 6.8758 | -56.5 | 0.24843 | -4.8329 | 46279.8638 | 0.15 | 0.3 | 4612.4178 | 9224.8357 | 3818.8195 | -9580.6372 | 10313.6798 | 0.1 | 0.4762
683 | 11.3833 | 1300629.3816 | 10962.7721 | 532.9738 | -48.6447 | 535.1891 | 9.7985 | 0.044461 | -0.008116 | 6.8685 | -56.258 | 0.25024 | -5.215 | 46231.1237 | 0.15 | 0.3 | 4607.5602 | 9215.1204 | 3750.9034 | -9595.7689 | 10302.8179 | 0.1 | 0.47672
684 | 11.4 | 1301162.3555 | 10914.1274 | 530.4813 | -52.0015 | 533.024 | 9.7986 | 0.044047 | -0.0086355 | 6.8689 | -55.9418 | 0.25229 | -5.5986 | 46233.3759 | 0.15 | 0.3 | 4607.7847 | 9215.5694 | 3686.7389 | -9621.141 | 10303.3198 | 0.1 | 0.47672
685 | 11.4167 | 1301692.8368 | 10862.1259 | 528.0322 | -55.342 | 530.9244 | 9.7988 | 0.043641 | -0.0091479 | 6.8744 | -55.6038 | 0.25449 | -5.9832 | 46270.3261 | 0.15 | 0.3 | 4611.4673 | 9222.9345 | 3624.9747 | -9653.3782 | 10311.5543 | 0.1 | 0.47636
686 | 11.4333 | 1302220.869 | 10806.7839 | 525.6247 | -58.6616 | 528.8879 | 9.799 | 0.043245 | -0.0096525 | 6.8849 | -55.2441 | 0.25685 | -6.3681 | 46341.4262 | 0.15 | 0.3 | 4618.5534 | 9237.1067 | 3565.5235 | -9692.3794 | 10327.3993 | 0.1 | 0.47565
687 | 11.45 | 1302746.4936 | 10748.1224 | 523.2573 | -61.9557 | 526.9124 | 9.7991 | 0.042856 | -0.010149 | 6.9005 | -54.8628 | 0.25937 | -6.7526 | 46446.1344 | 0.15 | 0.3 | 4628.989 | 9257.9779 | 3508.3017 | -9738.0446 | 10350.734 | 0.1 | 0.47459
688 | 11.4667 | 1303269.7509 | 10686.1667 | 520.9286 | -65.22 | 524.9954 | 9.7993 | 0.042476 | -0.010636 | 6.921 | -54.4601 | 0.26204 | -7.1363 | 46583.9114 | 0.15 | 0.3 | 4642.7203 | 9285.4406 | 3453.2293 | -9790.2741 | 10381.4382 | 0.1 | 0.47321
689 | 11.4833 | 1303790.6795 | 10620.9467 | 518.6371 | -68.45 | 523.1346 | 9.7995 | 0.042104 | -0.011114 | 6.9463 | -54.0362 | 0.26487 | -7.5185 | 46754.2178 | 0.15 | 0.3 | 4659.6937 | 9319.3873 | 3400.2303 | -9848.9674 | 10419.3918 | 0.1 | 0.4715
690 | 11.5 | 1304309.3165 | 10552.4967 | 516.3813 | -71.6414 | 521.3273 | 9.7997 | 0.041739 | -0.011581 | 6.9763 | -53.5912 | 0.26786 | -7.8986 | 46956.51 | 0.15 | 0.3 | 4679.8548 | 9359.7097 | 3349.2333 | -9914.0225 | 10464.4735 | 0.1 | 0.46949
691 | 11.5167 | 1304825.6979 | 10480.8553 | 514.1601 | -74.7901 | 519.5711 | 9.8 | 0.041381 | -0.012039 | 7.011 | -53.1256 | 0.27102 | -8.2762 | 47190.237 | 0.15 | 0.3 | 4703.1489 | 9406.2978 | 3300.1714 | -9985.3351 | 10516.5607 | 0.1 | 0.46718
692 | 11.5333 | 1305339.858 | 10406.0652 | 511.972 | -77.8918 | 517.8634 | 9.8002 | 0.04103 | -0.012485 | 7.0504 | -52.6394 | 0.27434 | -8.6507 | 47454.8363 | 0.15 | 0.3 | 4729.5198 | 9459.0397 | 3252.9825 | -10062.7975 | 10575.5278 | 0.1 | 0.46459
693 | 11.55 | 1305851.83 | 10328.1735 | 509.8159 | -80.9424 | 516.2014 | 9.8004 | 0.040685 | -0.012919 | 7.0942 | -52.1331 | 0.27783 | -9.0214 | 47749.7301 | 0.15 | 0.3 | 4758.91 | 9517.82 | 3207.6096 | -10146.298 | 10641.2463 | 0.1 | 0.46174
694 | 11.5667 | 1306361.6459 | 10247.2311 | 507.6904 | -83.938 | 514.5824 | 9.8007 | 0.040347 | -0.013342 | 7.1424 | -51.607 | 0.28148 | -9.388 | 48074.3211 | 0.15 | 0.3 | 4791.2599 | 9582.5198 | 3164.0011 | -10235.7195 | 10713.5828 | 0.1 | 0.45864
695 | 11.5833 | 1306869.3363 | 10163.2931 | 505.5944 | -86.8745 | 513.0038 | 9.8009 | 0.040016 | -0.013751 | 7.1949 | -51.0614 | 0.2853 | -9.7497 | 48427.9888 | 0.15 | 0.3 | 4826.5077 | 9653.0154 | 3122.1107 | -10330.9393 | 10792.3993 | 0.1 | 0.4553
696 | 11.6 | 1307374.9307 | 10076.4186 | 503.5267 | -89.7481 | 511.4625 | 9.8012 | 0.039689 | -0.014148 | 7.2517 | -50.4967 | 0.28928 | -10.1062 | 48810.0852 | 0.15 | 0.3 | 4864.5888 | 9729.1776 | 3081.8979 | -10431.8276 | 10877.5513 | 0.1 | 0.45175
697 | 11.6167 | 1307878.4574 | 9986.6705 | 501.4863 | -92.5551 | 509.9558 | 9.8015 | 0.039369 | -0.014532 | 7.3126 | -49.9134 | 0.29344 | -10.4569 | 49219.9311 | 0.15 | 0.3 | 4905.4355 | 9810.8711 | 3043.3278 | -10538.2467 | 10968.8873 | 0.1 | 0.44801
698 | 11.6333 | 1308379.9437 | 9894.1155 | 499.4719 | -95.2917 | 508.4808 | 9.8018 | 0.039054 | -0.014902 | 7.3775 | -49.3118 | 0.29776 | -10.8014 | 49656.8116 | 0.15 | 0.3 | 4948.9766 | 9897.9532 | 3006.3716 | -10650.0506 | 11066.2481 | 0.1 | 0.44408
699 | 11.65 | 1308879.4156 | 9798.8238 | 497.4826 | -97.9544 | 507.0345 | 9.8021 | 0.038744 | -0.015257 | 7.4463 | -48.6924 | 0.30226 | -11.1391 | 50119.9724 | 0.15 | 0.3 | 4995.1369 | 9990.2738 | 2971.0063 | -10767.0834 | 11169.4656 | 0.1 | 0.43999
700 | 11.6667 | 1309376.8981 | 9700.8694 | 495.5172 | -100.5396 | 505.614 | 9.8024 | 0.038439 | -0.015598 | 7.5189 | -48.0557 | 0.30692 | -11.4695 | 50608.6164 | 0.15 | 0.3 | 5043.8369 | 10087.6738 | 2937.2148 | -10889.1791 | 11278.3622 | 0.1 | 0.43576
701 | 11.6833 | 1309872.4153 | 9600.3298 | 493.5746 | -103.0441 | 504.2162 | 9.8027 | 0.038139 | -0.015925 | 7.5952 | -47.4021 | 0.31176 | -11.7923 | 51121.8995 | 0.15 | 0.3 | 5094.9925 | 10189.9851 | 2904.9864 | -11016.1608 | 11392.7497 | 0.1 | 0.43139
702 | 11.7 | 1310365.9899 | 9497.2857 | 491.6539 | -105.4645 | 502.8383 | 9.803 | 0.037843 | -0.016235 | 7.675 | -46.7324 | 0.31676 | -12.107 | 51658.9276 | 0.15 | 0.3 | 5148.5147 | 10297.0294 | 2874.3161 | -11147.8395 | 11512.4288 | 0.1 | 0.42692
703 | 11.7167 | 1310857.6438 | 9391.8212 | 489.7539 | -107.7978 | 501.4771 | 9.8033 | 0.037552 | -0.016531 | 7.7581 | -46.0468 | 0.32193 | -12.4132 | 52218.7534 | 0.15 | 0.3 | 5204.3089 | 10408.6179 | 2845.2048 | -11284.0138 | 11637.1886 | 0.1 | 0.42236
704 | 11.7333 | 1311347.3977 | 9284.0234 | 487.8736 | -110.0408 | 500.1297 | 9.8036 | 0.037265 | -0.01681 | 7.8445 | -45.3462 | 0.32727 | -12.7105 | 52800.3734 | 0.15 | 0.3 | 5262.2753 | 10524.5506 | 2817.6594 | -11424.4694 | 11766.8053 | 0.1 | 0.41772
705 | 11.75 | 1311835.2714 | 9173.9826 | 486.012 | -112.1909 | 498.793 | 9.804 | 0.036982 | -0.017074 | 7.934 | -44.6309 | 0.33278 | -12.9985 | 53402.7258 | 0.15 | 0.3 | 5322.3079 | 10644.6158 | 2791.6921 | -11568.9784 | 11901.0423 | 0.1 | 0.41302
706 | 11.7667 | 1312321.2834 | 9061.7917 | 484.168 | -114.2452 | 497.4642 | 9.8043 | 0.036702 | -0.017321 | 8.0264 | -43.9016 | 0.33846 | -13.2768 | 54024.6881 | 0.15 | 0.3 | 5384.2949 | 10768.5898 | 2767.3208 | -11717.2989 | 12039.6494 | 0.1 | 0.40827
707 | 11.7833 | 1312805.4513 | 8947.5464 | 482.3404 | -116.2013 | 496.1401 | 9.8047 | 0.036426 | -0.017551 | 8.1216 | -43.1591 | 0.3443 | -13.5451 | 54665.0753 | 0.15 | 0.3 | 5448.1182 | 10896.2364 | 2744.5682 | -11869.1746 | 12182.3627 | 0.1 | 0.4035
708 | 11.8 | 1313287.7917 | 8831.3451 | 480.5282 | -118.0568 | 494.8179 | 9.805 | 0.036154 | -0.017765 | 8.2193 | -42.4037 | 0.35031 | -13.8031 | 55322.6396 | 0.15 | 0.3 | 5513.6534 | 11027.3068 | 2723.4617 | -12024.3348 | 12328.9039 | 0.1 | 0.39872
709 | 11.8167 | 1313768.3199 | 8713.2883 | 478.7304 | -119.8094 | 493.4947 | 9.8054 | 0.035884 | -0.017961 | 8.3193 | -41.6364 | 0.35648 | -14.0505 | 55996.0687 | 0.15 | 0.3 | 5580.7698 | 11161.5396 | 2704.0331 | -12182.4941 | 12478.9806 | 0.1 | 0.39393
710 | 11.8333 | 1314247.0503 | 8593.4789 | 476.9456 | -121.4573 | 492.1677 | 9.8058 | 0.035618 | -0.018141 | 8.4215 | -40.8576 | 0.36281 | -14.2871 | 56683.9867 | 0.15 | 0.3 | 5649.3302 | 11298.6604 | 2686.3178 | -12343.3526 | 12632.2863 | 0.1 | 0.38916
711 | 11.85 | 1314723.9959 | 8472.0216 | 475.1729 | -122.9985 | 490.8339 | 9.8061 | 0.035354 | -0.018303 | 8.5257 | -40.0681 | 0.36929 | -14.5125 | 57384.9543 | 0.15 | 0.3 | 5719.1911 | 11438.3823 | 2670.3544 | -12506.596 | 12788.5001 | 0.1 | 0.38442
712 | 11.8667 | 1315199.1688 | 8349.0231 | 473.411 | -124.4316 | 489.4907 | 9.8065 | 0.035093 | -0.018448 | 8.6315 | -39.2686 | 0.37593 | -14.7266 | 58097.4698 | 0.15 | 0.3 | 5790.203 | 11580.406 | 2656.1841 | -12671.8956 | 12947.2875 | 0.1 | 0.37972
713 | 11.8833 | 1315672.5798 | 8224.5915 | 471.6586 | -125.7551 | 488.1354 | 9.8069 | 0.034835 | -0.018575 | 8.7389 | -38.4598 | 0.38272 | -14.9291 | 58819.9717 | 0.15 | 0.3 | 5862.2101 | 11724.4203 | 2643.85 | -12838.9094 | 13108.3003 | 0.1 | 0.37506
714 | 11.9 | 1316144.2384 | 8098.8364 | 469.9146 | -126.9678 | 486.7654 | 9.8073 | 0.034578 | -0.018686 | 8.8475 | -37.6424 | 0.38966 | -15.1199 | 59550.8405 | 0.15 | 0.3 | 5935.0511 | 11870.1023 | 2633.3959 | -13007.2821 | 13271.1778 | 0.1 | 0.37047
715 | 11.9167 | 1316614.153 | 7971.8686 | 468.1777 | -128.069 | 485.3782 | 9.8077 | 0.034324 | -0.018778 | 8.957 | -36.8171 | 0.39675 | -15.2989 | 60288.4028 | 0.15 | 0.3 | 6008.5593 | 12017.1185 | 2624.8663 | -13176.646 | 13435.547 | 0.1 | 0.36595
716 | 11.9333 | 1317082.3307 | 7843.7996 | 466.4466 | -129.0579 | 483.9714 | 9.8081 | 0.034071 | -0.018854 | 9.0673 | -35.9847 | 0.40397 | -15.4659 | 61030.9348 | 0.15 | 0.3 | 6082.5627 | 12165.1253 | 2618.3046 | -13346.6222 | 13601.0236 | 0.1 | 0.3615
717 | 11.95 | 1317548.7773 | 7714.7417 | 464.7199 | -129.9342 | 482.5427 | 9.8085 | 0.03382 | -0.018912 | 9.1781 | -35.1458 | 0.41133 | -15.6208 | 61776.6671 | 0.15 | 0.3 | 6156.885 | 12313.7701 | 2613.753 | -13516.8214 | 13767.2135 | 0.1 | 0.35715
718 | 11.9667 | 1318013.4972 | 7584.8075 | 462.9963 | -130.6976 | 481.0898 | 9.8089 | 0.03357 | -0.018953 | 9.2891 | -34.3012 | 0.41883 | -15.7637 | 62523.7902 | 0.15 | 0.3 | 6231.346 | 12462.692 | 2611.251 | -13686.8453 | 13933.7133 | 0.1 | 0.35289
719 | 11.9833 | 1318476.4935 | 7454.1099 | 461.2744 | -131.3483 | 479.6108 | 9.8093 | 0.033322 | -0.018977 | 9.4001 | -33.4517 | 0.42645 | -15.8944 | 63270.461 | 0.15 | 0.3 | 6305.7619 | 12611.5238 | 2610.8345 | -13856.2877 | 14100.1123 | 0.1 | 0.34873
720 | 12 | 1318937.7679 | 7322.7616 | 459.5528 | -131.8867 | 478.1035 | 9.8097 | 0.033074 | -0.018984 | 9.5107 | -32.598 | 0.43419 | -16.0129 | 64014.8086 | 0.15 | 0.3 | 6379.9463 | 12759.8926 | 2612.5349 | -14024.7365 | 14265.9936 | 0.1 | 0.34469
721 | 12.0167 | 1319397.3208 | 7190.8749 | 457.8301 | -132.3135 | 476.5662 | 9.8101 | 0.032827 | -0.018974 | 9.6206 | -31.7407 | 0.44205 | -16.1194 | 64754.9428 | 0.15 | 0.3 | 6453.7107 | 12907.4214 | 2616.3782 | -14191.7749 | 14430.9359 | 0.1 | 0.34076
722 | 12.0333 | 1319855.1509 | 7058.5614 | 456.1049 | -132.6295 | 474.9971 | 9.8105 | 0.032581 | -0.018948 | 9.7297 | -30.8806 | 0.45001 | -16.2138 | 65488.9611 | 0.15 | 0.3 | 6526.8656 | 13053.7312 | 2622.3838 | -14356.9836 | 14594.5152 | 0.1 | 0.33695
723 | 12.05 | 1320311.2558 | 6925.9318 | 454.3756 | -132.8361 | 473.3947 | 9.8109 | 0.032335 | -0.018906 | 9.8375 | -30.0186 | 0.45809 | -16.2962 | 66214.9574 | 0.15 | 0.3 | 6599.221 | 13198.4421 | 2630.5635 | -14519.9424 | 14756.3068 | 0.1 | 0.33326
724 | 12.0667 | 1320765.6313 | 6793.0957 | 452.6408 | -132.9347 | 471.7577 | 9.8113 | 0.032089 | -0.018848 | 9.9439 | -29.1551 | 0.46626 | -16.3668 | 66931.031 | 0.15 | 0.3 | 6670.5875 | 13341.175 | 2640.9208 | -14680.2325 | 14915.8871 | 0.1 | 0.3297
725 | 12.0833 | 1321218.2721 | 6660.161 | 450.899 | -132.9271 | 470.0846 | 9.8117 | 0.031843 | -0.018775 | 10.0486 | -28.291 | 0.47453 | -16.4258 | 67635.2954 | 0.15 | 0.3 | 6740.777 | 13481.5541 | 2653.45 | -14837.4384 | 15072.8357 | 0.1 | 0.32628
726 | 12.1 | 1321669.1711 | 6527.2339 | 449.1488 | -132.8153 | 468.3744 | 9.8121 | 0.031597 | -0.018687 | 10.1512 | -27.427 | 0.48288 | -16.4732 | 68325.888 | 0.15 | 0.3 | 6809.604 | 13619.2079 | 2668.1352 | -14991.1503 | 15226.7374 | 0.1 | 0.32299
727 | 12.1167 | 1322118.3199 | 6394.4186 | 447.3887 | -132.6017 | 466.6261 | 9.8125 | 0.031351 | -0.018584 | 10.2515 | -26.5637 | 0.49131 | -16.5093 | 69000.9795 | 0.15 | 0.3 | 6876.886 | 13753.772 | 2684.9496 | -15140.966 | 15377.1846 | 0.1 | 0.31984
728 | 12.1333 | 1322565.7086 | 6261.8169 | 445.6173 | -132.2889 | 464.8389 | 9.8129 | 0.031104 | -0.018467 | 10.3492 | -25.7018 | 0.49982 | -16.5344 | 69658.7834 | 0.15 | 0.3 | 6942.4451 | 13884.8902 | 2703.8553 | -15286.4936 | 15523.7792 | 0.1 | 0.31682
729 | 12.15 | 1323011.326 | 6129.528 | 443.8332 | -131.8797 | 463.0121 | 9.8133 | 0.030856 | -0.018337 | 10.4441 | -24.8419 | 0.50839 | -16.5487 | 70297.5659 | 0.15 | 0.3 | 7006.1085 | 14012.217 | 2724.8024 | -15427.3534 | 15666.1348 | 0.1 | 0.31395
730 | 12.1667 | 1323455.1592 | 5997.6483 | 442.035 | -131.3773 | 461.1453 | 9.8137 | 0.030607 | -0.018193 | 10.5359 | -23.9847 | 0.51702 | -16.5525 | 70915.6551 | 0.15 | 0.3 | 7067.7095 | 14135.419 | 2747.7287 | -15563.1801 | 15803.8789 | 0.1 | 0.31122
731 | 12.1833 | 1323897.1942 | 5866.271 | 440.2214 | -130.785 | 459.2381 | 9.8141 | 0.030357 | -0.018037 | 10.6244 | -23.1308 | 0.5257 | -16.5461 | 71511.4506 | 0.15 | 0.3 | 7127.0886 | 14254.1772 | 2772.5595 | -15693.6253 | 15936.6546 | 0.1 | 0.30864
732 | 12.2 | 1324337.4157 | 5735.486 | 438.3911 | -130.1063 | 457.2903 | 9.8145 | 0.030106 | -0.01787 | 10.7094 | -22.2807 | 0.53443 | -16.5299 | 72083.4317 | 0.15 | 0.3 | 7184.0943 | 14368.1886 | 2799.2078 | -15818.3593 | 16064.1232 | 0.1 | 0.3062
733 | 12.2167 | 1324775.8067 | 5605.3797 | 436.5428 | -129.3452 | 455.3019 | 9.8149 | 0.029853 | -0.017691 | 10.7906 | -21.435 | 0.5432 | -16.5043 | 72630.1665 | 0.15 | 0.3 | 7238.5839 | 14477.1677 | 2827.5737 | -15937.0734 | 16185.9656 | 0.1 | 0.3039
734 | 12.2333 | 1325212.3495 | 5476.0345 | 434.6755 | -128.5056 | 453.273 | 9.8153 | 0.029599 | -0.017501 | 10.8679 | -20.5942 | 0.552 | -16.4696 | 73150.3196 | 0.15 | 0.3 | 7290.4242 | 14580.8484 | 2857.5454 | -16049.4816 | 16301.8841 | 0.1 | 0.30175
735 | 12.25 | 1325647.025 | 5347.5289 | 432.7879 | -127.5917 | 451.204 | 9.8157 | 0.029343 | -0.017301 | 10.9411 | -19.7589 | 0.56082 | -16.4262 | 73642.6593 | 0.15 | 0.3 | 7339.4925 | 14678.9851 | 2888.9989 | -16155.3223 | 16411.6042 | 0.1 | 0.29974
736 | 12.2667 | 1326079.8129 | 5219.9372 | 430.8792 | -126.6078 | 449.0951 | 9.8161 | 0.029085 | -0.017093 | 11.0099 | -18.9296 | 0.56966 | -16.3747 | 74106.0644 | 0.15 | 0.3 | 7385.6772 | 14771.3543 | 2921.799 | -16254.3602 | 16514.8762 | 0.1 | 0.29787
737 | 12.2833 | 1326510.6922 | 5093.3294 | 428.9485 | -125.5586 | 446.9471 | 9.8165 | 0.028826 | -0.016875 | 11.0743 | -18.1066 | 0.57851 | -16.3154 | 74539.5298 | 0.15 | 0.3 | 7428.8779 | 14857.7558 | 2955.7997 | -16346.3874 | 16611.4759 | 0.1 | 0.29615
738 | 12.3 | 1326939.6406 | 4967.7708 | 426.9948 | -124.4487 | 444.7607 | 9.8169 | 0.028564 | -0.01665 | 11.1341 | -17.2905 | 0.58737 | -16.2489 | 74942.1719 | 0.15 | 0.3 | 7469.0066 | 14938.0133 | 2990.845 | -16431.2247 | 16701.2066 | 0.1 | 0.29456
739 | 12.3167 | 1327366.6354 | 4843.322 | 425.0175 | -123.2829 | 442.5365 | 9.8173 | 0.028301 | -0.016418 | 11.1893 | -16.4816 | 0.59623 | -16.1756 | 75313.2322 | 0.15 | 0.3 | 7505.9878 | 15011.9757 | 3026.7702 | -16508.7228 | 16783.8991 | 0.1 | 0.29312
740 | 12.3333 | 1327791.6529 | 4720.0391 | 423.0161 | -122.0661 | 440.2758 | 9.8177 | 0.028035 | -0.01618 | 11.2396 | -15.6803 | 0.60508 | -16.0961 | 75652.0812 | 0.15 | 0.3 | 7539.7588 | 15079.5175 | 3063.4023 | -16578.7628 | 16859.4131 | 0.1 | 0.29182
741 | 12.35 | 1328214.6691 | 4597.973 | 420.99 | -120.8032 | 437.9795 | 9.818 | 0.027768 | -0.015936 | 11.2851 | -14.8868 | 0.61391 | -16.0108 | 75958.2201 | 0.15 | 0.3 | 7570.2697 | 15140.5393 | 3100.5618 | -16641.2569 | 16927.6376 | 0.1 | 0.29065
742 | 12.3667 | 1328635.6591 | 4477.1698 | 418.9389 | -119.4993 | 435.6488 | 9.8184 | 0.027499 | -0.015688 | 11.3257 | -14.1016 | 0.62273 | -15.9204 | 76231.2827 | 0.15 | 0.3 | 7597.4841 | 15194.9681 | 3138.0635 | -16696.1486 | 16988.4908 | 0.1 | 0.28961
743 | 12.3833 | 1329054.598 | 4357.6705 | 416.8626 | -118.1594 | 433.2852 | 9.8188 | 0.027227 | -0.015435 | 11.3613 | -13.3249 | 0.63152 | -15.8254 | 76471.0354 | 0.15 | 0.3 | 7621.3787 | 15242.7574 | 3175.7183 | -16743.413 | 17041.9208 | 0.1 | 0.28871
744 | 12.4 | 1329471.4606 | 4239.5111 | 414.7609 | -116.7887 | 430.89 | 9.8191 | 0.026954 | -0.015179 | 11.3919 | -12.5568 | 0.64029 | -15.7262 | 76677.3767 | 0.15 | 0.3 | 7641.9434 | 15283.8868 | 3213.3339 | -16783.0563 | 17087.9049 | 0.1 | 0.28795
745 | 12.4167 | 1329886.2215 | 4122.7224 | 412.6338 | -115.3922 | 428.4647 | 9.8195 | 0.026679 | -0.014921 | 11.4176 | -11.7977 | 0.64902 | -15.6235 | 76850.336 | 0.15 | 0.3 | 7659.1811 | 15318.3623 | 3250.7168 | -16815.1158 | 17126.4497 | 0.1 | 0.28731
746 | 12.4333 | 1330298.8553 | 4007.3302 | 410.4816 | -113.975 | 426.0111 | 9.8199 | 0.026402 | -0.014661 | 11.4384 | -11.0476 | 0.65771 | -15.5179 | 76990.0711 | 0.15 | 0.3 | 7673.1077 | 15346.2153 | 3287.6735 | -16839.6588 | 17157.5903 | 0.1 | 0.28679
747 | 12.45 | 1330709.3369 | 3893.3552 | 408.3045 | -112.542 | 423.5307 | 9.8202 | 0.026123 | -0.014401 | 11.4543 | -10.3068 | 0.66636 | -15.4099 | 77096.8653 | 0.15 | 0.3 | 7683.7511 | 15367.5023 | 3324.0118 | -16856.7821 | 17181.3899 | 0.1 | 0.2864
748 | 12.4667 | 1331117.6413 | 3780.8132 | 406.1029 | -111.0982 | 421.0254 | 9.8206 | 0.025842 | -0.014139 | 11.4653 | -9.5753 | 0.67496 | -15.3001 | 77171.1229 | 0.15 | 0.3 | 7691.1519 | 15382.3039 | 3359.5425 | -16866.6109 | 17197.9385 | 0.1 | 0.28614
749 | 12.4833 | 1331523.7442 | 3669.715 | 403.8773 | -109.6485 | 418.4969 | 9.8209 | 0.02556 | -0.013879 | 11.4716 | -8.8531 | 0.68352 | -15.1891 | 77213.3652 | 0.15 | 0.3 | 7695.3619 | 15390.7239 | 3394.0805 | -16869.2974 | 17207.3524 | 0.1 | 0.28599
750 | 12.5 | 1331927.6215 | 3560.0665 | 401.6285 | -108.1976 | 415.9473 | 9.8212 | 0.025277 | -0.013619 | 11.4732 | -8.1404 | 0.69202 | -15.0774 | 77224.2246 | 0.15 | 0.3 | 7696.4442 | 15392.8885 | 3427.446 | -16865.0195 | 17209.7725 | 0.1 | 0.28596
751 | 12.5167 | 1332329.25 | 3451.8689 | 399.3571 | -106.7503 | 413.3784 | 9.8216 | 0.024992 | -0.013361 | 11.4702 | -7.4371 | 0.70047 | -14.9656 | 77204.4392 | 0.15 | 0.3 | 7694.4723 | 15388.9447 | 3459.4661 | -16853.9793 | 17205.3632 | 0.1 | 0.28604
752 | 12.5333 | 1332728.6071 | 3345.1186 | 397.0642 | -105.3108 | 410.7923 | 9.8219 | 0.024706 | -0.013105 | 11.4629 | -6.7433 | 0.70886 | -14.8542 | 77154.8461 | 0.15 | 0.3 | 7689.5297 | 15379.0594 | 3489.9755 | -16836.4013 | 17194.3112 | 0.1 | 0.28623
753 | 12.55 | 1333125.6713 | 3239.8078 | 394.7506 | -103.8838 | 408.191 | 9.8222 | 0.02442 | -0.012853 | 11.4512 | -6.0588 | 0.71719 | -14.7438 | 77076.3745 | 0.15 | 0.3 | 7681.709 | 15363.4179 | 3518.818 | -16812.5305 | 17176.8234 | 0.1 | 0.28653
754 | 12.5667 | 1333520.4219 | 3135.924 | 392.4176 | -102.4732 | 405.5765 | 9.8225 | 0.024132 | -0.012603 | 11.4354 | -5.3835 | 0.72546 | -14.635 | 76970.0388 | 0.15 | 0.3 | 7671.1112 | 15342.2223 | 3545.847 | -16782.6309 | 17153.126 | 0.1 | 0.28693
755 | 12.5833 | 1333912.8395 | 3033.4508 | 390.0663 | -101.0832 | 402.951 | 9.8229 | 0.023844 | -0.012358 | 11.4156 | -4.7174 | 0.73368 | -14.5282 | 76836.9308 | 0.15 | 0.3 | 7657.8451 | 15315.6903 | 3570.9266 | -16746.9831 | 17123.4623 | 0.1 | 0.28744
756 | 12.6 | 1334302.9058 | 2932.3677 | 387.6981 | -99.7175 | 400.3166 | 9.8232 | 0.023556 | -0.012117 | 11.3921 | -4.0604 | 0.74183 | -14.4241 | 76678.2124 | 0.15 | 0.3 | 7642.0267 | 15284.0534 | 3593.932 | -16705.8826 | 17088.0912 | 0.1 | 0.28804
757 | 12.6167 | 1334690.6039 | 2832.6501 | 385.3142 | -98.3799 | 397.6753 | 9.8235 | 0.023268 | -0.011882 | 11.3649 | -3.4122 | 0.74992 | -14.323 | 76495.1075 | 0.15 | 0.3 | 7623.7778 | 15247.5556 | 3614.7504 | -16659.6374 | 17047.2854 | 0.1 | 0.28874
758 | 12.6333 | 1335075.9181 | 2734.2702 | 382.9163 | -97.0737 | 395.0293 | 9.8238 | 0.022979 | -0.011651 | 11.3342 | -2.7728 | 0.75795 | -14.2254 | 76288.8943 | 0.15 | 0.3 | 7603.2258 | 15206.4517 | 3633.2813 | -16608.5666 | 17001.3298 | 0.1 | 0.28953
759 | 12.65 | 1335458.8344 | 2637.1965 | 380.5057 | -95.8021 | 392.3807 | 9.8241 | 0.022691 | -0.011426 | 11.3003 | -2.1418 | 0.76593 | -14.132 | 76060.8976 | 0.15 | 0.3 | 7580.5029 | 15161.0057 | 3649.4365 | -16552.9977 | 16950.5197 | 0.1 | 0.29041
760 | 12.6667 | 1335839.3401 | 2541.3944 | 378.0842 | -94.5681 | 389.7317 | 9.8244 | 0.022404 | -0.011207 | 11.2634 | -1.5191 | 0.77384 | -14.043 | 75812.481 | 0.15 | 0.3 | 7555.7448 | 15111.4896 | 3663.1409 | -16493.2651 | 16895.159 | 0.1 | 0.29137
761 | 12.6833 | 1336217.4243 | 2446.8263 | 375.6533 | -93.3746 | 387.0843 | 9.8247 | 0.022117 | -0.010995 | 11.2237 | -0.90437 | 0.78169 | -13.9589 | 75545.0394 | 0.15 | 0.3 | 7529.0906 | 15058.1812 | 3674.332 | -16429.7081 | 16835.5584 | 0.1 | 0.29241
762 | 12.7 | 1336593.0776 | 2353.4517 | 373.2147 | -92.224 | 384.4405 | 9.8249 | 0.021831 | -0.010789 | 11.1814 | -0.29744 | 0.78949 | -13.8801 | 75259.9915 | 0.15 | 0.3 | 7500.6817 | 15001.3634 | 3682.9603 | -16362.6689 | 16772.0341 | 0.1 | 0.29352
763 | 12.7167 | 1336966.2923 | 2261.2277 | 370.7702 | -91.1187 | 381.8025 | 9.8252 | 0.021546 | -0.01059 | 11.1366 | 0.30202 | 0.79723 | -13.8071 | 74958.7729 | 0.15 | 0.3 | 7470.6612 | 14941.3223 | 3688.9886 | -16292.4907 | 16704.9062 | 0.1 | 0.29471
764 | 12.7333 | 1337337.0626 | 2170.109 | 368.3215 | -90.0607 | 379.1723 | 9.8255 | 0.021263 | -0.010398 | 11.0897 | 0.89429 | 0.80492 | -13.7402 | 74642.829 | 0.15 | 0.3 | 7439.1731 | 14878.3461 | 3692.3924 | -16219.5165 | 16634.4966 | 0.1 | 0.29597
765 | 12.75 | 1337705.3841 | 2080.0483 | 365.8703 | -89.0519 | 376.5519 | 9.8258 | 0.020981 | -0.010213 | 11.0408 | 1.4797 | 0.81257 | -13.6797 | 74313.6087 | 0.15 | 0.3 | 7406.3618 | 14812.7235 | 3693.159 | -16144.0872 | 16561.1284 | 0.1 | 0.29729
766 | 12.7667 | 1338071.2544 | 1990.9964 | 363.4184 | -88.094 | 373.9432 | 9.8261 | 0.020701 | -0.010036 | 10.9901 | 2.0585 | 0.82016 | -13.6259 | 73972.5581 | 0.15 | 0.3 | 7372.3714 | 14744.7429 | 3691.2874 | -16066.5398 | 16485.1237 | 0.1 | 0.29867
767 | 12.7833 | 1338434.6728 | 1902.9023 | 360.9676 | -87.1884 | 371.3481 | 9.8263 | 0.020423 | -0.009866 | 10.9379 | 2.6311 | 0.82771 | -13.5792 | 73621.1147 | 0.15 | 0.3 | 7337.3453 | 14674.6907 | 3686.7876 | -15987.2068 | 16406.8029 | 0.1 | 0.3001
768 | 12.8 | 1338795.6403 | 1815.714 | 358.5196 | -86.3361 | 368.7685 | 9.8266 | 0.020147 | -0.0097035 | 10.8843 | 3.1979 | 0.83523 | -13.5398 | 73260.7023 | 0.15 | 0.3 | 7301.4253 | 14602.8507 | 3679.6803 | -15906.4142 | 16326.4834 | 0.1 | 0.30158
769 | 12.8167 | 1339154.1599 | 1729.3778 | 356.0762 | -85.5383 | 366.2063 | 9.8269 | 0.019874 | -0.0095484 | 10.8297 | 3.759 | 0.8427 | -13.5079 | 72892.7252 | 0.15 | 0.3 | 7264.7514 | 14529.5028 | 3669.9961 | -15824.4808 | 16244.478 | 0.1 | 0.30312
770 | 12.8333 | 1339510.2361 | 1643.8395 | 353.6391 | -84.7957 | 363.6632 | 9.8271 | 0.019603 | -0.0094009 | 10.7741 | 4.315 | 0.85014 | -13.4838 | 72518.5646 | 0.15 | 0.3 | 7227.4612 | 14454.9224 | 3657.7747 | -15741.7173 | 16161.0946 | 0.1 | 0.30469
771 | 12.85 | 1339863.8752 | 1559.0439 | 351.2099 | -84.1087 | 361.1408 | 9.8274 | 0.019335 | -0.0092608 | 10.7178 | 4.8662 | 0.85755 | -13.4677 | 72139.5735 | 0.15 | 0.3 | 7189.6896 | 14379.3792 | 3643.0646 | -15658.4246 | 16076.6347 | 0.1 | 0.3063
772 | 12.8667 | 1340215.0851 | 1474.9351 | 348.7905 | -83.4778 | 358.641 | 9.8277 | 0.01907 | -0.0091281 | 10.6609 | 5.4129 | 0.86494 | -13.4597 | 71757.0733 | 0.15 | 0.3 | 7151.5682 | 14303.1365 | 3625.9222 | -15574.8942 | 15991.3927 | 0.1 | 0.30794
773 | 12.8833 | 1340563.8756 | 1391.4573 | 346.3823 | -82.9031 | 356.1652 | 9.8279 | 0.018808 | -0.0090028 | 10.6038 | 5.9555 | 0.8723 | -13.46 | 71372.3504 | 0.15 | 0.3 | 7113.2254 | 14226.4508 | 3606.411 | -15491.4065 | 15905.6555 | 0.1 | 0.30961
774 | 12.9 | 1340910.2579 | 1308.5542 | 343.9871 | -82.3846 | 353.715 | 9.8282 | 0.018549 | -0.0088847 | 10.5465 | 6.4944 | 0.87965 | -13.4686 | 70986.6529 | 0.15 | 0.3 | 7074.7854 | 14149.5708 | 3584.6011 | -15408.2308 | 15819.701 | 0.1 | 0.3113
775 | 12.9167 | 1341254.245 | 1226.1695 | 341.6062 | -81.9221 | 351.292 | 9.8284 | 0.018293 | -0.0087738 | 10.4892 | 7.0299 | 0.88698 | -13.4857 | 70601.1883 | 0.15 | 0.3 | 7036.3686 | 14072.7372 | 3560.5681 | -15325.6246 | 15733.7985 | 0.1 | 0.313
776 | 12.9333 | 1341595.8512 | 1144.2474 | 339.2413 | -81.5152 | 348.8974 | 9.8287 | 0.018041 | -0.0086699 | 10.4321 | 7.5624 | 0.89431 | -13.5113 | 70217.1206 | 0.15 | 0.3 | 6998.091 | 13996.182 | 3534.3931 | -15243.8333 | 15648.2072 | 0.1 | 0.31472
777 | 12.95 | 1341935.0925 | 1062.7323 | 336.8937 | -81.1632 | 346.5326 | 9.8289 | 0.017792 | -0.0085729 | 10.3755 | 8.0922 | 0.90163 | -13.5454 | 69835.569 | 0.15 | 0.3 | 6960.0642 | 13920.1284 | 3506.1613 | -15163.0901 | 15563.1767 | 0.1 | 0.31645
778 | 12.9667 | 1342271.9862 | 981.569 | 334.5648 | -80.8656 | 344.1989 | 9.8292 | 0.017547 | -0.0084825 | 10.3193 | 8.6198 | 0.90895 | -13.588 | 69457.6056 | 0.15 | 0.3 | 6922.395 | 13844.79 | 3475.9616 | -15083.6154 | 15478.9458 | 0.1 | 0.31818
779 | 12.9833 | 1342606.551 | 900.7034 | 332.256 | -80.6215 | 341.8975 | 9.8294 | 0.017306 | -0.0083986 | 10.2638 | 9.1454 | 0.91628 | -13.6391 | 69084.2544 | 0.15 | 0.3 | 6885.1855 | 13770.371 | 3443.8861 | -15005.6171 | 15395.7428 | 0.1 | 0.31991
780 | 13 | 1342938.807 | 820.0819 | 329.9685 | -80.4299 | 339.6294 | 9.8297 | 0.017069 | -0.0083211 | 10.2092 | 9.6695 | 0.92361 | -13.6987 | 68716.4901 | 0.15 | 0.3 | 6848.5328 | 13697.0656 | 3410.0294 | -14929.2902 | 15313.7849 | 0.1 | 0.32163
781 | 13.0167 | 1343268.7755 | 739.652 | 327.7034 | -80.2896 | 337.3959 | 9.8299 | 0.016836 | -0.0082497 | 10.1555 | 10.1923 | 0.93096 | -13.7667 | 68355.2373 | 0.15 | 0.3 | 6812.529 | 13625.0581 | 3374.4879 | -14854.8171 | 15233.278 | 0.1 | 0.32334
782 | 13.0333 | 1343596.4789 | 659.3623 | 325.462 | -80.1995 | 335.1977 | 9.8302 | 0.016606 | -0.0081841 | 10.1029 | 10.7141 | 0.93833 | -13.8429 | 68001.3696 | 0.15 | 0.3 | 6777.2613 | 13554.5226 | 3337.3594 | -14782.3674 | 15154.417 | 0.1 | 0.32503
783 | 13.05 | 1343921.9409 | 579.1628 | 323.2453 | -80.1582 | 333.0358 | 9.8304 | 0.016381 | -0.0081243 | 10.0516 | 11.2354 | 0.94572 | -13.9272 | 67655.7098 | 0.15 | 0.3 | 6742.8116 | 13485.6232 | 3298.7427 | -14712.0983 | 15077.3851 | 0.1 | 0.3267
784 | 13.0667 | 1344245.1863 | 499.0047 | 321.0543 | -80.1641 | 330.9111 | 9.8307 | 0.01616 | -0.0080699 | 10.0016 | 11.7565 | 0.95314 | -14.0195 | 67319.029 | 0.15 | 0.3 | 6709.2568 | 13418.5136 | 3258.737 | -14644.1547 | 15002.3542 | 0.1 | 0.32834
785 | 13.0833 | 1344566.2405 | 418.8406 | 318.8898 | -80.2159 | 328.8241 | 9.8309 | 0.015943 | -0.0080208 | 9.953 | 12.2775 | 0.96059 | -14.1196 | 66992.0472 | 0.15 | 0.3 | 6676.6686 | 13353.3372 | 3217.4415 | -14578.6689 | 14929.4848 | 0.1 | 0.32995
786 | 13.1 | 1344885.1304 | 338.6247 | 316.7529 | -80.3117 | 326.7757 | 9.8312 | 0.01573 | -0.0079767 | 9.906 | 12.7989 | 0.96807 | -14.2274 | 66675.4329 | 0.15 | 0.3 | 6645.1137 | 13290.2273 | 3174.9549 | -14515.7618 | 14858.9259 | 0.1 | 0.33152
787 | 13.1167 | 1345201.8833 | 258.313 | 314.6442 | -80.45 | 324.7664 | 9.8314 | 0.015522 | -0.0079373 | 9.8605 | 13.321 | 0.97559 | -14.3424 | 66369.8037 | 0.15 | 0.3 | 6614.6536 | 13229.3071 | 3131.3754 | -14455.5421 | 14790.815 | 0.1 | 0.33305
788 | 13.1333 | 1345516.5275 | 177.863 | 312.5646 | -80.6288 | 322.7966 | 9.8317 | 0.015317 | -0.0079025 | 9.8169 | 13.8439 | 0.98316 | -14.4646 | 66075.7266 | 0.15 | 0.3 | 6585.3448 | 13170.6896 | 3086.8002 | -14398.1073 | 14725.2786 | 0.1 | 0.33454
789 | 13.15 | 1345829.0921 | 97.2342 | 310.5146 | -80.8464 | 320.8668 | 9.8319 | 0.015117 | -0.0078719 | 9.775 | 14.368 | 0.99078 | -14.5937 | 65793.7184 | 0.15 | 0.3 | 6557.2388 | 13114.4777 | 3041.3252 | -14343.5437 | 14662.4318 | 0.1 | 0.33598
790 | 13.1667 | 1346139.6068 | 16.3878 | 308.495 | -81.1008 | 318.9772 | 9.8321 | 0.014921 | -0.0078454 | 9.7349 | 14.8935 | 0.99844 | -14.7293 | 65524.2465 | 0.15 | 0.3 | 6530.3823 | 13060.7646 | 2995.0448 | -14291.9268 | 14602.3787 | 0.1 | 0.33737
791 | 13.1833 | 1346448.1017 | 0 | 0 | 0 | 0 | 9.8322 | 0 | 0 | 0 | 15 | 1 | 0 | 0 | 0.15 | 0.3 | 0 | 0 | 0 | 0 | 0 | 0.1 | 2213977.8214
792 | 13.2 | 1346448.1017 | 0 | 0 | 0 | 0 | 9.8322 | 0 | 0 | 0 | 15 | 1 | 0 | 0 | 0.15 | 0.3 | 0 | 0 | 0 | 0 | 0 | 0.1 | 2213977.8214
793 | 13.2167 | 1346448.1017 | 0 | 0 | 0 | 0 | 9.8322 | 0 | 0 | 0 | 15 | 1 | 0 | 0 | 0.15 | 0.3 | 0 | 0 | 0 | 0 | 0 | 0.1 | 2213977.8214
794 | 13.2333 | 1346448.1017 | 0 | 0 | 0 | 0 | 9.8322 | 0 | 0 | 0 | 15 | 1 | 0 | 0 | 0.15 | 0.3 | 0 | 0 | 0 | 0 | 0 | 0.1 | 2213977.8214
795 | 13.25 | 1346448.1017 | 0 | 0 | 0 | 0 | 9.8322 | 0 | 0 | 0 | 15 | 1 | 0 | 0 | 0.15 | 0.3 | 0 | 0 | 0 | 0 | 0 | 0.1 | 2213977.8214
796 | 13.2667 | 1346448.1017 | 0 | 0 | 0 | 0 | 9.8322 | 0 | 0 | 0 | 15 | 1 | 0 | 0 | 0.15 | 0.3 | 0 | 0 | 0 | 0 | 0 | 0.1 | 2213977.8214
797 | 13.2833 | 1346448.1017 | 0 | 0 | 0 | 0 | 9.8322 | 0 | 0 | 0 | 15 | 1 | 0 | 0 | 0.15 | 0.3 | 0 | 0 | 0 | 0 | 0 | 0.1 | 2213977.8214
798 | 13.3 | 1346448.1017 | 0 | 0 | 0 | 0 | 9.8322 | 0 | 0 | 0 | 15 | 1 | 0 | 0 | 0.15 | 0.3 | 0 | 0 | 0 | 0 | 0 | 0.1 | 2213977.8214
799 | 13.3167 | 1346448.1017 | 0 | 0 | 0 | 0 | 9.8322 | 0 | 0 | 0 | 15 | 1 | 0 | 0 | 0.15 | 0.3 | 0 | 0 | 0 | 0 | 0 | 0.1 | 2213977.8214
800 | 13.3333 | 1346448.1017 | 0 | 0 | 0 | 0 | 9.8322 | 0 | 0 | 0 | 15 | 1 | 0 | 0 | 0.15 | 0.3 | 0 | 0 | 0 | 0 | 0 | 0.1 | 2213977.8214
801 | 13.35 | 1346448.1017 | 0 | 0 | 0 | 0 | 9.8322 | 0 | 0 | 0 | 15 | 1 | 0 | 0 | 0.15 | 0.3 | 0 | 0 | 0 | 0 | 0 | 0.1 | 2213977.8214
802 | 13.3667 | 1346448.1017 | 0 | 0 | 0 | 0 | 9.8322 | 0 | 0 | 0 | 15 | 1 | 0 | 0 | 0.15 | 0.3 | 0 | 0 | 0 | 0 | 0 | 0.1 | 2213977.8214
803 | 13.3833 | 1346448.1017 | 0 | 0 | 0 | 0 | 9.8322 | 0 | 0 | 0 | 15 | 1 | 0 | 0 | 0.15 | 0.3 | 0 | 0 | 0 | 0 | 0 | 0.1 | 2213977.8214
804 | 13.4 | 1346448.1017 | 0 | 0 | 0 | 0 | 9.8322 | 0 | 0 | 0 | 15 | 1 | 0 | 0 | 0.15 | 0.3 | 0 | 0 | 0 | 0 | 0 | 0.1 | 2213977.8214
805 | 13.4167 | 1346448.1017 | 0 | 0 | 0 | 0 | 9.8322 | 0 | 0 | 0 | 15 | 1 | 0 | 0 | 0.15 | 0.3 | 0 | 0 | 0 | 0 | 0 | 0.1 | 2213977.8214
806 | 13.4333 | 1346448.1017 | 0 | 0 | 0 | 0 | 9.8322 | 0 | 0 | 0 | 15 | 1 | 0 | 0 | 0.15 | 0.3 | 0 | 0 | 0 | 0 | 0 | 0.1 | 2213977.8214
807 | 13.45 | 1346448.1017 | 0 | 0 | 0 | 0 | 9.8322 | 0 | 0 | 0 | 15 | 1 | 0 | 0 | 0.15 | 0.3 | 0 | 0 | 0 | 0 | 0 | 0.1 | 2213977.8214
808 | 13.4667 | 1346448.1017 | 0 | 0 | 0 | 0 | 9.8322 | 0 | 0 | 0 | 15 | 1 | 0 | 0 | 0.15 | 0.3 | 0 | 0 | 0 | 0 | 0 | 0.1 | 2213977.8214
809 | 13.4833 | 1346448.1017 | 0 | 0 | 0 | 0 | 9.8322 | 0 | 0 | 0 | 15 | 1 | 0 | 0 | 0.15 | 0.3 | 0 | 0 | 0 | 0 | 0 | 0.1 | 2213977.8214
810 | 13.5 | 1346448.1017 | 0 | 0 | 0 | 0 | 9.8322 | 0 | 0 | 0 | 15 | 1 | 0 | 0 | 0.15 | 0.3 | 0 | 0 | 0 | 0 | 0 | 0.1 | 2213977.8214
811 | 13.5167 | 1346448.1017 | 0 | 0 | 0 | 0 | 9.8322 | 0 | 0 | 0 | 15 | 1 | 0 | 0 | 0.15 | 0.3 | 0 | 0 | 0 | 0 | 0 | 0.1 | 2213977.8214
812 | 13.5333 | 1346448.1017 | 0 | 0 | 0 | 0 | 9.8322 | 0 | 0 | 0 | 15 | 1 | 0 | 0 | 0.15 | 0.3 | 0 | 0 | 0 | 0 | 0 | 0.1 | 2213977.8214
813 | 13.55 | 1346448.1017 | 0 | 0 | 0 | 0 | 9.8322 | 0 | 0 | 0 | 15 | 1 | 0 | 0 | 0.15 | 0.3 | 0 | 0 | 0 | 0 | 0 | 0.1 | 2213977.8214
814 | 13.5667 | 1346448.1017 | 0 | 0 | 0 | 0 | 9.8322 | 0 | 0 | 0 | 15 | 1 | 0 | 0 | 0.15 | 0.3 | 0 | 0 | 0 | 0 | 0 | 0.1 | 2213977.8214
815 | 13.5833 | 1346448.1017 | 0 | 0 | 0 | 0 | 9.8322 | 0 | 0 | 0 | 15 | 1 | 0 | 0 | 0.15 | 0.3 | 0 | 0 | 0 | 0 | 0 | 0.1 | 2213977.8214
816 | 13.6 | 1346448.1017 | 0 | 0 | 0 | 0 | 9.8322 | 0 | 0 | 0 | 15 | 1 | 0 | 0 | 0.15 | 0.3 | 0 | 0 | 0 | 0 | 0 | 0.1 | 2213977.8214
817 | 13.6167 | 1346448.1017 | 0 | 0 | 0 | 0 | 9.8322 | 0 | 0 | 0 | 15 | 1 | 0 | 0 | 0.15 | 0.3 | 0 | 0 | 0 | 0 | 0 | 0.1 | 2213977.8214
818 | 13.6333 | 1346448.1017 | 0 | 0 | 0 | 0 | 9.8322 | 0 | 0 | 0 | 15 | 1 | 0 | 0 | 0.15 | 0.3 | 0 | 0 | 0 | 0 | 0 | 0.1 | 2213977.8214
819 | 13.65 | 1346448.1017 | 0 | 0 | 0 | 0 | 9.8322 | 0 | 0 | 0 | 15 | 1 | 0 | 0 | 0.15 | 0.3 | 0 | 0 | 0 | 0 | 0 | 0.1 | 2213977.8214
820 | 13.6667 | 1346448.1017 | 0 | 0 | 0 | 0 | 9.8322 | 0 | 0 | 0 | 15 | 1 | 0 | 0 | 0.15 | 0.3 | 0 | 0 | 0 | 0 | 0 | 0.1 | 2213977.8214
821 | 13.6833 | 1346448.1017 | 0 | 0 | 0 | 0 | 9.8322 | 0 | 0 | 0 | 15 | 1 | 0 | 0 | 0.15 | 0.3 | 0 | 0 | 0 | 0 | 0 | 0.1 | 2213977.8214
822 | 13.7 | 1346448.1017 | 0 | 0 | 0 | 0 | 9.8322 | 0 | 0 | 0 | 15 | 1 | 0 | 0 | 0.15 | 0.3 | 0 | 0 | 0 | 0 | 0 | 0.1 | 2213977.8214
823 | 13.7167 | 1346448.1017 | 0 | 0 | 0 | 0 | 9.8322 | 0 | 0 | 0 | 15 | 1 | 0 | 0 | 0.15 | 0.3 | 0 | 0 | 0 | 0 | 0 | 0.1 | 2213977.8214
824 | 13.7333 | 1346448.1017 | 0 | 0 | 0 | 0 | 9.8322 | 0 | 0 | 0 | 15 | 1 | 0 | 0 | 0.15 | 0.3 | 0 | 0 | 0 | 0 | 0 | 0.1 | 2213977.8214
825 | 13.75 | 1346448.1017 | 0 | 0 | 0 | 0 | 9.8322 | 0 | 0 | 0 | 15 | 1 | 0 | 0 | 0.15 | 0.3 | 0 | 0 | 0 | 0 | 0 | 0.1 | 2213977.8214
826 | 13.7667 | 1346448.1017 | 0 | 0 | 0 | 0 | 9.8322 | 0 | 0 | 0 | 15 | 1 | 0 | 0 | 0.15 | 0.3 | 0 | 0 | 0 | 0 | 0 | 0.1 | 2213977.8214
827 | 13.7833 | 1346448.1017 | 0 | 0 | 0 | 0 | 9.8322 | 0 | 0 | 0 | 15 | 1 | 0 | 0 | 0.15 | 0.3 | 0 | 0 | 0 | 0 | 0 | 0.1 | 2213977.8214
828 | 13.8 | 1346448.1017 | 0 | 0 | 0 | 0 | 9.8322 | 0 | 0 | 0 | 15 | 1 | 0 | 0 | 0.15 | 0.3 | 0 | 0 | 0 | 0 | 0 | 0.1 | 2213977.8214
829 | 13.8167 | 1346448.1017 | 0 | 0 | 0 | 0 | 9.8322 | 0 | 0 | 0 | 15 | 1 | 0 | 0 | 0.15 | 0.3 | 0 | 0 | 0 | 0 | 0 | 0.1 | 2213977.8214
830 | 13.8333 | 1346448.1017 | 0 | 0 | 0 | 0 | 9.8322 | 0 | 0 | 0 | 15 | 1 | 0 | 0 | 0.15 | 0.3 | 0 | 0 | 0 | 0 | 0 | 0.1 | 2213977.8214
831 | 13.85 | 1346448.1017 | 0 | 0 | 0 | 0 | 9.8322 | 0 | 0 | 0 | 15 | 1 | 0 | 0 | 0.15 | 0.3 | 0 | 0 | 0 | 0 | 0 | 0.1 | 2213977.8214
832 | 13.8667 | 1346448.1017 | 0 | 0 | 0 | 0 | 9.8322 | 0 | 0 | 0 | 15 | 1 | 0 | 0 | 0.15 | 0.3 | 0 | 0 | 0 | 0 | 0 | 0.1 | 2213977.8214
833 | 13.8833 | 1346448.1017 | 0 | 0 | 0 | 0 | 9.8322 | 0 | 0 | 0 | 15 | 1 | 0 | 0 | 0.15 | 0.3 | 0 | 0 | 0 | 0 | 0 | 0.1 | 2213977.8214
834 | 13.9 | 1346448.1017 | 0 | 0 | 0 | 0 | 9.8322 | 0 | 0 | 0 | 15 | 1 | 0 | 0 | 0.15 | 0.3 | 0 | 0 | 0 | 0 | 0 | 0.1 | 2213977.8214
835 | 13.9167 | 1346448.1017 | 0 | 0 | 0 | 0 | 9.8322 | 0 | 0 | 0 | 15 | 1 | 0 | 0 | 0.15 | 0.3 | 0 | 0 | 0 | 0 | 0 | 0.1 | 2213977.8214
836 | 13.9333 | 1346448.1017 | 0 | 0 | 0 | 0 | 9.8322 | 0 | 0 | 0 | 15 | 1 | 0 | 0 | 0.15 | 0.3 | 0 | 0 | 0 | 0 | 0 | 0.1 | 2213977.8214
837 | 13.95 | 1346448.1017 | 0 | 0 | 0 | 0 | 9.8322 | 0 | 0 | 0 | 15 | 1 | 0 | 0 | 0.15 | 0.3 | 0 | 0 | 0 | 0 | 0 | 0.1 | 2213977.8214
838 | 13.9667 | 1346448.1017 | 0 | 0 | 0 | 0 | 9.8322 | 0 | 0 | 0 | 15 | 1 | 0 | 0 | 0.15 | 0.3 | 0 | 0 | 0 | 0 | 0 | 0.1 | 2213977.8214
839 | 13.9833 | 1346448.1017 | 0 | 0 | 0 | 0 | 9.8322 | 0 | 0 | 0 | 15 | 1 | 0 | 0 | 0.15 | 0.3 | 0 | 0 | 0 | 0 | 0 | 0.1 | 2213977.8214
840 | 14 | 1346448.1017 | 0 | 0 | 0 | 0 | 9.8322 | 0 | 0 | 0 | 15 | 1 | 0 | 0 | 0.15 | 0.3 | 0 | 0 | 0 | 0 | 0 | 0.1 | 2213977.8214
841 | 14.0167 | 1346448.1017 | 0 | 0 | 0 | 0 | 9.8322 | 0 | 0 | 0 | 15 | 1 | 0 | 0 | 0.15 | 0.3 | 0 | 0 | 0 | 0 | 0 | 0.1 | 2213977.8214
842 | 14.0333 | 1346448.1017 | 0 | 0 | 0 | 0 | 9.8322 | 0 | 0 | 0 | 15 | 1 | 0 | 0 | 0.15 | 0.3 | 0 | 0 | 0 | 0 | 0 | 0.1 | 2213977.8214
843 | 14.05 | 1346448.1017 | 0 | 0 | 0 | 0 | 9.8322 | 0 | 0 | 0 | 15 | 1 | 0 | 0 | 0.15 | 0.3 | 0 | 0 | 0 | 0 | 0 | 0.1 | 2213977.8214
844 | 14.0667 | 1346448.1017 | 0 | 0 | 0 | 0 | 9.8322 | 0 | 0 | 0 | 15 | 1 | 0 | 0 | 0.15 | 0.3 | 0 | 0 | 0 | 0 | 0 | 0.1 | 2213977.8214
845 | 14.0833 | 1346448.1017 | 0 | 0 | 0 | 0 | 9.8322 | 0 | 0 | 0 | 15 | 1 | 0 | 0 | 0.15 | 0.3 | 0 | 0 | 0 | 0 | 0 | 0.1 | 2213977.8214
846 | 14.1 | 1346448.1017 | 0 | 0 | 0 | 0 | 9.8322 | 0 | 0 | 0 | 15 | 1 | 0 | 0 | 0.15 | 0.3 | 0 | 0 | 0 | 0 | 0 | 0.1 | 2213977.8214
847 | 14.1167 | 1346448.1017 | 0 | 0 | 0 | 0 | 9.8322 | 0 | 0 | 0 | 15 | 1 | 0 | 0 | 0.15 | 0.3 | 0 | 0 | 0 | 0 | 0 | 0.1 | 2213977.8214
848 | 14.1333 | 1346448.1017 | 0 | 0 | 0 | 0 | 9.8322 | 0 | 0 | 0 | 15 | 1 | 0 | 0 | 0.15 | 0.3 | 0 | 0 | 0 | 0 | 0 | 0.1 | 2213977.8214
849 | 14.15 | 1346448.1017 | 0 | 0 | 0 | 0 | 9.8322 | 0 | 0 | 0 | 15 | 1 | 0 | 0 | 0.15 | 0.3 | 0 | 0 | 0 | 0 | 0 | 0.1 | 2213977.8214
850 | 14.1667 | 1346448.1017 | 0 | 0 | 0 | 0 | 9.8322 | 0 | 0 | 0 | 15 | 1 | 0 | 0 | 0.15 | 0.3 | 0 | 0 | 0 | 0 | 0 | 0.1 | 2213977.8214
851 | 14.1833 | 1346448.1017 | 0 | 0 | 0 | 0 | 9.8322 | 0 | 0 | 0 | 15 | 1 | 0 | 0 | 0.15 | 0.3 | 0 | 0 | 0 | 0 | 0 | 0.1 | 2213977.8214
852 | 14.2 | 1346448.1017 | 0 | 0 | 0 | 0 | 9.8322 | 0 | 0 | 0 | 15 | 1 | 0 | 0 | 0.15 | 0.3 | 0 | 0 | 0 | 0 | 0 | 0.1 | 2213977.8214
853 | 14.2167 | 1346448.1017 | 0 | 0 | 0 | 0 | 9.8322 | 0 | 0 | 0 | 15 | 1 | 0 | 0 | 0.15 | 0.3 | 0 | 0 | 0 | 0 | 0 | 0.1 | 2213977.8214
854 | 14.2333 | 1346448.1017 | 0 | 0 | 0 | 0 | 9.8322 | 0 | 0 | 0 | 15 | 1 | 0 | 0 | 0.15 | 0.3 | 0 | 0 | 0 | 0 | 0 | 0.1 | 2213977.8214
855 | 14.25 | 1346448.1017 | 0 | 0 | 0 | 0 | 9.8322 | 0 | 0 | 0 | 15 | 1 | 0 | 0 | 0.15 | 0.3 | 0 | 0 | 0 | 0 | 0 | 0.1 | 2213977.8214
856 | 14.2667 | 1346448.1017 | 0 | 0 | 0 | 0 | 9.8322 | 0 | 0 | 0 | 15 | 1 | 0 | 0 | 0.15 | 0.3 | 0 | 0 | 0 | 0 | 0 | 0.1 | 2213977.8214
857 | 14.2833 | 1346448.1017 | 0 | 0 | 0 | 0 | 9.8322 | 0 | 0 | 0 | 15 | 1 | 0 | 0 | 0.15 | 0.3 | 0 | 0 | 0 | 0 | 0 | 0.1 | 2213977.8214
858 | 14.3 | 1346448.1017 | 0 | 0 | 0 | 0 | 9.8322 | 0 | 0 | 0 | 15 | 1 | 0 | 0 | 0.15 | 0.3 | 0 | 0 | 0 | 0 | 0 | 0.1 | 2213977.8214
859 | 14.3167 | 1346448.1017 | 0 | 0 | 0 | 0 | 9.8322 | 0 | 0 | 0 | 15 | 1 | 0 | 0 | 0.15 | 0.3 | 0 | 0 | 0 | 0 | 0 | 0.1 | 2213977.8214
860 | 14.3333 | 1346448.1017 | 0 | 0 | 0 | 0 | 9.8322 | 0 | 0 | 0 | 15 | 1 | 0 | 0 | 0.15 | 0.3 | 0 | 0 | 0 | 0 | 0 | 0.1 | 2213977.8214
861 | 14.35 | 1346448.1017 | 0 | 0 | 0 | 0 | 9.8322 | 0 | 0 | 0 | 15 | 1 | 0 | 0 | 0.15 | 0.3 | 0 | 0 | 0 | 0 | 0 | 0.1 | 2213977.8214
862 | 14.3667 | 1346448.1017 | 0 | 0 | 0 | 0 | 9.8322 | 0 | 0 | 0 | 15 | 1 | 0 | 0 | 0.15 | 0.3 | 0 | 0 | 0 | 0 | 0 | 0.1 | 2213977.8214
863 | 14.3833 | 1346448.1017 | 0 | 0 | 0 | 0 | 9.8322 | 0 | 0 | 0 | 15 | 1 | 0 | 0 | 0.15 | 0.3 | 0 | 0 | 0 | 0 | 0 | 0.1 | 2213977.8214
864 | 14.4 | 1346448.1017 | 0 | 0 | 0 | 0 | 9.8322 | 0 | 0 | 0 | 15 | 1 | 0 | 0 | 0.15 | 0.3 | 0 | 0 | 0 | 0 | 0 | 0.1 | 2213977.8214
865 | 14.4167 | 1346448.1017 | 0 | 0 | 0 | 0 | 9.8322 | 0 | 0 | 0 | 15 | 1 | 0 | 0 | 0.15 | 0.3 | 0 | 0 | 0 | 0 | 0 | 0.1 | 2213977.8214
866 | 14.4333 | 1346448.1017 | 0 | 0 | 0 | 0 | 9.8322 | 0 | 0 | 0 | 15 | 1 | 0 | 0 | 0.15 | 0.3 | 0 | 0 | 0 | 0 | 0 | 0.1 | 2213977.8214
867 | 14.45 | 1346448.1017 | 0 | 0 | 0 | 0 | 9.8322 | 0 | 0 | 0 | 15 | 1 | 0 | 0 | 0.15 | 0.3 | 0 | 0 | 0 | 0 | 0 | 0.1 | 2213977.8214
868 | 14.4667 | 1346448.1017 | 0 | 0 | 0 | 0 | 9.8322 | 0 | 0 | 0 | 15 | 1 | 0 | 0 | 0.15 | 0.3 | 0 | 0 | 0 | 0 | 0 | 0.1 | 2213977.8214
869 | 14.4833 | 1346448.1017 | 0 | 0 | 0 | 0 | 9.8322 | 0 | 0 | 0 | 15 | 1 | 0 | 0 | 0.15 | 0.3 | 0 | 0 | 0 | 0 | 0 | 0.1 | 2213977.8214
870 | 14.5 | 1346448.1017 | 0 | 0 | 0 | 0 | 9.8322 | 0 | 0 | 0 | 15 | 1 | 0 | 0 | 0.15 | 0.3 | 0 | 0 | 0 | 0 | 0 | 0.1 | 2213977.8214
871 | 14.5167 | 1346448.1017 | 0 | 0 | 0 | 0 | 9.8322 | 0 | 0 | 0 | 15 | 1 | 0 | 0 | 0.15 | 0.3 | 0 | 0 | 0 | 0 | 0 | 0.1 | 2213977.8214
872 | 14.5333 | 1346448.1017 | 0 | 0 | 0 | 0 | 9.8322 | 0 | 0 | 0 | 15 | 1 | 0 | 0 | 0.15 | 0.3 | 0 | 0 | 0 | 0 | 0 | 0.1 | 2213977.8214
873 | 14.55 | 1346448.1017 | 0 | 0 | 0 | 0 | 9.8322 | 0 | 0 | 0 | 15 | 1 | 0 | 0 | 0.15 | 0.3 | 0 | 0 | 0 | 0 | 0 | 0.1 | 2213977.8214
874 | 14.5667 | 1346448.1017 | 0 | 0 | 0 | 0 | 9.8322 | 0 | 0 | 0 | 15 | 1 | 0 | 0 | 0.15 | 0.3 | 0 | 0 | 0 | 0 | 0 | 0.1 | 2213977.8214
875 | 14.5833 | 1346448.1017 | 0 | 0 | 0 | 0 | 9.8322 | 0 | 0 | 0 | 15 | 1 | 0 | 0 | 0.15 | 0.3 | 0 | 0 | 0 | 0 | 0 | 0.1 | 2213977.8214
876 | 14.6 | 1346448.1017 | 0 | 0 | 0 | 0 | 9.8322 | 0 | 0 | 0 | 15 | 1 | 0 | 0 | 0.15 | 0.3 | 0 | 0 | 0 | 0 | 0 | 0.1 | 2213977.8214
877 | 14.6167 | 1346448.1017 | 0 | 0 | 0 | 0 | 9.8322 | 0 | 0 | 0 | 15 | 1 | 0 | 0 | 0.15 | 0.3 | 0 | 0 | 0 | 0 | 0 | 0.1 | 2213977.8214
878 | 14.6333 | 1346448.1017 | 0 | 0 | 0 | 0 | 9.8322 | 0 | 0 | 0 | 15 | 1 | 0 | 0 | 0.15 | 0.3 | 0 | 0 | 0 | 0 | 0 | 0.1 | 2213977.8214
879 | 14.65 | 1346448.1017 | 0 | 0 | 0 | 0 | 9.8322 | 0 | 0 | 0 | 15 | 1 | 0 | 0 | 0.15 | 0.3 | 0 | 0 | 0 | 0 | 0 | 0.1 | 2213977.8214
880 | 14.6667 | 1346448.1017 | 0 | 0 | 0 | 0 | 9.8322 | 0 | 0 | 0 | 15 | 1 | 0 | 0 | 0.15 | 0.3 | 0 | 0 | 0 | 0 | 0 | 0.1 | 2213977.8214
881 | 14.6833 | 1346448.1017 | 0 | 0 | 0 | 0 | 9.8322 | 0 | 0 | 0 | 15 | 1 | 0 | 0 | 0.15 | 0.3 | 0 | 0 | 0 | 0 | 0 | 0.1 | 2213977.8214
882 | 14.7 | 1346448.1017 | 0 | 0 | 0 | 0 | 9.8322 | 0 | 0 | 0 | 15 | 1 | 0 | 0 | 0.15 | 0.3 | 0 | 0 | 0 | 0 | 0 | 0.1 | 2213977.8214
883 | 14.7167 | 1346448.1017 | 0 | 0 | 0 | 0 | 9.8322 | 0 | 0 | 0 | 15 | 1 | 0 | 0 | 0.15 | 0.3 | 0 | 0 | 0 | 0 | 0 | 0.1 | 2213977.8214
884 | 14.7333 | 1346448.1017 | 0 | 0 | 0 | 0 | 9.8322 | 0 | 0 | 0 | 15 | 1 | 0 | 0 | 0.15 | 0.3 | 0 | 0 | 0 | 0 | 0 | 0.1 | 2213977.8214
885 | 14.75 | 1346448.1017 | 0 | 0 | 0 | 0 | 9.8322 | 0 | 0 | 0 | 15 | 1 | 0 | 0 | 0.15 | 0.3 | 0 | 0 | 0 | 0 | 0 | 0.1 | 2213977.8214
886 | 14.7667 | 1346448.1017 | 0 | 0 | 0 | 0 | 9.8322 | 0 | 0 | 0 | 15 | 1 | 0 | 0 | 0.15 | 0.3 | 0 | 0 | 0 | 0 | 0 | 0.1 | 2213977.8214
887 | 14.7833 | 1346448.1017 | 0 | 0 | 0 | 0 | 9.8322 | 0 | 0 | 0 | 15 | 1 | 0 | 0 | 0.15 | 0.3 | 0 | 0 | 0 | 0 | 0 | 0.1 | 2213977.8214
888 | 14.8 | 1346448.1017 | 0 | 0 | 0 | 0 | 9.8322 | 0 | 0 | 0 | 15 | 1 | 0 | 0 | 0.15 | 0.3 | 0 | 0 | 0 | 0 | 0 | 0.1 | 2213977.8214
889 | 14.8167 | 1346448.1017 | 0 | 0 | 0 | 0 | 9.8322 | 0 | 0 | 0 | 15 | 1 | 0 | 0 | 0.15 | 0.3 | 0 | 0 | 0 | 0 | 0 | 0.1 | 2213977.8214
890 | 14.8333 | 1346448.1017 | 0 | 0 | 0 | 0 | 9.8322 | 0 | 0 | 0 | 15 | 1 | 0 | 0 | 0.15 | 0.3 | 0 | 0 | 0 | 0 | 0 | 0.1 | 2213977.8214
891 | 14.85 | 1346448.1017 | 0 | 0 | 0 | 0 | 9.8322 | 0 | 0 | 0 | 15 | 1 | 0 | 0 | 0.15 | 0.3 | 0 | 0 | 0 | 0 | 0 | 0.1 | 2213977.8214
892 | 14.8667 | 1346448.1017 | 0 | 0 | 0 | 0 | 9.8322 | 0 | 0 | 0 | 15 | 1 | 0 | 0 | 0.15 | 0.3 | 0 | 0 | 0 | 0 | 0 | 0.1 | 2213977.8214
893 | 14.8833 | 1346448.1017 | 0 | 0 | 0 | 0 | 9.8322 | 0 | 0 | 0 | 15 | 1 | 0 | 0 | 0.15 | 0.3 | 0 | 0 | 0 | 0 | 0 | 0.1 | 2213977.8214
894 | 14.9 | 1346448.1017 | 0 | 0 | 0 | 0 | 9.8322 | 0 | 0 | 0 | 15 | 1 | 0 | 0 | 0.15 | 0.3 | 0 | 0 | 0 | 0 | 0 | 0.1 | 2213977.8214
895 | 14.9167 | 1346448.1017 | 0 | 0 | 0 | 0 | 9.8322 | 0 | 0 | 0 | 15 | 1 | 0 | 0 | 0.15 | 0.3 | 0 | 0 | 0 | 0 | 0 | 0.1 | 2213977.8214
896 | 14.9333 | 1346448.1017 | 0 | 0 | 0 | 0 | 9.8322 | 0 | 0 | 0 | 15 | 1 | 0 | 0 | 0.15 | 0.3 | 0 | 0 | 0 | 0 | 0 | 0.1 | 2213977.8214
897 | 14.95 | 1346448.1017 | 0 | 0 | 0 | 0 | 9.8322 | 0 | 0 | 0 | 15 | 1 | 0 | 0 | 0.15 | 0.3 | 0 | 0 | 0 | 0 | 0 | 0.1 | 2213977.8214
898 | 14.9667 | 1346448.1017 | 0 | 0 | 0 | 0 | 9.8322 | 0 | 0 | 0 | 15 | 1 | 0 | 0 | 0.15 | 0.3 | 0 | 0 | 0 | 0 | 0 | 0.1 | 2213977.8214
899 | 14.9833 | 1346448.1017 | 0 | 0 | 0 | 0 | 9.8322 | 0 | 0 | 0 | 15 | 1 | 0 | 0 | 0.15 | 0.3 | 0 | 0 | 0 | 0 | 0 | 0.1 | 2213977.8214
900 | 15 | 1346448.1017 | 0 | 0 | 0 | 0 | 9.8322 | 0 | 0 | 0 | 15 | 1 | 0 | 0 | 0.15 | 0.3 | 0 | 0 | 0 | 0 | 0 | 0.1 | 2213977.8214
901 | 15.0167 | 1346448.1017 | 0 | 0 | 0 | 0 | 9.8322 | 0 | 0 | 0 | 15 | 1 | 0 | 0 | 0.15 | 0.3 | 0 | 0 | 0 | 0 | 0 | 0.1 | 2213977.8214
902 | 15.0333 | 1346448.1017 | 0 | 0 | 0 | 0 | 9.8322 | 0 | 0 | 0 | 15 | 1 | 0 | 0 | 0.15 | 0.3 | 0 | 0 | 0 | 0 | 0 | 0.1 | 2213977.8214
903 | 15.05 | 1346448.1017 | 0 | 0 | 0 | 0 | 9.8322 | 0 | 0 | 0 | 15 | 1 | 0 | 0 | 0.15 | 0.3 | 0 | 0 | 0 | 0 | 0 | 0.1 | 2213977.8214
904 | 15.0667 | 1346448.1017 | 0 | 0 | 0 | 0 | 9.8322 | 0 | 0 | 0 | 15 | 1 | 0 | 0 | 0.15 | 0.3 | 0 | 0 | 0 | 0 | 0 | 0.1 | 2213977.8214
905 | 15.0833 | 1346448.1017 | 0 | 0 | 0 | 0 | 9.8322 | 0 | 0 | 0 | 15 | 1 | 0 | 0 | 0.15 | 0.3 | 0 | 0 | 0 | 0 | 0 | 0.1 | 2213977.8214
906 | 15.1 | 1346448.1017 | 0 | 0 | 0 | 0 | 9.8322 | 0 | 0 | 0 | 15 | 1 | 0 | 0 | 0.15 | 0.3 | 0 | 0 | 0 | 0 | 0 | 0.1 | 2213977.8214
907 | 15.1167 | 1346448.1017 | 0 | 0 | 0 | 0 | 9.8322 | 0 | 0 | 0 | 15 | 1 | 0 | 0 | 0.15 | 0.3 | 0 | 0 | 0 | 0 | 0 | 0.1 | 2213977.8214
908 | 15.1333 | 1346448.1017 | 0 | 0 | 0 | 0 | 9.8322 | 0 | 0 | 0 | 15 | 1 | 0 | 0 | 0.15 | 0.3 | 0 | 0 | 0 | 0 | 0 | 0.1 | 2213977.8214
909 | 15.15 | 1346448.1017 | 0 | 0 | 0 | 0 | 9.8322 | 0 | 0 | 0 | 15 | 1 | 0 | 0 | 0.15 | 0.3 | 0 | 0 | 0 | 0 | 0 | 0.1 | 2213977.8214
910 | 15.1667 | 1346448.1017 | 0 | 0 | 0 | 0 | 9.8322 | 0 | 0 | 0 | 15 | 1 | 0 | 0 | 0.15 | 0.3 | 0 | 0 | 0 | 0 | 0 | 0.1 | 2213977.8214
911 | 15.1833 | 1346448.1017 | 0 | 0 | 0 | 0 | 9.8322 | 0 | 0 | 0 | 15 | 1 | 0 | 0 | 0.15 | 0.3 | 0 | 0 | 0 | 0 | 0 | 0.1 | 2213977.8214
912 | 15.2 | 1346448.1017 | 0 | 0 | 0 | 0 | 9.8322 | 0 | 0 | 0 | 15 | 1 | 0 | 0 | 0.15 | 0.3 | 0 | 0 | 0 | 0 | 0 | 0.1 | 2213977.8214
913 | 15.2167 | 1346448.1017 | 0 | 0 | 0 | 0 | 9.8322 | 0 | 0 | 0 | 15 | 1 | 0 | 0 | 0.15 | 0.3 | 0 | 0 | 0 | 0 | 0 | 0.1 | 2213977.8214
914 | 15.2333 | 1346448.1017 | 0 | 0 | 0 | 0 | 9.8322 | 0 | 0 | 0 | 15 | 1 | 0 | 0 | 0.15 | 0.3 | 0 | 0 | 0 | 0 | 0 | 0.1 | 2213977.8214
915 | 15.25 | 1346448.1017 | 0 | 0 | 0 | 0 | 9.8322 | 0 | 0 | 0 | 15 | 1 | 0 | 0 | 0.15 | 0.3 | 0 | 0 | 0 | 0 | 0 | 0.1 | 2213977.8214
916 | 15.2667 | 1346448.1017 | 0 | 0 | 0 | 0 | 9.8322 | 0 | 0 | 0 | 15 | 1 | 0 | 0 | 0.15 | 0.3 | 0 | 0 | 0 | 0 | 0 | 0.1 | 2213977.8214
917 | 15.2833 | 1346448.1017 | 0 | 0 | 0 | 0 | 9.8322 | 0 | 0 | 0 | 15 | 1 | 0 | 0 | 0.15 | 0.3 | 0 | 0 | 0 | 0 | 0 | 0.1 | 2213977.8214
918 | 15.3 | 1346448.1017 | 0 | 0 | 0 | 0 | 9.8322 | 0 | 0 | 0 | 15 | 1 | 0 | 0 | 0.15 | 0.3 | 0 | 0 | 0 | 0 | 0 | 0.1 | 2213977.8214
919 | 15.3167 | 1346448.1017 | 0 | 0 | 0 | 0 | 9.8322 | 0 | 0 | 0 | 15 | 1 | 0 | 0 | 0.15 | 0.3 | 0 | 0 | 0 | 0 | 0 | 0.1 | 2213977.8214
920 | 15.3333 | 1346448.1017 | 0 | 0 | 0 | 0 | 9.8322 | 0 | 0 | 0 | 15 | 1 | 0 | 0 | 0.15 | 0.3 | 0 | 0 | 0 | 0 | 0 | 0.1 | 2213977.8214
921 | 15.35 | 1346448.1017 | 0 | 0 | 0 | 0 | 9.8322 | 0 | 0 | 0 | 15 | 1 | 0 | 0 | 0.15 | 0.3 | 0 | 0 | 0 | 0 | 0 | 0.1 | 2213977.8214
922 | 15.3667 | 1346448.1017 | 0 | 0 | 0 | 0 | 9.8322 | 0 | 0 | 0 | 15 | 1 | 0 | 0 | 0.15 | 0.3 | 0 | 0 | 0 | 0 | 0 | 0.1 | 2213977.8214
923 | 15.3833 | 1346448.1017 | 0 | 0 | 0 | 0 | 9.8322 | 0 | 0 | 0 | 15 | 1 | 0 | 0 | 0.15 | 0.3 | 0 | 0 | 0 | 0 | 0 | 0.1 | 2213977.8214
924 | 15.4 | 1346448.1017 | 0 | 0 | 0 | 0 | 9.8322 | 0 | 0 | 0 | 15 | 1 | 0 | 0 | 0.15 | 0.3 | 0 | 0 | 0 | 0 | 0 | 0.1 | 2213977.8214
925 | 15.4167 | 1346448.1017 | 0 | 0 | 0 | 0 | 9.8322 | 0 | 0 | 0 | 15 | 1 | 0 | 0 | 0.15 | 0.3 | 0 | 0 | 0 | 0 | 0 | 0.1 | 2213977.8214
926 | 15.4333 | 1346448.1017 | 0 | 0 | 0 | 0 | 9.8322 | 0 | 0 | 0 | 15 | 1 | 0 | 0 | 0.15 | 0.3 | 0 | 0 | 0 | 0 | 0 | 0.1 | 2213977.8214
927 | 15.45 | 1346448.1017 | 0 | 0 | 0 | 0 | 9.8322 | 0 | 0 | 0 | 15 | 1 | 0 | 0 | 0.15 | 0.3 | 0 | 0 | 0 | 0 | 0 | 0.1 | 2213977.8214
928 | 15.4667 | 1346448.1017 | 0 | 0 | 0 | 0 | 9.8322 | 0 | 0 | 0 | 15 | 1 | 0 | 0 | 0.15 | 0.3 | 0 | 0 | 0 | 0 | 0 | 0.1 | 2213977.8214
929 | 15.4833 | 1346448.1017 | 0 | 0 | 0 | 0 | 9.8322 | 0 | 0 | 0 | 15 | 1 | 0 | 0 | 0.15 | 0.3 | 0 | 0 | 0 | 0 | 0 | 0.1 | 2213977.8214
930 | 15.5 | 1346448.1017 | 0 | 0 | 0 | 0 | 9.8322 | 0 | 0 | 0 | 15 | 1 | 0 | 0 | 0.15 | 0.3 | 0 | 0 | 0 | 0 | 0 | 0.1 | 2213977.8214
931 | 15.5167 | 1346448.1017 | 0 | 0 | 0 | 0 | 9.8322 | 0 | 0 | 0 | 15 | 1 | 0 | 0 | 0.15 | 0.3 | 0 | 0 | 0 | 0 | 0 | 0.1 | 2213977.8214
932 | 15.5333 | 1346448.1017 | 0 | 0 | 0 | 0 | 9.8322 | 0 | 0 | 0 | 15 | 1 | 0 | 0 | 0.15 | 0.3 | 0 | 0 | 0 | 0 | 0 | 0.1 | 2213977.8214
933 | 15.55 | 1346448.1017 | 0 | 0 | 0 | 0 | 9.8322 | 0 | 0 | 0 | 15 | 1 | 0 | 0 | 0.15 | 0.3 | 0 | 0 | 0 | 0 | 0 | 0.1 | 2213977.8214
934 | 15.5667 | 1346448.1017 | 0 | 0 | 0 | 0 | 9.8322 | 0 | 0 | 0 | 15 | 1 | 0 | 0 | 0.15 | 0.3 | 0 | 0 | 0 | 0 | 0 | 0.1 | 2213977.8214
935 | 15.5833 | 1346448.1017 | 0 | 0 | 0 | 0 | 9.8322 | 0 | 0 | 0 | 15 | 1 | 0 | 0 | 0.15 | 0.3 | 0 | 0 | 0 | 0 | 0 | 0.1 | 2213977.8214
936 | 15.6 | 1346448.1017 | 0 | 0 | 0 | 0 | 9.8322 | 0 | 0 | 0 | 15 | 1 | 0 | 0 | 0.15 | 0.3 | 0 | 0 | 0 | 0 | 0 | 0.1 | 2213977.8214
937 | 15.6167 | 1346448.1017 | 0 | 0 | 0 | 0 | 9.8322 | 0 | 0 | 0 | 15 | 1 | 0 | 0 | 0.15 | 0.3 | 0 | 0 | 0 | 0 | 0 | 0.1 | 2213977.8214
938 | 15.6333 | 1346448.1017 | 0 | 0 | 0 | 0 | 9.8322 | 0 | 0 | 0 | 15 | 1 | 0 | 0 | 0.15 | 0.3 | 0 | 0 | 0 | 0 | 0 | 0.1 | 2213977.8214
939 | 15.65 | 1346448.1017 | 0 | 0 | 0 | 0 | 9.8322 | 0 | 0 | 0 | 15 | 1 | 0 | 0 | 0.15 | 0.3 | 0 | 0 | 0 | 0 | 0 | 0.1 | 2213977.8214
940 | 15.6667 | 1346448.1017 | 0 | 0 | 0 | 0 | 9.8322 | 0 | 0 | 0 | 15 | 1 | 0 | 0 | 0.15 | 0.3 | 0 | 0 | 0 | 0 | 0 | 0.1 | 2213977.8214
941 | 15.6833 | 1346448.1017 | 0 | 0 | 0 | 0 | 9.8322 | 0 | 0 | 0 | 15 | 1 | 0 | 0 | 0.15 | 0.3 | 0 | 0 | 0 | 0 | 0 | 0.1 | 2213977.8214
942 | 15.7 | 1346448.1017 | 0 | 0 | 0 | 0 | 9.8322 | 0 | 0 | 0 | 15 | 1 | 0 | 0 | 0.15 | 0.3 | 0 | 0 | 0 | 0 | 0 | 0.1 | 2213977.8214
943 | 15.7167 | 1346448.1017 | 0 | 0 | 0 | 0 | 9.8322 | 0 | 0 | 0 | 15 | 1 | 0 | 0 | 0.15 | 0.3 | 0 | 0 | 0 | 0 | 0 | 0.1 | 2213977.8214
944 | 15.7333 | 1346448.1017 | 0 | 0 | 0 | 0 | 9.8322 | 0 | 0 | 0 | 15 | 1 | 0 | 0 | 0.15 | 0.3 | 0 | 0 | 0 | 0 | 0 | 0.1 | 2213977.8214
945 | 15.75 | 1346448.1017 | 0 | 0 | 0 | 0 | 9.8322 | 0 | 0 | 0 | 15 | 1 | 0 | 0 | 0.15 | 0.3 | 0 | 0 | 0 | 0 | 0 | 0.1 | 2213977.8214
946 | 15.7667 | 1346448.1017 | 0 | 0 | 0 | 0 | 9.8322 | 0 | 0 | 0 | 15 | 1 | 0 | 0 | 0.15 | 0.3 | 0 | 0 | 0 | 0 | 0 | 0.1 | 2213977.8214
947 | 15.7833 | 1346448.1017 | 0 | 0 | 0 | 0 | 9.8322 | 0 | 0 | 0 | 15 | 1 | 0 | 0 | 0.15 | 0.3 | 0 | 0 | 0 | 0 | 0 | 0.1 | 2213977.8214
948 | 15.8 | 1346448.1017 | 0 | 0 | 0 | 0 | 9.8322 | 0 | 0 | 0 | 15 | 1 | 0 | 0 | 0.15 | 0.3 | 0 | 0 | 0 | 0 | 0 | 0.1 | 2213977.8214
949 | 15.8167 | 1346448.1017 | 0 | 0 | 0 | 0 | 9.8322 | 0 | 0 | 0 | 15 | 1 | 0 | 0 | 0.15 | 0.3 | 0 | 0 | 0 | 0 | 0 | 0.1 | 2213977.8214
950 | 15.8333 | 1346448.1017 | 0 | 0 | 0 | 0 | 9.8322 | 0 | 0 | 0 | 15 | 1 | 0 | 0 | 0.15 | 0.3 | 0 | 0 | 0 | 0 | 0 | 0.1 | 2213977.8214
951 | 15.85 | 1346448.1017 | 0 | 0 | 0 | 0 | 9.8322 | 0 | 0 | 0 | 15 | 1 | 0 | 0 | 0.15 | 0.3 | 0 | 0 | 0 | 0 | 0 | 0.1 | 2213977.8214
952 | 15.8667 | 1346448.1017 | 0 | 0 | 0 | 0 | 9.8322 | 0 | 0 | 0 | 15 | 1 | 0 | 0 | 0.15 | 0.3 | 0 | 0 | 0 | 0 | 0 | 0.1 | 2213977.8214
953 | 15.8833 | 1346448.1017 | 0 | 0 | 0 | 0 | 9.8322 | 0 | 0 | 0 | 15 | 1 | 0 | 0 | 0.15 | 0.3 | 0 | 0 | 0 | 0 | 0 | 0.1 | 2213977.8214
954 | 15.9 | 1346448.1017 | 0 | 0 | 0 | 0 | 9.8322 | 0 | 0 | 0 | 15 | 1 | 0 | 0 | 0.15 | 0.3 | 0 | 0 | 0 | 0 | 0 | 0.1 | 2213977.8214
955 | 15.9167 | 1346448.1017 | 0 | 0 | 0 | 0 | 9.8322 | 0 | 0 | 0 | 15 | 1 | 0 | 0 | 0.15 | 0.3 | 0 | 0 | 0 | 0 | 0 | 0.1 | 2213977.8214
956 | 15.9333 | 1346448.1017 | 0 | 0 | 0 | 0 | 9.8322 | 0 | 0 | 0 | 15 | 1 | 0 | 0 | 0.15 | 0.3 | 0 | 0 | 0 | 0 | 0 | 0.1 | 2213977.8214
957 | 15.95 | 1346448.1017 | 0 | 0 | 0 | 0 | 9.8322 | 0 | 0 | 0 | 15 | 1 | 0 | 0 | 0.15 | 0.3 | 0 | 0 | 0 | 0 | 0 | 0.1 | 2213977.8214
958 | 15.9667 | 1346448.1017 | 0 | 0 | 0 | 0 | 9.8322 | 0 | 0 | 0 | 15 | 1 | 0 | 0 | 0.15 | 0.3 | 0 | 0 | 0 | 0 | 0 | 0.1 | 2213977.8214
959 | 15.9833 | 1346448.1017 | 0 | 0 | 0 | 0 | 9.8322 | 0 | 0 | 0 | 15 | 1 | 0 | 0 | 0.15 | 0.3 | 0 | 0 | 0 | 0 | 0 | 0.1 | 2213977.8214
960 | 16 | 1346448.1017 | 0 | 0 | 0 | 0 | 9.8322 | 0 | 0 | 0 | 15 | 1 | 0 | 0 | 0.15 | 0.3 | 0 | 0 | 0 | 0 | 0 | 0.1 | 2213977.8214
961 | 16.0167 | 1346448.1017 | 0 | 0 | 0 | 0 | 9.8322 | 0 | 0 | 0 | 15 | 1 | 0 | 0 | 0.15 | 0.3 | 0 | 0 | 0 | 0 | 0 | 0.1 | 2213977.8214
962 | 16.0333 | 1346448.1017 | 0 | 0 | 0 | 0 | 9.8322 | 0 | 0 | 0 | 15 | 1 | 0 | 0 | 0.15 | 0.3 | 0 | 0 | 0 | 0 | 0 | 0.1 | 2213977.8214
963 | 16.05 | 1346448.1017 | 0 | 0 | 0 | 0 | 9.8322 | 0 | 0 | 0 | 15 | 1 | 0 | 0 | 0.15 | 0.3 | 0 | 0 | 0 | 0 | 0 | 0.1 | 2213977.8214
964 | 16.0667 | 1346448.1017 | 0 | 0 | 0 | 0 | 9.8322 | 0 | 0 | 0 | 15 | 1 | 0 | 0 | 0.15 | 0.3 | 0 | 0 | 0 | 0 | 0 | 0.1 | 2213977.8214
965 | 16.0833 | 1346448.1017 | 0 | 0 | 0 | 0 | 9.8322 | 0 | 0 | 0 | 15 | 1 | 0 | 0 | 0.15 | 0.3 | 0 | 0 | 0 | 0 | 0 | 0.1 | 2213977.8214
966 | 16.1 | 1346448.1017 | 0 | 0 | 0 | 0 | 9.8322 | 0 | 0 | 0 | 15 | 1 | 0 | 0 | 0.15 | 0.3 | 0 | 0 | 0 | 0 | 0 | 0.1 | 2213977.8214
967 | 16.1167 | 1346448.1017 | 0 | 0 | 0 | 0 | 9.8322 | 0 | 0 | 0 | 15 | 1 | 0 | 0 | 0.15 | 0.3 | 0 | 0 | 0 | 0 | 0 | 0.1 | 2213977.8214
968 | 16.1333 | 1346448.1017 | 0 | 0 | 0 | 0 | 9.8322 | 0 | 0 | 0 | 15 | 1 | 0 | 0 | 0.15 | 0.3 | 0 | 0 | 0 | 0 | 0 | 0.1 | 2213977.8214
969 | 16.15 | 1346448.1017 | 0 | 0 | 0 | 0 | 9.8322 | 0 | 0 | 0 | 15 | 1 | 0 | 0 | 0.15 | 0.3 | 0 | 0 | 0 | 0 | 0 | 0.1 | 2213977.8214
970 | 16.1667 | 1346448.1017 | 0 | 0 | 0 | 0 | 9.8322 | 0 | 0 | 0 | 15 | 1 | 0 | 0 | 0.15 | 0.3 | 0 | 0 | 0 | 0 | 0 | 0.1 | 2213977.8214
971 | 16.1833 | 1346448.1017 | 0 | 0 | 0 | 0 | 9.8322 | 0 | 0 | 0 | 15 | 1 | 0 | 0 | 0.15 | 0.3 | 0 | 0 | 0 | 0 | 0 | 0.1 | 2213977.8214
972 | 16.2 | 1346448.1017 | 0 | 0 | 0 | 0 | 9.8322 | 0 | 0 | 0 | 15 | 1 | 0 | 0 | 0.15 | 0.3 | 0 | 0 | 0 | 0 | 0 | 0.1 | 2213977.8214
973 | 16.2167 | 1346448.1017 | 0 | 0 | 0 | 0 | 9.8322 | 0 | 0 | 0 | 15 | 1 | 0 | 0 | 0.15 | 0.3 | 0 | 0 | 0 | 0 | 0 | 0.1 | 2213977.8214
974 | 16.2333 | 1346448.1017 | 0 | 0 | 0 | 0 | 9.8322 | 0 | 0 | 0 | 15 | 1 | 0 | 0 | 0.15 | 0.3 | 0 | 0 | 0 | 0 | 0 | 0.1 | 2213977.8214
975 | 16.25 | 1346448.1017 | 0 | 0 | 0 | 0 | 9.8322 | 0 | 0 | 0 | 15 | 1 | 0 | 0 | 0.15 | 0.3 | 0 | 0 | 0 | 0 | 0 | 0.1 | 2213977.8214
976 | 16.2667 | 1346448.1017 | 0 | 0 | 0 | 0 | 9.8322 | 0 | 0 | 0 | 15 | 1 | 0 | 0 | 0.15 | 0.3 | 0 | 0 | 0 | 0 | 0 | 0.1 | 2213977.8214
977 | 16.2833 | 1346448.1017 | 0 | 0 | 0 | 0 | 9.8322 | 0 | 0 | 0 | 15 | 1 | 0 | 0 | 0.15 | 0.3 | 0 | 0 | 0 | 0 | 0 | 0.1 | 2213977.8214
978 | 16.3 | 1346448.1017 | 0 | 0 | 0 | 0 | 9.8322 | 0 | 0 | 0 | 15 | 1 | 0 | 0 | 0.15 | 0.3 | 0 | 0 | 0 | 0 | 0 | 0.1 | 2213977.8214
979 | 16.3167 | 1346448.1017 | 0 | 0 | 0 | 0 | 9.8322 | 0 | 0 | 0 | 15 | 1 | 0 | 0 | 0.15 | 0.3 | 0 | 0 | 0 | 0 | 0 | 0.1 | 2213977.8214
980 | 16.3333 | 1346448.1017 | 0 | 0 | 0 | 0 | 9.8322 | 0 | 0 | 0 | 15 | 1 | 0 | 0 | 0.15 | 0.3 | 0 | 0 | 0 | 0 | 0 | 0.1 | 2213977.8214
981 | 16.35 | 1346448.1017 | 0 | 0 | 0 | 0 | 9.8322 | 0 | 0 | 0 | 15 | 1 | 0 | 0 | 0.15 | 0.3 | 0 | 0 | 0 | 0 | 0 | 0.1 | 2213977.8214
982 | 16.3667 | 1346448.1017 | 0 | 0 | 0 | 0 | 9.8322 | 0 | 0 | 0 | 15 | 1 | 0 | 0 | 0.15 | 0.3 | 0 | 0 | 0 | 0 | 0 | 0.1 | 2213977.8214
983 | 16.3833 | 1346448.1017 | 0 | 0 | 0 | 0 | 9.8322 | 0 | 0 | 0 | 15 | 1 | 0 | 0 | 0.15 | 0.3 | 0 | 0 | 0 | 0 | 0 | 0.1 | 2213977.8214
984 | 16.4 | 1346448.1017 | 0 | 0 | 0 | 0 | 9.8322 | 0 | 0 | 0 | 15 | 1 | 0 | 0 | 0.15 | 0.3 | 0 | 0 | 0 | 0 | 0 | 0.1 | 2213977.8214
985 | 16.4167 | 1346448.1017 | 0 | 0 | 0 | 0 | 9.8322 | 0 | 0 | 0 | 15 | 1 | 0 | 0 | 0.15 | 0.3 | 0 | 0 | 0 | 0 | 0 | 0.1 | 2213977.8214
986 | 16.4333 | 1346448.1017 | 0 | 0 | 0 | 0 | 9.8322 | 0 | 0 | 0 | 15 | 1 | 0 | 0 | 0.15 | 0.3 | 0 | 0 | 0 | 0 | 0 | 0.1 | 2213977.8214
987 | 16.45 | 1346448.1017 | 0 | 0 | 0 | 0 | 9.8322 | 0 | 0 | 0 | 15 | 1 | 0 | 0 | 0.15 | 0.3 | 0 | 0 | 0 | 0 | 0 | 0.1 | 2213977.8214
988 | 16.4667 | 1346448.1017 | 0 | 0 | 0 | 0 | 9.8322 | 0 | 0 | 0 | 15 | 1 | 0 | 0 | 0.15 | 0.3 | 0 | 0 | 0 | 0 | 0 | 0.1 | 2213977.8214
989 | 16.4833 | 1346448.1017 | 0 | 0 | 0 | 0 | 9.8322 | 0 | 0 | 0 | 15 | 1 | 0 | 0 | 0.15 | 0.3 | 0 | 0 | 0 | 0 | 0 | 0.1 | 2213977.8214
990 | 16.5 | 1346448.1017 | 0 | 0 | 0 | 0 | 9.8322 | 0 | 0 | 0 | 15 | 1 | 0 | 0 | 0.15 | 0.3 | 0 | 0 | 0 | 0 | 0 | 0.1 | 2213977.8214
991 | 16.5167 | 1346448.1017 | 0 | 0 | 0 | 0 | 9.8322 | 0 | 0 | 0 | 15 | 1 | 0 | 0 | 0.15 | 0.3 | 0 | 0 | 0 | 0 | 0 | 0.1 | 2213977.8214
992 | 16.5333 | 1346448.1017 | 0 | 0 | 0 | 0 | 9.8322 | 0 | 0 | 0 | 15 | 1 | 0 | 0 | 0.15 | 0.3 | 0 | 0 | 0 | 0 | 0 | 0.1 | 2213977.8214
993 | 16.55 | 1346448.1017 | 0 | 0 | 0 | 0 | 9.8322 | 0 | 0 | 0 | 15 | 1 | 0 | 0 | 0.15 | 0.3 | 0 | 0 | 0 | 0 | 0 | 0.1 | 2213977.8214
994 | 16.5667 | 1346448.1017 | 0 | 0 | 0 | 0 | 9.8322 | 0 | 0 | 0 | 15 | 1 | 0 | 0 | 0.15 | 0.3 | 0 | 0 | 0 | 0 | 0 | 0.1 | 2213977.8214
995 | 16.5833 | 1346448.1017 | 0 | 0 | 0 | 0 | 9.8322 | 0 | 0 | 0 | 15 | 1 | 0 | 0 | 0.15 | 0.3 | 0 | 0 | 0 | 0 | 0 | 0.1 | 2213977.8214
996 | 16.6 | 1346448.1017 | 0 | 0 | 0 | 0 | 9.8322 | 0 | 0 | 0 | 15 | 1 | 0 | 0 | 0.15 | 0.3 | 0 | 0 | 0 | 0 | 0 | 0.1 | 2213977.8214
997 | 16.6167 | 1346448.1017 | 0 | 0 | 0 | 0 | 9.8322 | 0 | 0 | 0 | 15 | 1 | 0 | 0 | 0.15 | 0.3 | 0 | 0 | 0 | 0 | 0 | 0.1 | 2213977.8214
998 | 16.6333 | 1346448.1017 | 0 | 0 | 0 | 0 | 9.8322 | 0 | 0 | 0 | 15 | 1 | 0 | 0 | 0.15 | 0.3 | 0 | 0 | 0 | 0 | 0 | 0.1 | 2213977.8214
999 | 16.65 | 1346448.1017 | 0 | 0 | 0 | 0 | 9.8322 | 0 | 0 | 0 | 15 | 1 | 0 | 0 | 0.15 | 0.3 | 0 | 0 | 0 | 0 | 0 | 0.1 | 2213977.8214
1000 | 16.6667 | 1346448.1017 | 0 | 0 | 0 | 0 | 9.8322 | 0 | 0 | 0 | 15 | 1 | 0 | 0 | 0.15 | 0.3 | 0 | 0 | 0 | 0 | 0 | 0.1 | 2213977.8214