## Sheet1
За правопоточен двигател зад основния ракетен, количество бензин.
плътност
[7 empty] | бенин | 0.76 | g/cm3
| 14.8:1 | оптимално |  | отношение |  |  | керосин | 0.8 | g/cm2
| 13.2:1 | макс.мощ |  | възд/бенз
|  |  | 13.8 | :1 |  | air dencity | Ro= | 1.25 | g/m3
|  |  | D= | 50 | mm
|  |  |  | 5 | cm |  | or | 1.25e-05 | g/sm3
|  |  | V= | 165 | m/s
[7 empty] | S= | 19.635 | cm2
|  | Gw= |  | 3.341 | g/s | = | 4.1763 | м3/с
| бензин |  | 0.2421 |  | g benzine/sec
|  |  | 0.31856 |  | cm3 | /sec |  | скорост на изтичане на обем течност през
капиляр с дължина L и радиус R
спрямо наляганията deltaP в двата края
|  | time of flight |  | 60 | sec |  |  | (изtичаt X cm3 за t сек.)
|  | tank |  | 19.1134 | ml |  |  | D | 1 | мм
[8 empty] | R | 0.5 | мм |  | 0.05 | см
[8 empty] | P1 | 1 | атм? |  | 0.01 | кг/мм2
| линк | формули | [5 empty] | P2 | 1 |  |  | 0.01 | кг/мм2
| http://www.dink.ru/ref/mekgid.php | [6 empty] | delta P | 0 | разлика налягания
[8 empty] | t | 1 | време | сек
[6 empty] | височина на шайба |  | L | 20 | дължина | мм | 2 | см
съотношения гориво=-въздух | [7 empty] | kpd | 0.8 | коеф. На триене
[8 empty] | пи | 3.1416
газ | от | през най | до
метан | 54г/л | [7 empty] | 0 | 0
пропан | 2.3 | 4.6 | 9.5 |  |  |  |  | 128
бутан | 1.9 | 3.6 | 8.4 |  |  |  |  | 0 |  | см3/s
за керосин при X% към въздуха
[8 empty] | X | 4 | %
бензин г | 1 | 14.8 | 13.2 |  |  |  | air | 3.341 | cm3/s
бензин | 2.4 |  | 5.1 | % по обем |  |  | kerosin | 0.13364 | cm3/s
керосин | 0.64% |  | 7% | по обем |  |  |  | 13.3641 | мм3/с
ацетон |  | 5,9/4,5 |  | пари
спирт |  | 4.5

## Sheet2
thank
[9 empty] | diameter |  | volume
P*d=Ro*V^/2 |  |  |  |  | тече вода през дупка. |  |  |  | 26 | mm | 31855.824 | mm3 | Sbott
bernuli | [10 empty] | 31.8558 | cm3 | 530.9304
|  |  | височина на съда |  | 60 | мм |  |  | 1кг/см2=10г/мм2 |  |  |  | mm2
|  |  | налягане |  | 0.1 | кг/см2 | площ |  | 1 | г/мм2
|  |  | диаметър |  | 1 | мм | 0.7854 | мм2
|  |  | плътност на флуида |  | 0.8 | g/cm3
2*p*d=Ro*V2 |  |  |  |  | 0.008 | g/mm3 |  |  |  | 280.2496 | мм3 | въздух трябва
V2=2pd/ro
v=sqrt (2pd/ro
196.3495
v=sqrt ( 2*p/Ro) |  |  | скорост на изтичане |  | 14.0125 | mm3/s | или | 0.1121 | g/s
керосин | 1 | 7 | % по обем
въздух |  |  |  | отношение | 1 към
|  |  |  | за бензин 1:15 | 10 | 0.3341 | г /сек | бензин
разход въздух |  | 3.341 | г/сек = | 2.6516 | м3/сек
при
165 | м/сек
165
заборник с диаметър |  | 50 | мм