## Sheet1
Колко изтича от резервоар с налягане P през отвор с диаметър d
и какъв разход на въздух и гориво се очаква за правопоточен процес
|  |  | обем на съда | V= | 500 | cm3
коефициенти | [6 empty] | g
| Вода |  |  | P = | 1 | atm | 9.81 | м/с
S
e | 0.64 |  |  | d на отвора = | 3.8 | mm | 0.0038 | m | 1.1341e-05 | m3
fi | 0.82
коефициент на разхода |  |  | плътност на флуида |  | Ro |  | Ro |  |  | цилиндричен
u | 0.5248 |  | вода |  | 1 |  |  |  |  | резервоар
|  |  | бензин |  | 0.737 |  | 1 |  |  | с размери
|  |  | керосин |  | .78 - .75
|  |  | дизел |  | 0.82 - 0.95 |  | fluid weight |  |  | D | 15 | mm
|  |  | друго |  | ? |  | в резервоара |  |  | h | 80 | mm
|  | http://www.simetric.co.uk/si_liquids.htm |  |  |  |  | 500 | g |  | има обем
|  |  | sqrt 2*p/Ro | 1.6473 | [5 empty] | V | 14130 | mm3
[11 empty] | 14.13 | cm3
[11 empty] | 0.01413 | L
|  |  | Дебит Q | [7 empty] | 1.413e-05 | m3
|  |  | 9.8047e-06 | m3/s | = | 0.0098047 | L/s
|  |  | 9.8047 | cm3/s,= | 9.8047 | g/sec
|  |  | 9804.6743 | mm3/s
правопоточен двигател приблизително
|  | време за | [6 empty] | за горене
|  | изтичане | 50.9961 | sec |  |  | при | К= | 13 | въздух/гориво |  | Ro air
|  | на флуида | 0.84993 | min
[7 empty] | са необх. | G | 127.4608 | g/s въздух |  | 1.24
плътност на въздуха на :
|  | 100m | r= | 1.24 | g/m3 |  | заборник за въздух ,D |  | 200 | mm | 31416 | mm2
|  | 200m | r= | 1.227 | g/m3 |  | скорост на потока |  | 220 | m/s | 314.16 | cm2
|  | 300m | r= | 1.212 | g/m3 | при тези | размери и скорост
|  | 400m | r= | 1.196 | g/m3 | количество въздух |  | G | 9.4273 | g/sec
|  | 500m | r= | 1.19 | g/m3
http://www.engindoc.com/index.php?option=com_content&task=view&id=76&Itemid=97
| Типы отверстий и насадков | Коэффициенты
|  | ε | φ | μ
| Отверстие в тонкой стенке | 0,64 | 0,97 | 0,62
| Цилиндрический внешний насадок | 1,0 | 0,82 | 0,82
Q = μ*ω*√(2gH),
| Цилиндрический внутренний насадок | 1,0 | 0,71 | 0,71 |  |  |  |  | где μ = ε*φ - коэффициент расхода
| Конический сходящийся насадок | 0,983 | 0,967 | 0,946 |  |  |  |  | ω - поперечное сечение отверстия
| Конический расходящийся насадок | 1,0 | 0,45 | 0,45
| Коноидальный насадок | 1,0 | 0,97 | 0,97
Note on G11: metero: http://www.simetric.co.uk/si_liquids.htm